## Обоснование НМЦК
Часть IV. Обоснование начальной (максимальной) цены контракта, начальная сумма цен указанных единиц и максимальное значение цены контракта При определении начальной (максимальной) цены контракта в соответствии со статьей 22 Федерального закона от 5 апреля 2013 г.№44-ФЗ «О контрактной системе в сфере закупок товаров, работ, услуг для обеспечения государственных и муниципальных нужд» применен проектно-сметный метод путем использования общедоступной информации. Для выполнения работ по текущему ремонту в МБОУ «Средняя общеобразовательная школа № 5» в городе Югорске, методики и нормативы (государственные элементные сметные нормативы), утвержденные в соответствии с компетенцией федеральным органом исполнительной власти и (или) органом исполнительной власти Ханты-Мансийского автономного округа-Югры, и (или) органом местного самоуправления города Югорска, осуществляющими функции нормативно-правового регулирования в сфере строительства.
ЛОКАЛЬНЫЙ СМЕТНЫЙ РАСЧЕТ
ВЫПОЛНЕНИЕ РАБОТ ПО ТЕКУЩЕМУ РЕМОНТУ В МБОУ "СРЕДНЯЯ ОБЩЕОБРАЗОВАТЕЛЬНАЯ ШКОЛА №5" В ГОРОДЕ ЮГОРСКЕ
Основание: дефектный акт
| Сметная стоимость строительных работ _______________________________________________________________________________________________ |  | ___________________________1399,961 |  | тыс. руб.
| Средства на оплату труда _______________________________________________________________________________________________ |  | ___________________________8,250 |  | тыс. руб.
| Сметная трудоемкость _______________________________________________________________________________________________ |  | _______________________________________________________________________________________________944,69 |  | чел.час
Составлен(а) в ценах 2001 г.
№ пп | Шифр и номер позиции норматива | Наименование работ и затрат, единица измерения | Количество | Стоимость единицы, руб. |  |  | Общая стоимость, руб. |  |  |  | Затраты труда рабочих, чел.-ч, не занятых обслуживанием машин
|  |  |  | всего | эксплуата- ции машин | мате- риалы | Всего | оплаты труда | эксплуата- ции машин | мате- риалы
|  |  |  | оплаты труда | в т.ч. оплаты труда |  |  |  | в т.ч. оплаты труда |  | на единицу | всего
1 | 2 | 3 | 4 | 5 | 6 | 7 | 8 | 9 | 10 | 11 | 12 | 13
Раздел 1. Библиотека
1 | ФЕРр56-2-2 Приказ Минстроя России от 26.12.2019 №876/пр | Снятие оконных переплетов: остекленных (100 м2) НР (13,81 руб.): 86% от ФОТ СП (9,96 руб.): 62% от ФОТ | 0,042 4,2 / 100 | 398,87 369,8 | 29,07 12,56 |  | 16.75 | 15.53 | 1,22 0,53 |  | 46.11 | 1.94
2 | ФЕРр56-1-1 Приказ Минстроя России от 26.12.2019 №876/пр | Демонтаж оконных коробок: в каменных стенах с отбивкой штукатурки в откосах (100 шт) НР (9,12 руб.): 86% от ФОТ СП (6,58 руб.): 62% от ФОТ | 0,01 1 / 100 | 1148,79 1051,72 | 97,07 9,45 |  | 11.49 | 10.52 | 0,97 0,09 |  | 128.73 | 1.29
3 | ФЕРр56-3-1 Приказ Минстроя России от 26.12.2019 №876/пр | Снятие подоконных досок: бетонных и мозаичных (100 м2) НР (10,92 руб.): 86% от ФОТ СП (7,87 руб.): 62% от ФОТ | 0,006 0,6 / 100 | 2198,56 2116,61 | 81.95 |  | 13.19 | 12.7 | 0.49 |  | 275.6 | 1.65
4 | ФЕР10-01-034-08 Приказ Минстроя России от 26.12.2019 №876/пр | Установка в жилых и общественных зданиях оконных блоков из ПВХ профилей: поворотных (откидных, поворотно-откидных) с площадью проема более 2 м2 трехстворчатых, в том числе при наличии створок глухого остекления (100 м2) (Приказ от 04.09.2019 № 519/пр п.6.7.1 При ремонтно-строительных работах и работах по реконструкции объектов капитального строительства (аналогичных технологическим процессам в новом строительстве, в том числе по возведению новых конструктивных элементов) ОЗП=1,15; ЭМ=1,25 к расх.; ЗПМ=1,25; ТЗ=1,15; ТЗМ=1,25) НР (71,16 руб.): 124%*0.9 от ФОТ СП (34,14 руб.): 63%*0.85 от ФОТ | 0,042 4,2 / 100 | 7983,84 1459,3 | 295,2 58,7 | 6229.34 | 335.32 | 61.29 | 12,4 2,47 | 261.63 | 166.9685 | 7.01
5 | Прайс-лист | Окно ПВХ 2,05х2,05 (шт) МАТ=30484/1,20/9,65 | 1 | 2632,47 30484/1,20/9,65 |  | 2632,47 30484/1,20/9,65 | 2632.47 |  |  | 2632.47
6 | ФЕР10-01-035-01 Приказ Минстроя России от 26.12.2019 №876/пр | Установка подоконных досок из ПВХ: в каменных стенах толщиной до 0,51 м (100 м) (Приказ от 04.09.2019 № 519/пр п.6.7.1 При ремонтно-строительных работах и работах по реконструкции объектов капитального строительства (аналогичных технологическим процессам в новом строительстве, в том числе по возведению новых конструктивных элементов) ОЗП=1,15; ЭМ=1,25 к расх.; ЗПМ=1,25; ТЗ=1,15; ТЗМ=1,25) НР (4,64 руб.): 124%*0.9 от ФОТ СП (2,23 руб.): 63%*0.85 от ФОТ | 0,0215 2,15 / 100 | 2392,97 190,69 | 13,06 2,7 | 2189.22 | 51.45 | 4.1 | 0,28 0,06 | 47.07 | 22.356 | 0.48
7 | ФССЦ-11.3.03.01-0005 Приказ Минстроя России от 26.12.2019 №876/пр | Доски подоконные из ПВХ, ширина 300 мм (м) | 2.15 | 36.37 |  | 36.37 | 78.2 |  |  | 78.2
8 | ФССЦ-11.3.03.14-1000 Приказ Минстроя России от 26.12.2019 №876/пр | Заглушки торцевые двусторонние к подоконной доске из ПВХ, белый, мрамор, размеры 40х480 мм (10 шт) | 0,2 2 / 10 | 3.15 |  | 3.15 | 0.63 |  |  | 0.63
9 | ФЕР15-01-050-04 Приказ Минстроя России от 26.12.2019 №876/пр | Облицовка оконных и дверных откосов декоративным бумажно-слоистым пластиком или листами из синтетических материалов на клее (100 м2) (Приказ от 04.09.2019 № 519/пр п.6.7.1 При ремонтно-строительных работах и работах по реконструкции объектов капитального строительства (аналогичных технологическим процессам в новом строительстве, в том числе по возведению новых конструктивных элементов) ОЗП=1,15; ЭМ=1,25 к расх.; ЗПМ=1,25; ТЗ=1,15; ТЗМ=1,25) НР (21,51 руб.): 110%*0.9 от ФОТ СП (10,16 руб.): 55%*0.85 от ФОТ | 0,0123 1,23 / 100 | 1801,98 1757,42 | 44,2 8,6 | 0.36 | 22.16 | 21.62 | 0,54 0,11 |  | 191.4405 | 2.35
10 | ФССЦ-14.1.05.01-0001 Приказ Минстроя России от 26.12.2019 №876/пр | Клеи жидкие гвозди: ALEX+, DAP (кг) | 0,369 | 58.58 |  | 58.58 | 21.62 |  |  | 21.62
11 | ФССЦ-11.3.03.05-0011 Приказ Минстроя России от 26.12.2019 №876/пр | Сэндвич-панели для откосов наружные слои листы из поливинилхлорида, внутреннее наполнение вспененный пенополистирол белые, ширина 1,5 м, длина 3,0 м, толщина 10 мм (м2) | 1,2915 | 59.16 |  | 59.16 | 76.41 |  |  | 76.41
12 | ФЕР10-01-036-01 Приказ Минстроя России от 26.12.2019 №876/пр | Установка уголков ПВХ на клее (100 м) (Приказ от 04.09.2019 № 519/пр п.6.7.1 При ремонтно-строительных работах и работах по реконструкции объектов капитального строительства (аналогичных технологическим процессам в новом строительстве, в том числе по возведению новых конструктивных элементов) ОЗП=1,15; ЭМ=1,25 к расх.; ЗПМ=1,25; ТЗ=1,15; ТЗМ=1,25) НР (4,51 руб.): 124%*0.9 от ФОТ СП (2,16 руб.): 63%*0.85 от ФОТ | 0,0615 6,15 / 100 | 101,72 65,72 |  | 36 | 6.26 | 4.04 |  | 2.22 | 7.705 | 0.47
13 | ФССЦ-11.3.03.13-0045 Приказ Минстроя России от 26.12.2019 №876/пр | Уголок из ПВХ, размер 30х30 мм (10 м) | 0,615 6,15/10 | 32.4 |  | 32.4 | 19.93 |  |  | 19.93
14 | ФЕР15-01-070-01 Приказ Минстроя России от 26.12.2019 №876/пр | Облицовка: оконных проемов в наружных стенах откосной планкой из оцинкованной стали с полимерным покрытием с устройством водоотлива оконного из оцинкованной стали с полимерным покрытием (м2) (Приказ от 04.09.2019 № 519/пр п.6.7.1 При ремонтно-строительных работах и работах по реконструкции объектов капитального строительства (аналогичных технологическим процессам в новом строительстве, в том числе по возведению новых конструктивных элементов) ОЗП=1,15; ЭМ=1,25 к расх.; ЗПМ=1,25; ТЗ=1,15; ТЗМ=1,25) НР (68,85 руб.): 110%*0.9 от ФОТ СП (32,51 руб.): 55%*0.85 от ФОТ | 4.2 | 145,01 16,56 |  | 128.45 | 609.04 | 69.55 |  | 539.49 | 1.7825 | 7.49
15 | ФЕР13-06-003-01 Приказ Минстроя России от 26.12.2019 №876/пр | Очистка поверхности щетками (м2) (Приказ от 04.09.2019 № 519/пр п.6.7.1 При ремонтно-строительных работах и работах по реконструкции объектов капитального строительства (аналогичных технологическим процессам в новом строительстве, в том числе по возведению новых конструктивных элементов) ОЗП=1,15; ЭМ=1,25 к расх.; ЗПМ=1,25; ТЗ=1,15; ТЗМ=1,25) НР (53 руб.): 95%*0.9 от ФОТ СП (36,88 руб.): 70%*0.85 от ФОТ | 7.02 | 8,83 8,83 |  |  | 61.99 | 61.99 |  |  | 1.035 | 7.27
16 | ФЕР15-04-007-01 Приказ Минстроя России от 26.12.2019 №876/пр | Окраска водно-дисперсионными акриловыми составами улучшенная: по штукатурке стен (100 м2) (Приказ от 04.09.2019 № 519/пр п.6.7.1 При ремонтно-строительных работах и работах по реконструкции объектов капитального строительства (аналогичных технологическим процессам в новом строительстве, в том числе по возведению новых конструктивных элементов) ОЗП=1,15; ЭМ=1,25 к расх.; ЗПМ=1,25; ТЗ=1,15; ТЗМ=1,25) НР (30,59 руб.): 110%*0.9 от ФОТ СП (14,45 руб.): 55%*0.85 от ФОТ | 0,0702 7,02 / 100 | 1093,39 437,82 | 13,01 2,46 | 642.56 | 76.76 | 30.73 | 0,91 0,17 | 45.12 | 50.094 | 3.52
17 | ФССЦ-14.3.01.02-0101 Приказ Минстроя России от 26.12.2019 №876/пр | Грунтовка акриловая ВД-АК-133 (т) | 0,001404 | 11594.98 |  | 11594.98 | 16.28 |  |  | 16.28
18 | ФССЦ-01.7.10.07-0044 Приказ Минстроя России от 26.12.2019 №876/пр | Краска акриловая водоразбавляемая щелочестойкая фасадная матовая для бетонных и каменных поверхностей (кг) | 2,106 0,002106*1000 | 16.56 |  | 16.56 | 34.88 |  |  | 34.88
Итого прямые затраты по разделу в базисных ценах | [6 empty] | 4084.83 | 292.07 | 16,81 3,43 | 3775.95 |  | 33.47
Накладные расходы | [6 empty] | 288.13
Сметная прибыль | [6 empty] | 156.94
Итоги по разделу 1 Библиотека :
Проемы (ремонтно-строительные) | [6 empty] | 99.7 |  |  |  |  | 4.88
Деревянные конструкции | [6 empty] | 511.87 |  |  |  |  | 7.96
Материалы для строительных работ | [6 empty] | 2880.42
Отделочные работы | [6 empty] | 886.04 |  |  |  |  | 13.36
Защита строительных конструкций и оборудования от коррозии | [6 empty] | 151.87 |  |  |  |  | 7.27
Итого | [6 empty] | 4529.9 |  |  |  |  | 33.47
В том числе:
Материалы | [6 empty] | 3775.95
Машины и механизмы | [6 empty] | 16.81
ФОТ | [6 empty] | 295.5
Накладные расходы | [6 empty] | 288.13
Сметная прибыль | [6 empty] | 156.94
Итого по разделу 1 Библиотека | [6 empty] | 4529.9 |  |  |  |  | 33.47
Раздел 2. Кабинет 107
19 | ФЕРр56-2-2 Приказ Минстроя России от 26.12.2019 №876/пр | Снятие оконных переплетов: остекленных (100 м2) НР (7,77 руб.): 86% от ФОТ СП (5,6 руб.): 62% от ФОТ | 0,0236 2,36 / 100 | 398,87 369,8 | 29,07 12,56 |  | 9.41 | 8.73 | 0,68 0,30 |  | 46.11 | 1.09
20 | ФЕРр56-1-1 Приказ Минстроя России от 26.12.2019 №876/пр | Демонтаж оконных коробок: в каменных стенах с отбивкой штукатурки в откосах (100 шт) НР (9,12 руб.): 86% от ФОТ СП (6,58 руб.): 62% от ФОТ | 0,01 1 / 100 | 1148,79 1051,72 | 97,07 9,45 |  | 11.49 | 10.52 | 0,97 0,09 |  | 128.73 | 1.29
21 | ФЕР10-01-034-08 Приказ Минстроя России от 26.12.2019 №876/пр | Установка в жилых и общественных зданиях оконных блоков из ПВХ профилей: поворотных (откидных, поворотно-откидных) с площадью проема более 2 м2 трехстворчатых, в том числе при наличии створок глухого остекления (100 м2) (Приказ от 04.09.2019 № 519/пр п.6.7.1 При ремонтно-строительных работах и работах по реконструкции объектов капитального строительства (аналогичных технологическим процессам в новом строительстве, в том числе по возведению новых конструктивных элементов) ОЗП=1,15; ЭМ=1,25 к расх.; ЗПМ=1,25; ТЗ=1,15; ТЗМ=1,25) НР (39,99 руб.): 124%*0.9 от ФОТ СП (19,19 руб.): 63%*0.85 от ФОТ | 0,0236 2,36 / 100 | 7983,84 1459,3 | 295,2 58,7 | 6229.34 | 188.42 | 34.44 | 6,97 1,39 | 147.01 | 166.9685 | 3.94
22 | Прайс-лист | Окно ПВХ 2,05х1,15 (шт) МАТ=16662/1,20/9,65 | 1 | 1438,86 16662/1,20/9,65 |  | 1438,86 16662/1,20/9,65 | 1438.86 |  |  | 1438.86
23 | ФЕР10-01-035-01 Приказ Минстроя России от 26.12.2019 №876/пр | Установка подоконных досок из ПВХ: в каменных стенах толщиной до 0,51 м (100 м) (Приказ от 04.09.2019 № 519/пр п.6.7.1 При ремонтно-строительных работах и работах по реконструкции объектов капитального строительства (аналогичных технологическим процессам в новом строительстве, в том числе по возведению новых конструктивных элементов) ОЗП=1,15; ЭМ=1,25 к расх.; ЗПМ=1,25; ТЗ=1,15; ТЗМ=1,25) НР (4,64 руб.): 124%*0.9 от ФОТ СП (2,23 руб.): 63%*0.85 от ФОТ | 0,0215 2,15 / 100 | 2392,97 190,69 | 13,06 2,7 | 2189.22 | 51.45 | 4.1 | 0,28 0,06 | 47.07 | 22.356 | 0.48
24 | ФССЦ-11.3.03.01-0005 Приказ Минстроя России от 26.12.2019 №876/пр | Доски подоконные из ПВХ, ширина 300 мм (м) | 2.15 | 36.37 |  | 36.37 | 78.2 |  |  | 78.2
25 | ФССЦ-11.3.03.14-1000 Приказ Минстроя России от 26.12.2019 №876/пр | Заглушки торцевые двусторонние к подоконной доске из ПВХ, белый, мрамор, размеры 40х480 мм (10 шт) | 0,2 2 / 10 | 3.15 |  | 3.15 | 0.63 |  |  | 0.63
26 | ФЕР15-01-050-04 Приказ Минстроя России от 26.12.2019 №876/пр | Облицовка оконных и дверных откосов декоративным бумажно-слоистым пластиком или листами из синтетических материалов на клее (100 м2) (Приказ от 04.09.2019 № 519/пр п.6.7.1 При ремонтно-строительных работах и работах по реконструкции объектов капитального строительства (аналогичных технологическим процессам в новом строительстве, в том числе по возведению новых конструктивных элементов) ОЗП=1,15; ЭМ=1,25 к расх.; ЗПМ=1,25; ТЗ=1,15; ТЗМ=1,25) НР (19,76 руб.): 110%*0.9 от ФОТ СП (9,33 руб.): 55%*0.85 от ФОТ | 0,0113 1,13 / 100 | 1801,98 1757,42 | 44,2 8,6 | 0.36 | 20.36 | 19.86 | 0,5 0,10 |  | 191.4405 | 2.16
27 | ФССЦ-14.1.05.01-0001 Приказ Минстроя России от 26.12.2019 №876/пр | Клеи жидкие гвозди: ALEX+, DAP (кг) | 0,339 | 58.58 |  | 58.58 | 19.86 |  |  | 19.86
28 | ФССЦ-11.3.03.05-0011 Приказ Минстроя России от 26.12.2019 №876/пр | Сэндвич-панели для откосов наружные слои листы из поливинилхлорида, внутреннее наполнение вспененный пенополистирол белые, ширина 1,5 м, длина 3,0 м, толщина 10 мм (м2) | 1,1865 | 59.16 |  | 59.16 | 70.19 |  |  | 70.19
29 | ФЕР10-01-036-01 Приказ Минстроя России от 26.12.2019 №876/пр | Установка уголков ПВХ на клее (100 м) (Приказ от 04.09.2019 № 519/пр п.6.7.1 При ремонтно-строительных работах и работах по реконструкции объектов капитального строительства (аналогичных технологическим процессам в новом строительстве, в том числе по возведению новых конструктивных элементов) ОЗП=1,15; ЭМ=1,25 к расх.; ЗПМ=1,25; ТЗ=1,15; ТЗМ=1,25) НР (3,3 руб.): 124%*0.9 от ФОТ СП (1,59 руб.): 63%*0.85 от ФОТ | 0,045 4,5 / 100 | 101,72 65,72 |  | 36 | 4.58 | 2.96 |  | 1.62 | 7.705 | 0.35
30 | ФССЦ-11.3.03.13-0045 Приказ Минстроя России от 26.12.2019 №876/пр | Уголок из ПВХ, размер 30х30 мм (10 м) | 0,45 4,5/10 | 32.4 |  | 32.4 | 14.58 |  |  | 14.58
31 | ФЕР15-01-070-01 Приказ Минстроя России от 26.12.2019 №876/пр | Облицовка: оконных проемов в наружных стенах откосной планкой из оцинкованной стали с полимерным покрытием с устройством водоотлива оконного из оцинкованной стали с полимерным покрытием (м2) (Приказ от 04.09.2019 № 519/пр п.6.7.1 При ремонтно-строительных работах и работах по реконструкции объектов капитального строительства (аналогичных технологическим процессам в новом строительстве, в том числе по возведению новых конструктивных элементов) ОЗП=1,15; ЭМ=1,25 к расх.; ЗПМ=1,25; ТЗ=1,15; ТЗМ=1,25) НР (38,69 руб.): 110%*0.9 от ФОТ СП (18,27 руб.): 55%*0.85 от ФОТ | 2.36 | 145,01 16,56 |  | 128.45 | 342.22 | 39.08 |  | 303.14 | 1.7825 | 4.21
32 | ФЕР13-06-003-01 Приказ Минстроя России от 26.12.2019 №876/пр | Очистка поверхности щетками (м2) (Приказ от 04.09.2019 № 519/пр п.6.7.1 При ремонтно-строительных работах и работах по реконструкции объектов капитального строительства (аналогичных технологическим процессам в новом строительстве, в том числе по возведению новых конструктивных элементов) ОЗП=1,15; ЭМ=1,25 к расх.; ЗПМ=1,25; ТЗ=1,15; ТЗМ=1,25) НР (61,15 руб.): 95%*0.9 от ФОТ СП (42,55 руб.): 70%*0.85 от ФОТ | 8.1 | 8,83 8,83 |  |  | 71.52 | 71.52 |  |  | 1.035 | 8.38
33 | ФЕР15-04-007-01 Приказ Минстроя России от 26.12.2019 №876/пр | Окраска водно-дисперсионными акриловыми составами улучшенная: по штукатурке стен (100 м2) (Приказ от 04.09.2019 № 519/пр п.6.7.1 При ремонтно-строительных работах и работах по реконструкции объектов капитального строительства (аналогичных технологическим процессам в новом строительстве, в том числе по возведению новых конструктивных элементов) ОЗП=1,15; ЭМ=1,25 к расх.; ЗПМ=1,25; ТЗ=1,15; ТЗМ=1,25) НР (35,3 руб.): 110%*0.9 от ФОТ СП (16,67 руб.): 55%*0.85 от ФОТ | 0,081 8,1 / 100 | 1093,39 437,82 | 13,01 2,46 | 642.56 | 88.56 | 35.46 | 1,05 0,20 | 52.05 | 50.094 | 4.06
34 | ФССЦ-14.3.01.02-0101 Приказ Минстроя России от 26.12.2019 №876/пр | Грунтовка акриловая ВД-АК-133 (т) | 0,00162 | 11594.98 |  | 11594.98 | 18.78 |  |  | 18.78
35 | ФССЦ-01.7.10.07-0044 Приказ Минстроя России от 26.12.2019 №876/пр | Краска акриловая водоразбавляемая щелочестойкая фасадная матовая для бетонных и каменных поверхностей (кг) | 2,43 0,00243*1000 | 16.56 |  | 16.56 | 40.24 |  |  | 40.24
Итого прямые затраты по разделу в базисных ценах | [6 empty] | 2469.35 | 226.67 | 10,45 2,14 | 2232.23 |  | 25.96
Накладные расходы | [6 empty] | 219.72
Сметная прибыль | [6 empty] | 122
Итоги по разделу 2 Кабинет 107 :
Проемы (ремонтно-строительные) | [6 empty] | 49.97 |  |  |  |  | 2.38
Деревянные конструкции | [6 empty] | 315.38 |  |  |  |  | 4.77
Материалы для строительных работ | [6 empty] | 1681.34
Отделочные работы | [6 empty] | 589.16 |  |  |  |  | 10.43
Защита строительных конструкций и оборудования от коррозии | [6 empty] | 175.22 |  |  |  |  | 8.38
Итого | [6 empty] | 2811.07 |  |  |  |  | 25.96
В том числе:
Материалы | [6 empty] | 2232.23
Машины и механизмы | [6 empty] | 10.45
ФОТ | [6 empty] | 228.81
Накладные расходы | [6 empty] | 219.72
Сметная прибыль | [6 empty] | 122
Итого по разделу 2 Кабинет 107 | [6 empty] | 2811.07 |  |  |  |  | 25.96
Раздел 3. Кабинет 108
36 | ФЕРр56-2-2 Приказ Минстроя России от 26.12.2019 №876/пр | Снятие оконных переплетов: остекленных (100 м2) НР (7,77 руб.): 86% от ФОТ СП (5,6 руб.): 62% от ФОТ | 0,0236 2,36 / 100 | 398,87 369,8 | 29,07 12,56 |  | 9.41 | 8.73 | 0,68 0,30 |  | 46.11 | 1.09
37 | ФЕРр56-1-1 Приказ Минстроя России от 26.12.2019 №876/пр | Демонтаж оконных коробок: в каменных стенах с отбивкой штукатурки в откосах (100 шт) НР (9,12 руб.): 86% от ФОТ СП (6,58 руб.): 62% от ФОТ | 0,01 1 / 100 | 1148,79 1051,72 | 97,07 9,45 |  | 11.49 | 10.52 | 0,97 0,09 |  | 128.73 | 1.29
38 | ФЕР10-01-034-08 Приказ Минстроя России от 26.12.2019 №876/пр | Установка в жилых и общественных зданиях оконных блоков из ПВХ профилей: поворотных (откидных, поворотно-откидных) с площадью проема более 2 м2 трехстворчатых, в том числе при наличии створок глухого остекления (100 м2) (Приказ от 04.09.2019 № 519/пр п.6.7.1 При ремонтно-строительных работах и работах по реконструкции объектов капитального строительства (аналогичных технологическим процессам в новом строительстве, в том числе по возведению новых конструктивных элементов) ОЗП=1,15; ЭМ=1,25 к расх.; ЗПМ=1,25; ТЗ=1,15; ТЗМ=1,25) НР (39,99 руб.): 124%*0.9 от ФОТ СП (19,19 руб.): 63%*0.85 от ФОТ | 0,0236 2,36 / 100 | 7983,84 1459,3 | 295,2 58,7 | 6229.34 | 188.42 | 34.44 | 6,97 1,39 | 147.01 | 166.9685 | 3.94
39 | Прайс-лист | Окно ПВХ 2,05х1,15 (шт) МАТ=16662/1,20/9,65 | 1 | 1438,86 16662/1,20/9,65 |  | 1438,86 16662/1,20/9,65 | 1438.86 |  |  | 1438.86
40 | ФЕР10-01-035-01 Приказ Минстроя России от 26.12.2019 №876/пр | Установка подоконных досок из ПВХ: в каменных стенах толщиной до 0,51 м (100 м) (Приказ от 04.09.2019 № 519/пр п.6.7.1 При ремонтно-строительных работах и работах по реконструкции объектов капитального строительства (аналогичных технологическим процессам в новом строительстве, в том числе по возведению новых конструктивных элементов) ОЗП=1,15; ЭМ=1,25 к расх.; ЗПМ=1,25; ТЗ=1,15; ТЗМ=1,25) НР (4,64 руб.): 124%*0.9 от ФОТ СП (2,23 руб.): 63%*0.85 от ФОТ | 0,0215 2,15 / 100 | 2392,97 190,69 | 13,06 2,7 | 2189.22 | 51.45 | 4.1 | 0,28 0,06 | 47.07 | 22.356 | 0.48
41 | ФССЦ-11.3.03.01-0005 Приказ Минстроя России от 26.12.2019 №876/пр | Доски подоконные из ПВХ, ширина 300 мм (м) | 2.15 | 36.37 |  | 36.37 | 78.2 |  |  | 78.2
42 | ФССЦ-11.3.03.14-1000 Приказ Минстроя России от 26.12.2019 №876/пр | Заглушки торцевые двусторонние к подоконной доске из ПВХ, белый, мрамор, размеры 40х480 мм (10 шт) | 0,2 2 / 10 | 3.15 |  | 3.15 | 0.63 |  |  | 0.63
43 | ФЕР15-01-050-04 Приказ Минстроя России от 26.12.2019 №876/пр | Облицовка оконных и дверных откосов декоративным бумажно-слоистым пластиком или листами из синтетических материалов на клее (100 м2) (Приказ от 04.09.2019 № 519/пр п.6.7.1 При ремонтно-строительных работах и работах по реконструкции объектов капитального строительства (аналогичных технологическим процессам в новом строительстве, в том числе по возведению новых конструктивных элементов) ОЗП=1,15; ЭМ=1,25 к расх.; ЗПМ=1,25; ТЗ=1,15; ТЗМ=1,25) НР (19,76 руб.): 110%*0.9 от ФОТ СП (9,33 руб.): 55%*0.85 от ФОТ | 0,0113 1,13 / 100 | 1801,98 1757,42 | 44,2 8,6 | 0.36 | 20.36 | 19.86 | 0,5 0,10 |  | 191.4405 | 2.16
44 | ФССЦ-14.1.05.01-0001 Приказ Минстроя России от 26.12.2019 №876/пр | Клеи жидкие гвозди: ALEX+, DAP (кг) | 0,339 | 58.58 |  | 58.58 | 19.86 |  |  | 19.86
45 | ФССЦ-11.3.03.05-0011 Приказ Минстроя России от 26.12.2019 №876/пр | Сэндвич-панели для откосов наружные слои листы из поливинилхлорида, внутреннее наполнение вспененный пенополистирол белые, ширина 1,5 м, длина 3,0 м, толщина 10 мм (м2) | 1,1865 | 59.16 |  | 59.16 | 70.19 |  |  | 70.19
46 | ФЕР10-01-036-01 Приказ Минстроя России от 26.12.2019 №876/пр | Установка уголков ПВХ на клее (100 м) (Приказ от 04.09.2019 № 519/пр п.6.7.1 При ремонтно-строительных работах и работах по реконструкции объектов капитального строительства (аналогичных технологическим процессам в новом строительстве, в том числе по возведению новых конструктивных элементов) ОЗП=1,15; ЭМ=1,25 к расх.; ЗПМ=1,25; ТЗ=1,15; ТЗМ=1,25) НР (3,3 руб.): 124%*0.9 от ФОТ СП (1,59 руб.): 63%*0.85 от ФОТ | 0,045 4,5 / 100 | 101,72 65,72 |  | 36 | 4.58 | 2.96 |  | 1.62 | 7.705 | 0.35
47 | ФССЦ-11.3.03.13-0045 Приказ Минстроя России от 26.12.2019 №876/пр | Уголок из ПВХ, размер 30х30 мм (10 м) | 0,45 4,5/10 | 32.4 |  | 32.4 | 14.58 |  |  | 14.58
48 | ФЕР15-01-070-01 Приказ Минстроя России от 26.12.2019 №876/пр | Облицовка: оконных проемов в наружных стенах откосной планкой из оцинкованной стали с полимерным покрытием с устройством водоотлива оконного из оцинкованной стали с полимерным покрытием (м2) (Приказ от 04.09.2019 № 519/пр п.6.7.1 При ремонтно-строительных работах и работах по реконструкции объектов капитального строительства (аналогичных технологическим процессам в новом строительстве, в том числе по возведению новых конструктивных элементов) ОЗП=1,15; ЭМ=1,25 к расх.; ЗПМ=1,25; ТЗ=1,15; ТЗМ=1,25) НР (38,69 руб.): 110%*0.9 от ФОТ СП (18,27 руб.): 55%*0.85 от ФОТ | 2.36 | 145,01 16,56 |  | 128.45 | 342.22 | 39.08 |  | 303.14 | 1.7825 | 4.21
49 | ФЕР13-06-003-01 Приказ Минстроя России от 26.12.2019 №876/пр | Очистка поверхности щетками (м2) (Приказ от 04.09.2019 № 519/пр п.6.7.1 При ремонтно-строительных работах и работах по реконструкции объектов капитального строительства (аналогичных технологическим процессам в новом строительстве, в том числе по возведению новых конструктивных элементов) ОЗП=1,15; ЭМ=1,25 к расх.; ЗПМ=1,25; ТЗ=1,15; ТЗМ=1,25) НР (61,15 руб.): 95%*0.9 от ФОТ СП (42,55 руб.): 70%*0.85 от ФОТ | 8.1 | 8,83 8,83 |  |  | 71.52 | 71.52 |  |  | 1.035 | 8.38
50 | ФЕР15-04-007-01 Приказ Минстроя России от 26.12.2019 №876/пр | Окраска водно-дисперсионными акриловыми составами улучшенная: по штукатурке стен (100 м2) (Приказ от 04.09.2019 № 519/пр п.6.7.1 При ремонтно-строительных работах и работах по реконструкции объектов капитального строительства (аналогичных технологическим процессам в новом строительстве, в том числе по возведению новых конструктивных элементов) ОЗП=1,15; ЭМ=1,25 к расх.; ЗПМ=1,25; ТЗ=1,15; ТЗМ=1,25) НР (35,3 руб.): 110%*0.9 от ФОТ СП (16,67 руб.): 55%*0.85 от ФОТ | 0,081 8,1 / 100 | 1093,39 437,82 | 13,01 2,46 | 642.56 | 88.56 | 35.46 | 1,05 0,20 | 52.05 | 50.094 | 4.06
51 | ФССЦ-14.3.01.02-0101 Приказ Минстроя России от 26.12.2019 №876/пр | Грунтовка акриловая ВД-АК-133 (т) | 0,00162 | 11594.98 |  | 11594.98 | 18.78 |  |  | 18.78
52 | ФССЦ-01.7.10.07-0044 Приказ Минстроя России от 26.12.2019 №876/пр | Краска акриловая водоразбавляемая щелочестойкая фасадная матовая для бетонных и каменных поверхностей (кг) | 2,43 0,00243*1000 | 16.56 |  | 16.56 | 40.24 |  |  | 40.24
Итого прямые затраты по разделу в базисных ценах | [6 empty] | 2469.35 | 226.67 | 10,45 2,14 | 2232.23 |  | 25.96
Накладные расходы | [6 empty] | 219.72
Сметная прибыль | [6 empty] | 122
Итоги по разделу 3 Кабинет 108 :
Проемы (ремонтно-строительные) | [6 empty] | 49.97 |  |  |  |  | 2.38
Деревянные конструкции | [6 empty] | 315.38 |  |  |  |  | 4.77
Материалы для строительных работ | [6 empty] | 1681.34
Отделочные работы | [6 empty] | 589.16 |  |  |  |  | 10.43
Защита строительных конструкций и оборудования от коррозии | [6 empty] | 175.22 |  |  |  |  | 8.38
Итого | [6 empty] | 2811.07 |  |  |  |  | 25.96
В том числе:
Материалы | [6 empty] | 2232.23
Машины и механизмы | [6 empty] | 10.45
ФОТ | [6 empty] | 228.81
Накладные расходы | [6 empty] | 219.72
Сметная прибыль | [6 empty] | 122
Итого по разделу 3 Кабинет 108 | [6 empty] | 2811.07 |  |  |  |  | 25.96
Раздел 4. Кабинет 207
53 | ФЕРр56-2-2 Приказ Минстроя России от 26.12.2019 №876/пр | Снятие оконных переплетов: остекленных (100 м2) НР (41,46 руб.): 86% от ФОТ СП (29,89 руб.): 62% от ФОТ | 0,1261 12,61 / 100 | 398,87 369,8 | 29,07 12,56 |  | 50.3 | 46.63 | 3,67 1,58 |  | 46.11 | 5.81
54 | ФЕРр56-1-1 Приказ Минстроя России от 26.12.2019 №876/пр | Демонтаж оконных коробок: в каменных стенах с отбивкой штукатурки в откосах (100 шт) НР (27,37 руб.): 86% от ФОТ СП (19,73 руб.): 62% от ФОТ | 0,03 3 / 100 | 1148,79 1051,72 | 97,07 9,45 |  | 34.46 | 31.55 | 2,91 0,28 |  | 128.73 | 3.86
55 | ФЕРр56-3-1 Приказ Минстроя России от 26.12.2019 №876/пр | Снятие подоконных досок: бетонных и мозаичных (100 м2) НР (33,68 руб.): 86% от ФОТ СП (24,28 руб.): 62% от ФОТ | 0,0185 1,85 / 100 | 2198,56 2116,61 | 81.95 |  | 40.67 | 39.16 | 1.51 |  | 275.6 | 5.1
56 | ФЕР10-01-034-08 Приказ Минстроя России от 26.12.2019 №876/пр | Установка в жилых и общественных зданиях оконных блоков из ПВХ профилей: поворотных (откидных, поворотно-откидных) с площадью проема более 2 м2 трехстворчатых, в том числе при наличии створок глухого остекления (100 м2) (Приказ от 04.09.2019 № 519/пр п.6.7.1 При ремонтно-строительных работах и работах по реконструкции объектов капитального строительства (аналогичных технологическим процессам в новом строительстве, в том числе по возведению новых конструктивных элементов) ОЗП=1,15; ЭМ=1,25 к расх.; ЗПМ=1,25; ТЗ=1,15; ТЗМ=1,25) НР (213,62 руб.): 124%*0.9 от ФОТ СП (102,51 руб.): 63%*0.85 от ФОТ | 0,1261 12,61 / 100 | 7983,84 1459,3 | 295,2 58,7 | 6229.34 | 1006.76 | 184.02 | 37,22 7,40 | 785.52 | 166.9685 | 21.05
57 | Прайс-лист | Окно ПВХ 2,05х2,05 (шт) МАТ=30484/1,20/9,65 | 3 | 2632,47 30484/1,20/9,65 |  | 2632,47 30484/1,20/9,65 | 7897.41 |  |  | 7897.41
58 | ФЕР10-01-035-01 Приказ Минстроя России от 26.12.2019 №876/пр | Установка подоконных досок из ПВХ: в каменных стенах толщиной до 0,51 м (100 м) (Приказ от 04.09.2019 № 519/пр п.6.7.1 При ремонтно-строительных работах и работах по реконструкции объектов капитального строительства (аналогичных технологическим процессам в новом строительстве, в том числе по возведению новых конструктивных элементов) ОЗП=1,15; ЭМ=1,25 к расх.; ЗПМ=1,25; ТЗ=1,15; ТЗМ=1,25) НР (13,92 руб.): 124%*0.9 от ФОТ СП (6,68 руб.): 63%*0.85 от ФОТ | 0,0645 6,45 / 100 | 2392,97 190,69 | 13,06 2,7 | 2189.22 | 154.35 | 12.3 | 0,84 0,17 | 141.21 | 22.356 | 1.44
59 | ФССЦ-11.3.03.01-0005 Приказ Минстроя России от 26.12.2019 №876/пр | Доски подоконные из ПВХ, ширина 300 мм (м) | 6.45 | 36.37 |  | 36.37 | 234.59 |  |  | 234.59
60 | ФССЦ-11.3.03.14-1000 Приказ Минстроя России от 26.12.2019 №876/пр | Заглушки торцевые двусторонние к подоконной доске из ПВХ, белый, мрамор, размеры 40х480 мм (10 шт) | 0,6 (3*2) / 10 | 3.15 |  | 3.15 | 1.89 |  |  | 1.89
61 | ФЕР15-01-050-04 Приказ Минстроя России от 26.12.2019 №876/пр | Облицовка оконных и дверных откосов декоративным бумажно-слоистым пластиком или листами из синтетических материалов на клее (100 м2) (Приказ от 04.09.2019 № 519/пр п.6.7.1 При ремонтно-строительных работах и работах по реконструкции объектов капитального строительства (аналогичных технологическим процессам в новом строительстве, в том числе по возведению новых конструктивных элементов) ОЗП=1,15; ЭМ=1,25 к расх.; ЗПМ=1,25; ТЗ=1,15; ТЗМ=1,25) НР (66,09 руб.): 110%*0.9 от ФОТ СП (31,21 руб.): 55%*0.85 от ФОТ | 0,0378 3,78 / 100 | 1801,98 1757,42 | 44,2 8,6 | 0.36 | 68.11 | 66.43 | 1,67 0,33 | 0.01 | 191.4405 | 7.24
62 | ФССЦ-14.1.05.01-0001 Приказ Минстроя России от 26.12.2019 №876/пр | Клеи жидкие гвозди: ALEX+, DAP (кг) | 1,134 | 58.58 |  | 58.58 | 66.43 |  |  | 66.43
63 | ФССЦ-11.3.03.05-0011 Приказ Минстроя России от 26.12.2019 №876/пр | Сэндвич-панели для откосов наружные слои листы из поливинилхлорида, внутреннее наполнение вспененный пенополистирол белые, ширина 1,5 м, длина 3,0 м, толщина 10 мм (м2) | 3,969 | 59.16 |  | 59.16 | 234.81 |  |  | 234.81
64 | ФЕР10-01-036-01 Приказ Минстроя России от 26.12.2019 №876/пр | Установка уголков ПВХ на клее (100 м) (Приказ от 04.09.2019 № 519/пр п.6.7.1 При ремонтно-строительных работах и работах по реконструкции объектов капитального строительства (аналогичных технологическим процессам в новом строительстве, в том числе по возведению новых конструктивных элементов) ОЗП=1,15; ЭМ=1,25 к расх.; ЗПМ=1,25; ТЗ=1,15; ТЗМ=1,25) НР (13,86 руб.): 124%*0.9 от ФОТ СП (6,65 руб.): 63%*0.85 от ФОТ | 0,189 18,9 / 100 | 101,72 65,72 |  | 36 | 19.23 | 12.42 |  | 6.81 | 7.705 | 1.46
65 | ФССЦ-11.3.03.13-0045 Приказ Минстроя России от 26.12.2019 №876/пр | Уголок из ПВХ, размер 30х30 мм (10 м) | 1,89 18,9/10 | 32.4 |  | 32.4 | 61.24 |  |  | 61.24
66 | ФЕР15-01-070-01 Приказ Минстроя России от 26.12.2019 №876/пр | Облицовка: оконных проемов в наружных стенах откосной планкой из оцинкованной стали с полимерным покрытием с устройством водоотлива оконного из оцинкованной стали с полимерным покрытием (м2) (Приказ от 04.09.2019 № 519/пр п.6.7.1 При ремонтно-строительных работах и работах по реконструкции объектов капитального строительства (аналогичных технологическим процессам в новом строительстве, в том числе по возведению новых конструктивных элементов) ОЗП=1,15; ЭМ=1,25 к расх.; ЗПМ=1,25; ТЗ=1,15; ТЗМ=1,25) НР (206,73 руб.): 110%*0.9 от ФОТ СП (97,62 руб.): 55%*0.85 от ФОТ | 12.61 | 145,01 16,56 |  | 128.45 | 1828.58 | 208.82 |  | 1619.76 | 1.7825 | 22.48
67 | ФЕР13-06-003-01 Приказ Минстроя России от 26.12.2019 №876/пр | Очистка поверхности щетками (м2) (Приказ от 04.09.2019 № 519/пр п.6.7.1 При ремонтно-строительных работах и работах по реконструкции объектов капитального строительства (аналогичных технологическим процессам в новом строительстве, в том числе по возведению новых конструктивных элементов) ОЗП=1,15; ЭМ=1,25 к расх.; ЗПМ=1,25; ТЗ=1,15; ТЗМ=1,25) НР (177,42 руб.): 95%*0.9 от ФОТ СП (123,47 руб.): 70%*0.85 от ФОТ | 23.5 | 8,83 8,83 |  |  | 207.51 | 207.51 |  |  | 1.035 | 24.32
68 | ФЕР15-04-007-01 Приказ Минстроя России от 26.12.2019 №876/пр | Окраска водно-дисперсионными акриловыми составами улучшенная: по штукатурке стен (100 м2) (Приказ от 04.09.2019 № 519/пр п.6.7.1 При ремонтно-строительных работах и работах по реконструкции объектов капитального строительства (аналогичных технологическим процессам в новом строительстве, в том числе по возведению новых конструктивных элементов) ОЗП=1,15; ЭМ=1,25 к расх.; ЗПМ=1,25; ТЗ=1,15; ТЗМ=1,25) НР (102,44 руб.): 110%*0.9 от ФОТ СП (48,37 руб.): 55%*0.85 от ФОТ | 0,235 23,5 / 100 | 1093,39 437,82 | 13,01 2,46 | 642.56 | 256.95 | 102.89 | 3,06 0,58 | 151 | 50.094 | 11.77
69 | ФССЦ-14.3.01.02-0101 Приказ Минстроя России от 26.12.2019 №876/пр | Грунтовка акриловая ВД-АК-133 (т) | 0,0047 | 11594.98 |  | 11594.98 | 54.5 |  |  | 54.5
70 | ФССЦ-01.7.10.07-0044 Приказ Минстроя России от 26.12.2019 №876/пр | Краска акриловая водоразбавляемая щелочестойкая фасадная матовая для бетонных и каменных поверхностей (кг) | 7,05 0,00705*1000 | 16.56 |  | 16.56 | 116.75 |  |  | 116.75
Итого прямые затраты по разделу в базисных ценах | [6 empty] | 12334.54 | 911.73 | 50,88 10,34 | 11371.93 |  | 104.53
Накладные расходы | [6 empty] | 896.59
Сметная прибыль | [6 empty] | 490.41
Итоги по разделу 4 Кабинет 207 :
Проемы (ремонтно-строительные) | [6 empty] | 301.84 |  |  |  |  | 14.77
Деревянные конструкции | [6 empty] | 1537.57 |  |  |  |  | 23.95
Материалы для строительных работ | [6 empty] | 8667.62
Отделочные работы | [6 empty] | 2706.11 |  |  |  |  | 41.49
Защита строительных конструкций и оборудования от коррозии | [6 empty] | 508.4 |  |  |  |  | 24.32
Итого | [6 empty] | 13721.54 |  |  |  |  | 104.53
В том числе:
Материалы | [6 empty] | 11371.93
Машины и механизмы | [6 empty] | 50.88
ФОТ | [6 empty] | 922.07
Накладные расходы | [6 empty] | 896.59
Сметная прибыль | [6 empty] | 490.41
Итого по разделу 4 Кабинет 207 | [6 empty] | 13721.54 |  |  |  |  | 104.53
Раздел 5. Кабинет208
71 | ФЕРр56-2-2 Приказ Минстроя России от 26.12.2019 №876/пр | Снятие оконных переплетов: остекленных (100 м2) НР (41,46 руб.): 86% от ФОТ СП (29,89 руб.): 62% от ФОТ | 0,1261 12,61 / 100 | 398,87 369,8 | 29,07 12,56 |  | 50.3 | 46.63 | 3,67 1,58 |  | 46.11 | 5.81
72 | ФЕРр56-1-1 Приказ Минстроя России от 26.12.2019 №876/пр | Демонтаж оконных коробок: в каменных стенах с отбивкой штукатурки в откосах (100 шт) НР (27,37 руб.): 86% от ФОТ СП (19,73 руб.): 62% от ФОТ | 0,03 3 / 100 | 1148,79 1051,72 | 97,07 9,45 |  | 34.46 | 31.55 | 2,91 0,28 |  | 128.73 | 3.86
73 | ФЕРр56-3-1 Приказ Минстроя России от 26.12.2019 №876/пр | Снятие подоконных досок: бетонных и мозаичных (100 м2) НР (33,68 руб.): 86% от ФОТ СП (24,28 руб.): 62% от ФОТ | 0,0185 1,85 / 100 | 2198,56 2116,61 | 81.95 |  | 40.67 | 39.16 | 1.51 |  | 275.6 | 5.1
74 | ФЕР10-01-034-08 Приказ Минстроя России от 26.12.2019 №876/пр | Установка в жилых и общественных зданиях оконных блоков из ПВХ профилей: поворотных (откидных, поворотно-откидных) с площадью проема более 2 м2 трехстворчатых, в том числе при наличии створок глухого остекления (100 м2) (Приказ от 04.09.2019 № 519/пр п.6.7.1 При ремонтно-строительных работах и работах по реконструкции объектов капитального строительства (аналогичных технологическим процессам в новом строительстве, в том числе по возведению новых конструктивных элементов) ОЗП=1,15; ЭМ=1,25 к расх.; ЗПМ=1,25; ТЗ=1,15; ТЗМ=1,25) НР (213,62 руб.): 124%*0.9 от ФОТ СП (102,51 руб.): 63%*0.85 от ФОТ | 0,1261 12,61 / 100 | 7983,84 1459,3 | 295,2 58,7 | 6229.34 | 1006.76 | 184.02 | 37,22 7,40 | 785.52 | 166.9685 | 21.05
75 | Прайс-лист | Окно ПВХ 2,05х2,05 (шт) МАТ=30484/1,20/9,65 | 3 | 2632,47 30484/1,20/9,65 |  | 2632,47 30484/1,20/9,65 | 7897.41 |  |  | 7897.41
76 | ФЕР10-01-035-01 Приказ Минстроя России от 26.12.2019 №876/пр | Установка подоконных досок из ПВХ: в каменных стенах толщиной до 0,51 м (100 м) (Приказ от 04.09.2019 № 519/пр п.6.7.1 При ремонтно-строительных работах и работах по реконструкции объектов капитального строительства (аналогичных технологическим процессам в новом строительстве, в том числе по возведению новых конструктивных элементов) ОЗП=1,15; ЭМ=1,25 к расх.; ЗПМ=1,25; ТЗ=1,15; ТЗМ=1,25) НР (13,92 руб.): 124%*0.9 от ФОТ СП (6,68 руб.): 63%*0.85 от ФОТ | 0,0645 6,45 / 100 | 2392,97 190,69 | 13,06 2,7 | 2189.22 | 154.35 | 12.3 | 0,84 0,17 | 141.21 | 22.356 | 1.44
77 | ФССЦ-11.3.03.01-0005 Приказ Минстроя России от 26.12.2019 №876/пр | Доски подоконные из ПВХ, ширина 300 мм (м) | 6.45 | 36.37 |  | 36.37 | 234.59 |  |  | 234.59
78 | ФССЦ-11.3.03.14-1000 Приказ Минстроя России от 26.12.2019 №876/пр | Заглушки торцевые двусторонние к подоконной доске из ПВХ, белый, мрамор, размеры 40х480 мм (10 шт) | 0,6 (3*2) / 10 | 3.15 |  | 3.15 | 1.89 |  |  | 1.89
79 | ФЕР15-01-050-04 Приказ Минстроя России от 26.12.2019 №876/пр | Облицовка оконных и дверных откосов декоративным бумажно-слоистым пластиком или листами из синтетических материалов на клее (100 м2) (Приказ от 04.09.2019 № 519/пр п.6.7.1 При ремонтно-строительных работах и работах по реконструкции объектов капитального строительства (аналогичных технологическим процессам в новом строительстве, в том числе по возведению новых конструктивных элементов) ОЗП=1,15; ЭМ=1,25 к расх.; ЗПМ=1,25; ТЗ=1,15; ТЗМ=1,25) НР (66,09 руб.): 110%*0.9 от ФОТ СП (31,21 руб.): 55%*0.85 от ФОТ | 0,0378 3,78 / 100 | 1801,98 1757,42 | 44,2 8,6 | 0.36 | 68.11 | 66.43 | 1,67 0,33 | 0.01 | 191.4405 | 7.24
80 | ФССЦ-14.1.05.01-0001 Приказ Минстроя России от 26.12.2019 №876/пр | Клеи жидкие гвозди: ALEX+, DAP (кг) | 1,134 | 58.58 |  | 58.58 | 66.43 |  |  | 66.43
81 | ФССЦ-11.3.03.05-0011 Приказ Минстроя России от 26.12.2019 №876/пр | Сэндвич-панели для откосов наружные слои листы из поливинилхлорида, внутреннее наполнение вспененный пенополистирол белые, ширина 1,5 м, длина 3,0 м, толщина 10 мм (м2) | 3,969 | 59.16 |  | 59.16 | 234.81 |  |  | 234.81
82 | ФЕР10-01-036-01 Приказ Минстроя России от 26.12.2019 №876/пр | Установка уголков ПВХ на клее (100 м) (Приказ от 04.09.2019 № 519/пр п.6.7.1 При ремонтно-строительных работах и работах по реконструкции объектов капитального строительства (аналогичных технологическим процессам в новом строительстве, в том числе по возведению новых конструктивных элементов) ОЗП=1,15; ЭМ=1,25 к расх.; ЗПМ=1,25; ТЗ=1,15; ТЗМ=1,25) НР (13,86 руб.): 124%*0.9 от ФОТ СП (6,65 руб.): 63%*0.85 от ФОТ | 0,189 18,9 / 100 | 101,72 65,72 |  | 36 | 19.23 | 12.42 |  | 6.81 | 7.705 | 1.46
83 | ФССЦ-11.3.03.13-0045 Приказ Минстроя России от 26.12.2019 №876/пр | Уголок из ПВХ, размер 30х30 мм (10 м) | 1,89 18,9/10 | 32.4 |  | 32.4 | 61.24 |  |  | 61.24
84 | ФЕР15-01-070-01 Приказ Минстроя России от 26.12.2019 №876/пр | Облицовка: оконных проемов в наружных стенах откосной планкой из оцинкованной стали с полимерным покрытием с устройством водоотлива оконного из оцинкованной стали с полимерным покрытием (м2) (Приказ от 04.09.2019 № 519/пр п.6.7.1 При ремонтно-строительных работах и работах по реконструкции объектов капитального строительства (аналогичных технологическим процессам в новом строительстве, в том числе по возведению новых конструктивных элементов) ОЗП=1,15; ЭМ=1,25 к расх.; ЗПМ=1,25; ТЗ=1,15; ТЗМ=1,25) НР (206,73 руб.): 110%*0.9 от ФОТ СП (97,62 руб.): 55%*0.85 от ФОТ | 12.61 | 145,01 16,56 |  | 128.45 | 1828.58 | 208.82 |  | 1619.76 | 1.7825 | 22.48
85 | ФЕР13-06-003-01 Приказ Минстроя России от 26.12.2019 №876/пр | Очистка поверхности щетками (м2) (Приказ от 04.09.2019 № 519/пр п.6.7.1 При ремонтно-строительных работах и работах по реконструкции объектов капитального строительства (аналогичных технологическим процессам в новом строительстве, в том числе по возведению новых конструктивных элементов) ОЗП=1,15; ЭМ=1,25 к расх.; ЗПМ=1,25; ТЗ=1,15; ТЗМ=1,25) НР (177,42 руб.): 95%*0.9 от ФОТ СП (123,47 руб.): 70%*0.85 от ФОТ | 23.5 | 8,83 8,83 |  |  | 207.51 | 207.51 |  |  | 1.035 | 24.32
86 | ФЕР15-04-007-01 Приказ Минстроя России от 26.12.2019 №876/пр | Окраска водно-дисперсионными акриловыми составами улучшенная: по штукатурке стен (100 м2) (Приказ от 04.09.2019 № 519/пр п.6.7.1 При ремонтно-строительных работах и работах по реконструкции объектов капитального строительства (аналогичных технологическим процессам в новом строительстве, в том числе по возведению новых конструктивных элементов) ОЗП=1,15; ЭМ=1,25 к расх.; ЗПМ=1,25; ТЗ=1,15; ТЗМ=1,25) НР (102,44 руб.): 110%*0.9 от ФОТ СП (48,37 руб.): 55%*0.85 от ФОТ | 0,235 23,5 / 100 | 1093,39 437,82 | 13,01 2,46 | 642.56 | 256.95 | 102.89 | 3,06 0,58 | 151 | 50.094 | 11.77
87 | ФССЦ-14.3.01.02-0101 Приказ Минстроя России от 26.12.2019 №876/пр | Грунтовка акриловая ВД-АК-133 (т) | 0,0047 | 11594.98 |  | 11594.98 | 54.5 |  |  | 54.5
88 | ФССЦ-01.7.10.07-0044 Приказ Минстроя России от 26.12.2019 №876/пр | Краска акриловая водоразбавляемая щелочестойкая фасадная матовая для бетонных и каменных поверхностей (кг) | 7,05 0,00705*1000 | 16.56 |  | 16.56 | 116.75 |  |  | 116.75
Итого прямые затраты по разделу в базисных ценах | [6 empty] | 12334.54 | 911.73 | 50,88 10,34 | 11371.93 |  | 104.53
Накладные расходы | [6 empty] | 896.59
Сметная прибыль | [6 empty] | 490.41
Итоги по разделу 5 Кабинет208 :
Проемы (ремонтно-строительные) | [6 empty] | 301.84 |  |  |  |  | 14.77
Деревянные конструкции | [6 empty] | 1537.57 |  |  |  |  | 23.95
Материалы для строительных работ | [6 empty] | 8667.62
Отделочные работы | [6 empty] | 2706.11 |  |  |  |  | 41.49
Защита строительных конструкций и оборудования от коррозии | [6 empty] | 508.4 |  |  |  |  | 24.32
Итого | [6 empty] | 13721.54 |  |  |  |  | 104.53
В том числе:
Материалы | [6 empty] | 11371.93
Машины и механизмы | [6 empty] | 50.88
ФОТ | [6 empty] | 922.07
Накладные расходы | [6 empty] | 896.59
Сметная прибыль | [6 empty] | 490.41
Итого по разделу 5 Кабинет208 | [6 empty] | 13721.54 |  |  |  |  | 104.53
Раздел 6. Кабинет 209
89 | ФЕРр56-2-2 Приказ Минстроя России от 26.12.2019 №876/пр | Снятие оконных переплетов: остекленных (100 м2) НР (41,46 руб.): 86% от ФОТ СП (29,89 руб.): 62% от ФОТ | 0,1261 12,61 / 100 | 398,87 369,8 | 29,07 12,56 |  | 50.3 | 46.63 | 3,67 1,58 |  | 46.11 | 5.81
90 | ФЕРр56-1-1 Приказ Минстроя России от 26.12.2019 №876/пр | Демонтаж оконных коробок: в каменных стенах с отбивкой штукатурки в откосах (100 шт) НР (27,37 руб.): 86% от ФОТ СП (19,73 руб.): 62% от ФОТ | 0,03 3 / 100 | 1148,79 1051,72 | 97,07 9,45 |  | 34.46 | 31.55 | 2,91 0,28 |  | 128.73 | 3.86
91 | ФЕРр56-3-1 Приказ Минстроя России от 26.12.2019 №876/пр | Снятие подоконных досок: бетонных и мозаичных (100 м2) НР (33,68 руб.): 86% от ФОТ СП (24,28 руб.): 62% от ФОТ | 0,0185 1,85 / 100 | 2198,56 2116,61 | 81.95 |  | 40.67 | 39.16 | 1.51 |  | 275.6 | 5.1
92 | ФЕР10-01-034-08 Приказ Минстроя России от 26.12.2019 №876/пр | Установка в жилых и общественных зданиях оконных блоков из ПВХ профилей: поворотных (откидных, поворотно-откидных) с площадью проема более 2 м2 трехстворчатых, в том числе при наличии створок глухого остекления (100 м2) (Приказ от 04.09.2019 № 519/пр п.6.7.1 При ремонтно-строительных работах и работах по реконструкции объектов капитального строительства (аналогичных технологическим процессам в новом строительстве, в том числе по возведению новых конструктивных элементов) ОЗП=1,15; ЭМ=1,25 к расх.; ЗПМ=1,25; ТЗ=1,15; ТЗМ=1,25) НР (213,62 руб.): 124%*0.9 от ФОТ СП (102,51 руб.): 63%*0.85 от ФОТ | 0,1261 12,61 / 100 | 7983,84 1459,3 | 295,2 58,7 | 6229.34 | 1006.76 | 184.02 | 37,22 7,40 | 785.52 | 166.9685 | 21.05
93 | Прайс-лист | Окно ПВХ 2,05х2,05 (шт) МАТ=30484/1,20/9,65 | 3 | 2632,47 30484/1,20/9,65 |  | 2632,47 30484/1,20/9,65 | 7897.41 |  |  | 7897.41
94 | ФЕР10-01-035-01 Приказ Минстроя России от 26.12.2019 №876/пр | Установка подоконных досок из ПВХ: в каменных стенах толщиной до 0,51 м (100 м) (Приказ от 04.09.2019 № 519/пр п.6.7.1 При ремонтно-строительных работах и работах по реконструкции объектов капитального строительства (аналогичных технологическим процессам в новом строительстве, в том числе по возведению новых конструктивных элементов) ОЗП=1,15; ЭМ=1,25 к расх.; ЗПМ=1,25; ТЗ=1,15; ТЗМ=1,25) НР (13,92 руб.): 124%*0.9 от ФОТ СП (6,68 руб.): 63%*0.85 от ФОТ | 0,0645 6,45 / 100 | 2392,97 190,69 | 13,06 2,7 | 2189.22 | 154.35 | 12.3 | 0,84 0,17 | 141.21 | 22.356 | 1.44
95 | ФССЦ-11.3.03.01-0005 Приказ Минстроя России от 26.12.2019 №876/пр | Доски подоконные из ПВХ, ширина 300 мм (м) | 6.45 | 36.37 |  | 36.37 | 234.59 |  |  | 234.59
96 | ФССЦ-11.3.03.14-1000 Приказ Минстроя России от 26.12.2019 №876/пр | Заглушки торцевые двусторонние к подоконной доске из ПВХ, белый, мрамор, размеры 40х480 мм (10 шт) | 0,6 (3*2) / 10 | 3.15 |  | 3.15 | 1.89 |  |  | 1.89
97 | ФЕР15-01-050-04 Приказ Минстроя России от 26.12.2019 №876/пр | Облицовка оконных и дверных откосов декоративным бумажно-слоистым пластиком или листами из синтетических материалов на клее (100 м2) (Приказ от 04.09.2019 № 519/пр п.6.7.1 При ремонтно-строительных работах и работах по реконструкции объектов капитального строительства (аналогичных технологическим процессам в новом строительстве, в том числе по возведению новых конструктивных элементов) ОЗП=1,15; ЭМ=1,25 к расх.; ЗПМ=1,25; ТЗ=1,15; ТЗМ=1,25) НР (66,09 руб.): 110%*0.9 от ФОТ СП (31,21 руб.): 55%*0.85 от ФОТ | 0,0378 3,78 / 100 | 1801,98 1757,42 | 44,2 8,6 | 0.36 | 68.11 | 66.43 | 1,67 0,33 | 0.01 | 191.4405 | 7.24
98 | ФССЦ-14.1.05.01-0001 Приказ Минстроя России от 26.12.2019 №876/пр | Клеи жидкие гвозди: ALEX+, DAP (кг) | 1,134 | 58.58 |  | 58.58 | 66.43 |  |  | 66.43
99 | ФССЦ-11.3.03.05-0011 Приказ Минстроя России от 26.12.2019 №876/пр | Сэндвич-панели для откосов наружные слои листы из поливинилхлорида, внутреннее наполнение вспененный пенополистирол белые, ширина 1,5 м, длина 3,0 м, толщина 10 мм (м2) | 3,969 | 59.16 |  | 59.16 | 234.81 |  |  | 234.81
100 | ФЕР10-01-036-01 Приказ Минстроя России от 26.12.2019 №876/пр | Установка уголков ПВХ на клее (100 м) (Приказ от 04.09.2019 № 519/пр п.6.7.1 При ремонтно-строительных работах и работах по реконструкции объектов капитального строительства (аналогичных технологическим процессам в новом строительстве, в том числе по возведению новых конструктивных элементов) ОЗП=1,15; ЭМ=1,25 к расх.; ЗПМ=1,25; ТЗ=1,15; ТЗМ=1,25) НР (13,86 руб.): 124%*0.9 от ФОТ СП (6,65 руб.): 63%*0.85 от ФОТ | 0,189 18,9 / 100 | 101,72 65,72 |  | 36 | 19.23 | 12.42 |  | 6.81 | 7.705 | 1.46
101 | ФССЦ-11.3.03.13-0045 Приказ Минстроя России от 26.12.2019 №876/пр | Уголок из ПВХ, размер 30х30 мм (10 м) | 1,89 18,9/10 | 32.4 |  | 32.4 | 61.24 |  |  | 61.24
102 | ФЕР15-01-070-01 Приказ Минстроя России от 26.12.2019 №876/пр | Облицовка: оконных проемов в наружных стенах откосной планкой из оцинкованной стали с полимерным покрытием с устройством водоотлива оконного из оцинкованной стали с полимерным покрытием (м2) (Приказ от 04.09.2019 № 519/пр п.6.7.1 При ремонтно-строительных работах и работах по реконструкции объектов капитального строительства (аналогичных технологическим процессам в новом строительстве, в том числе по возведению новых конструктивных элементов) ОЗП=1,15; ЭМ=1,25 к расх.; ЗПМ=1,25; ТЗ=1,15; ТЗМ=1,25) НР (206,73 руб.): 110%*0.9 от ФОТ СП (97,62 руб.): 55%*0.85 от ФОТ | 12.61 | 145,01 16,56 |  | 128.45 | 1828.58 | 208.82 |  | 1619.76 | 1.7825 | 22.48
103 | ФЕР13-06-003-01 Приказ Минстроя России от 26.12.2019 №876/пр | Очистка поверхности щетками (м2) (Приказ от 04.09.2019 № 519/пр п.6.7.1 При ремонтно-строительных работах и работах по реконструкции объектов капитального строительства (аналогичных технологическим процессам в новом строительстве, в том числе по возведению новых конструктивных элементов) ОЗП=1,15; ЭМ=1,25 к расх.; ЗПМ=1,25; ТЗ=1,15; ТЗМ=1,25) НР (177,42 руб.): 95%*0.9 от ФОТ СП (123,47 руб.): 70%*0.85 от ФОТ | 23.5 | 8,83 8,83 |  |  | 207.51 | 207.51 |  |  | 1.035 | 24.32
104 | ФЕР15-04-007-01 Приказ Минстроя России от 26.12.2019 №876/пр | Окраска водно-дисперсионными акриловыми составами улучшенная: по штукатурке стен (100 м2) (Приказ от 04.09.2019 № 519/пр п.6.7.1 При ремонтно-строительных работах и работах по реконструкции объектов капитального строительства (аналогичных технологическим процессам в новом строительстве, в том числе по возведению новых конструктивных элементов) ОЗП=1,15; ЭМ=1,25 к расх.; ЗПМ=1,25; ТЗ=1,15; ТЗМ=1,25) НР (102,44 руб.): 110%*0.9 от ФОТ СП (48,37 руб.): 55%*0.85 от ФОТ | 0,235 23,5 / 100 | 1093,39 437,82 | 13,01 2,46 | 642.56 | 256.95 | 102.89 | 3,06 0,58 | 151 | 50.094 | 11.77
105 | ФССЦ-14.3.01.02-0101 Приказ Минстроя России от 26.12.2019 №876/пр | Грунтовка акриловая ВД-АК-133 (т) | 0,0047 | 11594.98 |  | 11594.98 | 54.5 |  |  | 54.5
106 | ФССЦ-01.7.10.07-0044 Приказ Минстроя России от 26.12.2019 №876/пр | Краска акриловая водоразбавляемая щелочестойкая фасадная матовая для бетонных и каменных поверхностей (кг) | 7,05 0,00705*1000 | 16.56 |  | 16.56 | 116.75 |  |  | 116.75
Итого прямые затраты по разделу в базисных ценах | [6 empty] | 12334.54 | 911.73 | 50,88 10,34 | 11371.93 |  | 104.53
Накладные расходы | [6 empty] | 896.59
Сметная прибыль | [6 empty] | 490.41
Итоги по разделу 6 Кабинет 209 :
Проемы (ремонтно-строительные) | [6 empty] | 301.84 |  |  |  |  | 14.77
Деревянные конструкции | [6 empty] | 1537.57 |  |  |  |  | 23.95
Материалы для строительных работ | [6 empty] | 8667.62
Отделочные работы | [6 empty] | 2706.11 |  |  |  |  | 41.49
Защита строительных конструкций и оборудования от коррозии | [6 empty] | 508.4 |  |  |  |  | 24.32
Итого | [6 empty] | 13721.54 |  |  |  |  | 104.53
В том числе:
Материалы | [6 empty] | 11371.93
Машины и механизмы | [6 empty] | 50.88
ФОТ | [6 empty] | 922.07
Накладные расходы | [6 empty] | 896.59
Сметная прибыль | [6 empty] | 490.41
Итого по разделу 6 Кабинет 209 | [6 empty] | 13721.54 |  |  |  |  | 104.53
Раздел 7. Холл 201-206 кабинет
107 | ФЕРр56-2-2 Приказ Минстроя России от 26.12.2019 №876/пр | Снятие оконных переплетов: остекленных (100 м2) НР (84,61 руб.): 86% от ФОТ СП (61 руб.): 62% от ФОТ | 0,2573 25,73 / 100 | 398,87 369,8 | 29,07 12,56 |  | 102.63 | 95.15 | 7,48 3,23 |  | 46.11 | 11.86
108 | ФЕРр56-1-1 Приказ Минстроя России от 26.12.2019 №876/пр | Демонтаж оконных коробок: в каменных стенах с отбивкой штукатурки в откосах (100 шт) НР (63,89 руб.): 86% от ФОТ СП (46,06 руб.): 62% от ФОТ | 0,07 7 / 100 | 1148,79 1051,72 | 97,07 9,45 |  | 80.42 | 73.63 | 6,79 0,66 |  | 128.73 | 9.01
109 | ФЕРр56-3-1 Приказ Минстроя России от 26.12.2019 №876/пр | Снятие подоконных досок: бетонных и мозаичных (100 м2) НР (78,28 руб.): 86% от ФОТ СП (56,43 руб.): 62% от ФОТ | 0,043 4,3 / 100 | 2198,56 2116,61 | 81.95 |  | 94.54 | 91.02 | 3.52 |  | 275.6 | 11.85
110 | ФЕР10-01-034-08 Приказ Минстроя России от 26.12.2019 №876/пр | Установка в жилых и общественных зданиях оконных блоков из ПВХ профилей: поворотных (откидных, поворотно-откидных) с площадью проема более 2 м2 трехстворчатых, в том числе при наличии створок глухого остекления (100 м2) (Приказ от 04.09.2019 № 519/пр п.6.7.1 При ремонтно-строительных работах и работах по реконструкции объектов капитального строительства (аналогичных технологическим процессам в новом строительстве, в том числе по возведению новых конструктивных элементов) ОЗП=1,15; ЭМ=1,25 к расх.; ЗПМ=1,25; ТЗ=1,15; ТЗМ=1,25) НР (435,89 руб.): 124%*0.9 от ФОТ СП (209,16 руб.): 63%*0.85 от ФОТ | 0,2573 25,73 / 100 | 7983,84 1459,3 | 295,2 58,7 | 6229.34 | 2054.24 | 375.48 | 75,95 15,10 | 1602.81 | 166.9685 | 42.96
111 | Прайс-лист | Окно ПВХ 2,05х1,75 (шт) МАТ=27144/1,20/9,65 | 6 | 2344,04 27144/1,20/9,65 |  | 2344,04 27144/1,20/9,65 | 14064.24 |  |  | 14064.24
112 | Прайс-лист | Окно ПВХ 2,05х2,05 (шт) МАТ=30484/1,20/9,65 | 1 | 2632,47 30484/1,20/9,65 |  | 2632,47 30484/1,20/9,65 | 2632.47 |  |  | 2632.47
113 | ФЕР10-01-035-01 Приказ Минстроя России от 26.12.2019 №876/пр | Установка подоконных досок из ПВХ: в каменных стенах толщиной до 0,51 м (100 м) (Приказ от 04.09.2019 № 519/пр п.6.7.1 При ремонтно-строительных работах и работах по реконструкции объектов капитального строительства (аналогичных технологическим процессам в новом строительстве, в том числе по возведению новых конструктивных элементов) ОЗП=1,15; ЭМ=1,25 к расх.; ЗПМ=1,25; ТЗ=1,15; ТЗМ=1,25) НР (32,49 руб.): 124%*0.9 от ФОТ СП (15,59 руб.): 63%*0.85 от ФОТ | 0,1505 15,05 / 100 | 2392,97 190,69 | 13,06 2,7 | 2189.22 | 360.14 | 28.7 | 1,97 0,41 | 329.47 | 22.356 | 3.36
114 | ФССЦ-11.3.03.01-0005 Приказ Минстроя России от 26.12.2019 №876/пр | Доски подоконные из ПВХ, ширина 300 мм (м) | 15.05 | 36.37 |  | 36.37 | 547.37 |  |  | 547.37
115 | ФССЦ-11.3.03.14-1000 Приказ Минстроя России от 26.12.2019 №876/пр | Заглушки торцевые двусторонние к подоконной доске из ПВХ, белый, мрамор, размеры 40х480 мм (10 шт) | 1,4 (7*2) / 10 | 3.15 |  | 3.15 | 4.41 |  |  | 4.41
116 | ФЕР15-01-050-04 Приказ Минстроя России от 26.12.2019 №876/пр | Облицовка оконных и дверных откосов декоративным бумажно-слоистым пластиком или листами из синтетических материалов на клее (100 м2) (Приказ от 04.09.2019 № 519/пр п.6.7.1 При ремонтно-строительных работах и работах по реконструкции объектов капитального строительства (аналогичных технологическим процессам в новом строительстве, в том числе по возведению новых конструктивных элементов) ОЗП=1,15; ЭМ=1,25 к расх.; ЗПМ=1,25; ТЗ=1,15; ТЗМ=1,25) НР (172,39 руб.): 110%*0.9 от ФОТ СП (81,41 руб.): 55%*0.85 от ФОТ | 0,0986 9,86 / 100 | 1801,98 1757,42 | 44,2 8,6 | 0.36 | 177.68 | 173.28 | 4,36 0,85 | 0.04 | 191.4405 | 18.88
117 | ФССЦ-14.1.05.01-0001 Приказ Минстроя России от 26.12.2019 №876/пр | Клеи жидкие гвозди: ALEX+, DAP (кг) | 2,958 | 58.58 |  | 58.58 | 173.28 |  |  | 173.28
118 | ФССЦ-11.3.03.05-0011 Приказ Минстроя России от 26.12.2019 №876/пр | Сэндвич-панели для откосов наружные слои листы из поливинилхлорида, внутреннее наполнение вспененный пенополистирол белые, ширина 1,5 м, длина 3,0 м, толщина 10 мм (м2) | 10,353 | 59.16 |  | 59.16 | 612.48 |  |  | 612.48
119 | ФЕР10-01-036-01 Приказ Минстроя России от 26.12.2019 №876/пр | Установка уголков ПВХ на клее (100 м) (Приказ от 04.09.2019 № 519/пр п.6.7.1 При ремонтно-строительных работах и работах по реконструкции объектов капитального строительства (аналогичных технологическим процессам в новом строительстве, в том числе по возведению новых конструктивных элементов) ОЗП=1,15; ЭМ=1,25 к расх.; ЗПМ=1,25; ТЗ=1,15; ТЗМ=1,25) НР (28,94 руб.): 124%*0.9 от ФОТ СП (13,89 руб.): 63%*0.85 от ФОТ | 0,3945 39,45 / 100 | 101,72 65,72 |  | 36 | 40.13 | 25.93 |  | 14.2 | 7.705 | 3.04
120 | ФССЦ-11.3.03.13-0045 Приказ Минстроя России от 26.12.2019 №876/пр | Уголок из ПВХ, размер 30х30 мм (10 м) | 39,45 | 32.4 |  | 32.4 | 1278.18 |  |  | 1278.18
121 | ФЕР15-01-070-01 Приказ Минстроя России от 26.12.2019 №876/пр | Облицовка: оконных проемов в наружных стенах откосной планкой из оцинкованной стали с полимерным покрытием с устройством водоотлива оконного из оцинкованной стали с полимерным покрытием (м2) (Приказ от 04.09.2019 № 519/пр п.6.7.1 При ремонтно-строительных работах и работах по реконструкции объектов капитального строительства (аналогичных технологическим процессам в новом строительстве, в том числе по возведению новых конструктивных элементов) ОЗП=1,15; ЭМ=1,25 к расх.; ЗПМ=1,25; ТЗ=1,15; ТЗМ=1,25) НР (425,11 руб.): 110%*0.9 от ФОТ СП (200,74 руб.): 55%*0.85 от ФОТ | 25.93 | 145,01 16,56 |  | 128.45 | 3760.11 | 429.4 |  | 3330.71 | 1.7825 | 46.22
122 | ФЕР13-06-003-01 Приказ Минстроя России от 26.12.2019 №876/пр | Очистка поверхности щетками (м2) (Приказ от 04.09.2019 № 519/пр п.6.7.1 При ремонтно-строительных работах и работах по реконструкции объектов капитального строительства (аналогичных технологическим процессам в новом строительстве, в том числе по возведению новых конструктивных элементов) ОЗП=1,15; ЭМ=1,25 к расх.; ЗПМ=1,25; ТЗ=1,15; ТЗМ=1,25) НР (340,41 руб.): 95%*0.9 от ФОТ СП (236,89 руб.): 70%*0.85 от ФОТ | 45.09 | 8,83 8,83 |  |  | 398.14 | 398.14 |  |  | 1.035 | 46.67
123 | ФЕР15-04-007-01 Приказ Минстроя России от 26.12.2019 №876/пр | Окраска водно-дисперсионными акриловыми составами улучшенная: по штукатурке стен (100 м2) (Приказ от 04.09.2019 № 519/пр п.6.7.1 При ремонтно-строительных работах и работах по реконструкции объектов капитального строительства (аналогичных технологическим процессам в новом строительстве, в том числе по возведению новых конструктивных элементов) ОЗП=1,15; ЭМ=1,25 к расх.; ЗПМ=1,25; ТЗ=1,15; ТЗМ=1,25) НР (196,53 руб.): 110%*0.9 от ФОТ СП (92,81 руб.): 55%*0.85 от ФОТ | 0,4509 45,09 / 100 | 1093,39 437,82 | 13,01 2,46 | 642.56 | 493.01 | 197.41 | 5,87 1,11 | 289.73 | 50.094 | 22.59
124 | ФССЦ-14.3.01.02-0101 Приказ Минстроя России от 26.12.2019 №876/пр | Грунтовка акриловая ВД-АК-133 (т) | 0,009018 | 11594.98 |  | 11594.98 | 104.56 |  |  | 104.56
125 | ФССЦ-01.7.10.07-0044 Приказ Минстроя России от 26.12.2019 №876/пр | Краска акриловая водоразбавляемая щелочестойкая фасадная матовая для бетонных и каменных поверхностей (кг) | 13,527 0,013527*1000 | 16.56 |  | 16.56 | 224.01 |  |  | 224.01
Итого прямые затраты по разделу в базисных ценах | [6 empty] | 27202.04 | 1888.14 | 105,94 21,36 | 25207.96 |  | 216.44
Накладные расходы | [6 empty] | 1858.52
Сметная прибыль | [6 empty] | 1013.97
Итоги по разделу 7 Холл 201-206 кабинет :
Проемы (ремонтно-строительные) | [6 empty] | 667.85 |  |  |  |  | 32.72
Деревянные конструкции | [6 empty] | 3190.45 |  |  |  |  | 49.36
Материалы для строительных работ | [6 empty] | 19641
Отделочные работы | [6 empty] | 5599.79 |  |  |  |  | 87.69
Защита строительных конструкций и оборудования от коррозии | [6 empty] | 975.44 |  |  |  |  | 46.67
Итого | [6 empty] | 30074.53 |  |  |  |  | 216.44
В том числе:
Материалы | [6 empty] | 25207.96
Машины и механизмы | [6 empty] | 105.94
ФОТ | [6 empty] | 1909.5
Накладные расходы | [6 empty] | 1858.52
Сметная прибыль | [6 empty] | 1013.97
Итого по разделу 7 Холл 201-206 кабинет | [6 empty] | 30074.53 |  |  |  |  | 216.44
Раздел 8. Холл 207-210 кабинет
126 | ФЕРр56-2-2 Приказ Минстроя России от 26.12.2019 №876/пр | Снятие оконных переплетов: остекленных (100 м2) НР (77,41 руб.): 86% от ФОТ СП (55,81 руб.): 62% от ФОТ | 0,2354 23,54 / 100 | 398,87 369,8 | 29,07 12,56 |  | 93.89 | 87.05 | 6,84 2,96 |  | 46.11 | 10.85
127 | ФЕРр56-1-1 Приказ Минстроя России от 26.12.2019 №876/пр | Демонтаж оконных коробок: в каменных стенах с отбивкой штукатурки в откосах (100 шт) НР (63,89 руб.): 86% от ФОТ СП (46,06 руб.): 62% от ФОТ | 0,07 7 / 100 | 1148,79 1051,72 | 97,07 9,45 |  | 80.42 | 73.63 | 6,79 0,66 |  | 128.73 | 9.01
128 | ФЕРр56-3-1 Приказ Минстроя России от 26.12.2019 №876/пр | Снятие подоконных досок: бетонных и мозаичных (100 м2) НР (75,36 руб.): 86% от ФОТ СП (54,33 руб.): 62% от ФОТ | 0,0414 4,14 / 100 | 2198,56 2116,61 | 81.95 |  | 91.02 | 87.63 | 3.39 |  | 275.6 | 11.41
129 | ФЕР10-01-034-08 Приказ Минстроя России от 26.12.2019 №876/пр | Установка в жилых и общественных зданиях оконных блоков из ПВХ профилей: поворотных (откидных, поворотно-откидных) с площадью проема более 2 м2 трехстворчатых, в том числе при наличии створок глухого остекления (100 м2) (Приказ от 04.09.2019 № 519/пр п.6.7.1 При ремонтно-строительных работах и работах по реконструкции объектов капитального строительства (аналогичных технологическим процессам в новом строительстве, в том числе по возведению новых конструктивных элементов) ОЗП=1,15; ЭМ=1,25 к расх.; ЗПМ=1,25; ТЗ=1,15; ТЗМ=1,25) НР (398,79 руб.): 124%*0.9 от ФОТ СП (191,36 руб.): 63%*0.85 от ФОТ | 0,2354 23,54 / 100 | 7983,84 1459,3 | 295,2 58,7 | 6229.34 | 1879.4 | 343.52 | 69,49 13,82 | 1466.39 | 166.9685 | 39.3
130 | Прайс-лист | Окно ПВХ 1,45х1,75 (шт) МАТ=17500/1,20/9,65 | 1 | 1511,23 17500/1,20/9,65 |  | 1511,23 17500/1,20/9,65 | 1511.23 |  |  | 1511.23
131 | Прайс-лист | Окно ПВХ 2,05х1,75 (шт) МАТ=27144/1,20/9,65 | 5 | 2344,04 27144/1,20/9,65 |  | 2344,04 27144/1,20/9,65 | 11720.2 |  |  | 11720.2
132 | Прайс-лист | Окно ПВХ 2,05х2,05 (шт) МАТ=30484/1,20/9,65 | 1 | 2632,47 30484/1,20/9,65 |  | 2632,47 30484/1,20/9,65 | 2632.47 |  |  | 2632.47
133 | ФЕР10-01-035-01 Приказ Минстроя России от 26.12.2019 №876/пр | Установка подоконных досок из ПВХ: в каменных стенах толщиной до 0,51 м (100 м) (Приказ от 04.09.2019 № 519/пр п.6.7.1 При ремонтно-строительных работах и работах по реконструкции объектов капитального строительства (аналогичных технологическим процессам в новом строительстве, в том числе по возведению новых конструктивных элементов) ОЗП=1,15; ЭМ=1,25 к расх.; ЗПМ=1,25; ТЗ=1,15; ТЗМ=1,25) НР (30,53 руб.): 124%*0.9 от ФОТ СП (14,65 руб.): 63%*0.85 от ФОТ | 0,1415 14,15 / 100 | 2392,97 190,69 | 13,06 2,7 | 2189.22 | 338.61 | 26.98 | 1,85 0,38 | 309.78 | 22.356 | 3.16
134 | ФССЦ-11.3.03.01-0005 Приказ Минстроя России от 26.12.2019 №876/пр | Доски подоконные из ПВХ, ширина 300 мм (м) | 14.15 | 36.37 |  | 36.37 | 514.64 |  |  | 514.64
135 | ФССЦ-11.3.03.14-1000 Приказ Минстроя России от 26.12.2019 №876/пр | Заглушки торцевые двусторонние к подоконной доске из ПВХ, белый, мрамор, размеры 40х480 мм (10 шт) | 1,4 (7*2) / 10 | 3.15 |  | 3.15 | 4.41 |  |  | 4.41
136 | ФЕР15-01-050-04 Приказ Минстроя России от 26.12.2019 №876/пр | Облицовка оконных и дверных откосов декоративным бумажно-слоистым пластиком или листами из синтетических материалов на клее (100 м2) (Приказ от 04.09.2019 № 519/пр п.6.7.1 При ремонтно-строительных работах и работах по реконструкции объектов капитального строительства (аналогичных технологическим процессам в новом строительстве, в том числе по возведению новых конструктивных элементов) ОЗП=1,15; ЭМ=1,25 к расх.; ЗПМ=1,25; ТЗ=1,15; ТЗМ=1,25) НР (132,7 руб.): 110%*0.9 от ФОТ СП (62,66 руб.): 55%*0.85 от ФОТ | 0,0759 7,59 / 100 | 1801,98 1757,42 | 44,2 8,6 | 0.36 | 136.77 | 133.39 | 3,35 0,65 | 0.03 | 191.4405 | 14.53
137 | ФССЦ-14.1.05.01-0001 Приказ Минстроя России от 26.12.2019 №876/пр | Клеи жидкие гвозди: ALEX+, DAP (кг) | 2,277 | 58.58 |  | 58.58 | 133.39 |  |  | 133.39
138 | ФССЦ-11.3.03.05-0011 Приказ Минстроя России от 26.12.2019 №876/пр | Сэндвич-панели для откосов наружные слои листы из поливинилхлорида, внутреннее наполнение вспененный пенополистирол белые, ширина 1,5 м, длина 3,0 м, толщина 10 мм (м2) | 7,9695 | 59.16 |  | 59.16 | 471.48 |  |  | 471.48
139 | ФЕР10-01-036-01 Приказ Минстроя России от 26.12.2019 №876/пр | Установка уголков ПВХ на клее (100 м) (Приказ от 04.09.2019 № 519/пр п.6.7.1 При ремонтно-строительных работах и работах по реконструкции объектов капитального строительства (аналогичных технологическим процессам в новом строительстве, в том числе по возведению новых конструктивных элементов) ОЗП=1,15; ЭМ=1,25 к расх.; ЗПМ=1,25; ТЗ=1,15; ТЗМ=1,25) НР (27,83 руб.): 124%*0.9 от ФОТ СП (13,36 руб.): 63%*0.85 от ФОТ | 0,3795 37,95 / 100 | 101,72 65,72 |  | 36 | 38.6 | 24.94 |  | 13.66 | 7.705 | 2.92
140 | ФССЦ-11.3.03.13-0045 Приказ Минстроя России от 26.12.2019 №876/пр | Уголок из ПВХ, размер 30х30 мм (10 м) | 37,95 | 32.4 |  | 32.4 | 1229.58 |  |  | 1229.58
141 | ФЕР15-01-070-01 Приказ Минстроя России от 26.12.2019 №876/пр | Облицовка: оконных проемов в наружных стенах откосной планкой из оцинкованной стали с полимерным покрытием с устройством водоотлива оконного из оцинкованной стали с полимерным покрытием (м2) (Приказ от 04.09.2019 № 519/пр п.6.7.1 При ремонтно-строительных работах и работах по реконструкции объектов капитального строительства (аналогичных технологическим процессам в новом строительстве, в том числе по возведению новых конструктивных элементов) ОЗП=1,15; ЭМ=1,25 к расх.; ЗПМ=1,25; ТЗ=1,15; ТЗМ=1,25) НР (385,92 руб.): 110%*0.9 от ФОТ СП (182,24 руб.): 55%*0.85 от ФОТ | 23.54 | 145,01 16,56 |  | 128.45 | 3413.54 | 389.82 |  | 3023.72 | 1.7825 | 41.96
142 | ФЕР13-06-003-01 Приказ Минстроя России от 26.12.2019 №876/пр | Очистка поверхности щетками (м2) (Приказ от 04.09.2019 № 519/пр п.6.7.1 При ремонтно-строительных работах и работах по реконструкции объектов капитального строительства (аналогичных технологическим процессам в новом строительстве, в том числе по возведению новых конструктивных элементов) ОЗП=1,15; ЭМ=1,25 к расх.; ЗПМ=1,25; ТЗ=1,15; ТЗМ=1,25) НР (421,95 руб.): 95%*0.9 от ФОТ СП (293,64 руб.): 70%*0.85 от ФОТ | 55.89 | 8,83 8,83 |  |  | 493.51 | 493.51 |  |  | 1.035 | 57.85
143 | ФЕР15-04-007-01 Приказ Минстроя России от 26.12.2019 №876/пр | Окраска водно-дисперсионными акриловыми составами улучшенная: по штукатурке стен (100 м2) (Приказ от 04.09.2019 № 519/пр п.6.7.1 При ремонтно-строительных работах и работах по реконструкции объектов капитального строительства (аналогичных технологическим процессам в новом строительстве, в том числе по возведению новых конструктивных элементов) ОЗП=1,15; ЭМ=1,25 к расх.; ЗПМ=1,25; ТЗ=1,15; ТЗМ=1,25) НР (243,61 руб.): 110%*0.9 от ФОТ СП (115,04 руб.): 55%*0.85 от ФОТ | 0,5589 55,89 / 100 | 1093,39 437,82 | 13,01 2,46 | 642.56 | 611.1 | 244.7 | 7,27 1,37 | 359.13 | 50.094 | 28
144 | ФССЦ-14.3.01.02-0101 Приказ Минстроя России от 26.12.2019 №876/пр | Грунтовка акриловая ВД-АК-133 (т) | 0,011178 | 11594.98 |  | 11594.98 | 129.61 |  |  | 129.61
145 | ФССЦ-01.7.10.07-0044 Приказ Минстроя России от 26.12.2019 №876/пр | Краска акриловая водоразбавляемая щелочестойкая фасадная матовая для бетонных и каменных поверхностей (кг) | 16,767 0,016767*1000 | 16.56 |  | 16.56 | 277.66 |  |  | 277.66
Итого прямые затраты по разделу в базисных ценах | [6 empty] | 25801.53 | 1905.17 | 98,98 19,84 | 23797.38 |  | 218.99
Накладные расходы | [6 empty] | 1858
Сметная прибыль | [6 empty] | 1029.14
Итоги по разделу 8 Холл 207-210 кабинет :
Проемы (ремонтно-строительные) | [6 empty] | 638.19 |  |  |  |  | 31.27
Деревянные конструкции | [6 empty] | 2933.13 |  |  |  |  | 45.38
Материалы для строительных работ | [6 empty] | 18624.67
Отделочные работы | [6 empty] | 5283.58 |  |  |  |  | 84.49
Защита строительных конструкций и оборудования от коррозии | [6 empty] | 1209.1 |  |  |  |  | 57.85
Итого | [6 empty] | 28688.67 |  |  |  |  | 218.99
В том числе:
Материалы | [6 empty] | 23797.38
Машины и механизмы | [6 empty] | 98.98
ФОТ | [6 empty] | 1925.01
Накладные расходы | [6 empty] | 1858
Сметная прибыль | [6 empty] | 1029.14
Итого по разделу 8 Холл 207-210 кабинет | [6 empty] | 28688.67 |  |  |  |  | 218.99
Раздел 9. Кабинет 302
146 | ФЕРр56-2-2 Приказ Минстроя России от 26.12.2019 №876/пр | Снятие оконных переплетов: остекленных (100 м2) НР (7,77 руб.): 86% от ФОТ СП (5,6 руб.): 62% от ФОТ | 0,0236 2,36 / 100 | 398,87 369,8 | 29,07 12,56 |  | 9.41 | 8.73 | 0,68 0,30 |  | 46.11 | 1.09
147 | ФЕРр56-1-1 Приказ Минстроя России от 26.12.2019 №876/пр | Демонтаж оконных коробок: в каменных стенах с отбивкой штукатурки в откосах (100 шт) НР (9,12 руб.): 86% от ФОТ СП (6,58 руб.): 62% от ФОТ | 0,01 1 / 100 | 1148,79 1051,72 | 97,07 9,45 |  | 11.49 | 10.52 | 0,97 0,09 |  | 128.73 | 1.29
148 | ФЕРр56-3-1 Приказ Минстроя России от 26.12.2019 №876/пр | Снятие подоконных досок: бетонных и мозаичных (100 м2) НР (22,94 руб.): 86% от ФОТ СП (16,54 руб.): 62% от ФОТ | 0,0126 1,26 / 100 | 2198,56 2116,61 | 81.95 |  | 27.7 | 26.67 | 1.03 |  | 275.6 | 3.47
149 | ФЕР10-01-034-08 Приказ Минстроя России от 26.12.2019 №876/пр | Установка в жилых и общественных зданиях оконных блоков из ПВХ профилей: поворотных (откидных, поворотно-откидных) с площадью проема более 2 м2 трехстворчатых, в том числе при наличии створок глухого остекления (100 м2) (Приказ от 04.09.2019 № 519/пр п.6.7.1 При ремонтно-строительных работах и работах по реконструкции объектов капитального строительства (аналогичных технологическим процессам в новом строительстве, в том числе по возведению новых конструктивных элементов) ОЗП=1,15; ЭМ=1,25 к расх.; ЗПМ=1,25; ТЗ=1,15; ТЗМ=1,25) НР (39,99 руб.): 124%*0.9 от ФОТ СП (19,19 руб.): 63%*0.85 от ФОТ | 0,0236 2,36 / 100 | 7983,84 1459,3 | 295,2 58,7 | 6229.34 | 188.42 | 34.44 | 6,97 1,39 | 147.01 | 166.9685 | 3.94
150 | Прайс-лист | Окно ПВХ 2,05х1,15 (шт) МАТ=16662/1,20/9,65 | 1 | 1438,86 16662/1,20/9,65 |  | 1438,86 16662/1,20/9,65 | 1438.86 |  |  | 1438.86
151 | ФЕР10-01-035-01 Приказ Минстроя России от 26.12.2019 №876/пр | Установка подоконных досок из ПВХ: в каменных стенах толщиной до 0,51 м (100 м) (Приказ от 04.09.2019 № 519/пр п.6.7.1 При ремонтно-строительных работах и работах по реконструкции объектов капитального строительства (аналогичных технологическим процессам в новом строительстве, в том числе по возведению новых конструктивных элементов) ОЗП=1,15; ЭМ=1,25 к расх.; ЗПМ=1,25; ТЗ=1,15; ТЗМ=1,25) НР (4,64 руб.): 124%*0.9 от ФОТ СП (2,23 руб.): 63%*0.85 от ФОТ | 0,0215 2,15 / 100 | 2392,97 190,69 | 13,06 2,7 | 2189.22 | 51.45 | 4.1 | 0,28 0,06 | 47.07 | 22.356 | 0.48
152 | ФССЦ-11.3.03.01-0005 Приказ Минстроя России от 26.12.2019 №876/пр | Доски подоконные из ПВХ, ширина 300 мм (м) | 2.15 | 36.37 |  | 36.37 | 78.2 |  |  | 78.2
153 | ФССЦ-11.3.03.14-1000 Приказ Минстроя России от 26.12.2019 №876/пр | Заглушки торцевые двусторонние к подоконной доске из ПВХ, белый, мрамор, размеры 40х480 мм (10 шт) | 0,2 2 / 10 | 3.15 |  | 3.15 | 0.63 |  |  | 0.63
154 | ФЕР15-01-050-04 Приказ Минстроя России от 26.12.2019 №876/пр | Облицовка оконных и дверных откосов декоративным бумажно-слоистым пластиком или листами из синтетических материалов на клее (100 м2) (Приказ от 04.09.2019 № 519/пр п.6.7.1 При ремонтно-строительных работах и работах по реконструкции объектов капитального строительства (аналогичных технологическим процессам в новом строительстве, в том числе по возведению новых конструктивных элементов) ОЗП=1,15; ЭМ=1,25 к расх.; ЗПМ=1,25; ТЗ=1,15; ТЗМ=1,25) НР (19,76 руб.): 110%*0.9 от ФОТ СП (9,33 руб.): 55%*0.85 от ФОТ | 0,0113 1,13 / 100 | 1801,98 1757,42 | 44,2 8,6 | 0.36 | 20.36 | 19.86 | 0,5 0,10 |  | 191.4405 | 2.16
155 | ФССЦ-14.1.05.01-0001 Приказ Минстроя России от 26.12.2019 №876/пр | Клеи жидкие гвозди: ALEX+, DAP (кг) | 0,339 | 58.58 |  | 58.58 | 19.86 |  |  | 19.86
156 | ФССЦ-11.3.03.05-0011 Приказ Минстроя России от 26.12.2019 №876/пр | Сэндвич-панели для откосов наружные слои листы из поливинилхлорида, внутреннее наполнение вспененный пенополистирол белые, ширина 1,5 м, длина 3,0 м, толщина 10 мм (м2) | 1,1865 | 59.16 |  | 59.16 | 70.19 |  |  | 70.19
157 | ФЕР10-01-036-01 Приказ Минстроя России от 26.12.2019 №876/пр | Установка уголков ПВХ на клее (100 м) (Приказ от 04.09.2019 № 519/пр п.6.7.1 При ремонтно-строительных работах и работах по реконструкции объектов капитального строительства (аналогичных технологическим процессам в новом строительстве, в том числе по возведению новых конструктивных элементов) ОЗП=1,15; ЭМ=1,25 к расх.; ЗПМ=1,25; ТЗ=1,15; ТЗМ=1,25) НР (3,3 руб.): 124%*0.9 от ФОТ СП (1,59 руб.): 63%*0.85 от ФОТ | 0,045 4,5 / 100 | 101,72 65,72 |  | 36 | 4.58 | 2.96 |  | 1.62 | 7.705 | 0.35
158 | ФССЦ-11.3.03.13-0045 Приказ Минстроя России от 26.12.2019 №876/пр | Уголок из ПВХ, размер 30х30 мм (10 м) | 0,45 4,5/10 | 32.4 |  | 32.4 | 14.58 |  |  | 14.58
159 | ФЕР15-01-070-01 Приказ Минстроя России от 26.12.2019 №876/пр | Облицовка: оконных проемов в наружных стенах откосной планкой из оцинкованной стали с полимерным покрытием с устройством водоотлива оконного из оцинкованной стали с полимерным покрытием (м2) (Приказ от 04.09.2019 № 519/пр п.6.7.1 При ремонтно-строительных работах и работах по реконструкции объектов капитального строительства (аналогичных технологическим процессам в новом строительстве, в том числе по возведению новых конструктивных элементов) ОЗП=1,15; ЭМ=1,25 к расх.; ЗПМ=1,25; ТЗ=1,15; ТЗМ=1,25) НР (38,69 руб.): 110%*0.9 от ФОТ СП (18,27 руб.): 55%*0.85 от ФОТ | 2.36 | 145,01 16,56 |  | 128.45 | 342.22 | 39.08 |  | 303.14 | 1.7825 | 4.21
160 | ФЕР13-06-003-01 Приказ Минстроя России от 26.12.2019 №876/пр | Очистка поверхности щетками (м2) (Приказ от 04.09.2019 № 519/пр п.6.7.1 При ремонтно-строительных работах и работах по реконструкции объектов капитального строительства (аналогичных технологическим процессам в новом строительстве, в том числе по возведению новых конструктивных элементов) ОЗП=1,15; ЭМ=1,25 к расх.; ЗПМ=1,25; ТЗ=1,15; ТЗМ=1,25) НР (61,15 руб.): 95%*0.9 от ФОТ СП (42,55 руб.): 70%*0.85 от ФОТ | 8.1 | 8,83 8,83 |  |  | 71.52 | 71.52 |  |  | 1.035 | 8.38
161 | ФЕР15-04-007-01 Приказ Минстроя России от 26.12.2019 №876/пр | Окраска водно-дисперсионными акриловыми составами улучшенная: по штукатурке стен (100 м2) (Приказ от 04.09.2019 № 519/пр п.6.7.1 При ремонтно-строительных работах и работах по реконструкции объектов капитального строительства (аналогичных технологическим процессам в новом строительстве, в том числе по возведению новых конструктивных элементов) ОЗП=1,15; ЭМ=1,25 к расх.; ЗПМ=1,25; ТЗ=1,15; ТЗМ=1,25) НР (35,3 руб.): 110%*0.9 от ФОТ СП (16,67 руб.): 55%*0.85 от ФОТ | 0,081 8,1 / 100 | 1093,39 437,82 | 13,01 2,46 | 642.56 | 88.56 | 35.46 | 1,05 0,20 | 52.05 | 50.094 | 4.06
162 | ФССЦ-14.3.01.02-0101 Приказ Минстроя России от 26.12.2019 №876/пр | Грунтовка акриловая ВД-АК-133 (т) | 0,00162 | 11594.98 |  | 11594.98 | 18.78 |  |  | 18.78
163 | ФССЦ-01.7.10.07-0044 Приказ Минстроя России от 26.12.2019 №876/пр | Краска акриловая водоразбавляемая щелочестойкая фасадная матовая для бетонных и каменных поверхностей (кг) | 2,43 0,00243*1000 | 16.56 |  | 16.56 | 40.24 |  |  | 40.24
Итого прямые затраты по разделу в базисных ценах | [6 empty] | 2497.05 | 253.34 | 11,48 2,14 | 2232.23 |  | 29.43
Накладные расходы | [6 empty] | 242.66
Сметная прибыль | [6 empty] | 138.53
Итоги по разделу 9 Кабинет 302 :
Проемы (ремонтно-строительные) | [6 empty] | 117.14 |  |  |  |  | 5.85
Деревянные конструкции | [6 empty] | 315.38 |  |  |  |  | 4.77
Материалы для строительных работ | [6 empty] | 1681.34
Отделочные работы | [6 empty] | 589.16 |  |  |  |  | 10.43
Защита строительных конструкций и оборудования от коррозии | [6 empty] | 175.22 |  |  |  |  | 8.38
Итого | [6 empty] | 2878.24 |  |  |  |  | 29.43
В том числе:
Материалы | [6 empty] | 2232.23
Машины и механизмы | [6 empty] | 11.48
ФОТ | [6 empty] | 255.48
Накладные расходы | [6 empty] | 242.66
Сметная прибыль | [6 empty] | 138.53
Итого по разделу 9 Кабинет 302 | [6 empty] | 2878.24 |  |  |  |  | 29.43
Раздел 10. Кабинет заместителя директора по воспитательной дороги
164 | ФЕРр56-2-2 Приказ Минстроя России от 26.12.2019 №876/пр | Снятие оконных переплетов: остекленных (100 м2) НР (13,81 руб.): 86% от ФОТ СП (9,96 руб.): 62% от ФОТ | 0,042 4,2 / 100 | 398,87 369,8 | 29,07 12,56 |  | 16.75 | 15.53 | 1,22 0,53 |  | 46.11 | 1.94
165 | ФЕРр56-1-1 Приказ Минстроя России от 26.12.2019 №876/пр | Демонтаж оконных коробок: в каменных стенах с отбивкой штукатурки в откосах (100 шт) НР (9,12 руб.): 86% от ФОТ СП (6,58 руб.): 62% от ФОТ | 0,01 1 / 100 | 1148,79 1051,72 | 97,07 9,45 |  | 11.49 | 10.52 | 0,97 0,09 |  | 128.73 | 1.29
166 | ФЕРр56-3-1 Приказ Минстроя России от 26.12.2019 №876/пр | Снятие подоконных досок: бетонных и мозаичных (100 м2) НР (11,46 руб.): 86% от ФОТ СП (8,26 руб.): 62% от ФОТ | 0,0063 0,63 / 100 | 2198,56 2116,61 | 81.95 |  | 13.85 | 13.33 | 0.52 |  | 275.6 | 1.74
167 | ФЕР10-01-034-08 Приказ Минстроя России от 26.12.2019 №876/пр | Установка в жилых и общественных зданиях оконных блоков из ПВХ профилей: поворотных (откидных, поворотно-откидных) с площадью проема более 2 м2 трехстворчатых, в том числе при наличии створок глухого остекления (100 м2) (Приказ от 04.09.2019 № 519/пр п.6.7.1 При ремонтно-строительных работах и работах по реконструкции объектов капитального строительства (аналогичных технологическим процессам в новом строительстве, в том числе по возведению новых конструктивных элементов) ОЗП=1,15; ЭМ=1,25 к расх.; ЗПМ=1,25; ТЗ=1,15; ТЗМ=1,25) НР (71,16 руб.): 124%*0.9 от ФОТ СП (34,14 руб.): 63%*0.85 от ФОТ | 0,042 4,2 / 100 | 7983,84 1459,3 | 295,2 58,7 | 6229.34 | 335.32 | 61.29 | 12,4 2,47 | 261.63 | 166.9685 | 7.01
168 | Прайс-лист | Окно ПВХ 2,05х2,05 (шт) МАТ=30484/1,20/9,65 | 1 | 2632,47 30484/1,20/9,65 |  | 2632,47 30484/1,20/9,65 | 2632.47 |  |  | 2632.47
169 | ФЕР10-01-035-01 Приказ Минстроя России от 26.12.2019 №876/пр | Установка подоконных досок из ПВХ: в каменных стенах толщиной до 0,51 м (100 м) (Приказ от 04.09.2019 № 519/пр п.6.7.1 При ремонтно-строительных работах и работах по реконструкции объектов капитального строительства (аналогичных технологическим процессам в новом строительстве, в том числе по возведению новых конструктивных элементов) ОЗП=1,15; ЭМ=1,25 к расх.; ЗПМ=1,25; ТЗ=1,15; ТЗМ=1,25) НР (4,64 руб.): 124%*0.9 от ФОТ СП (2,23 руб.): 63%*0.85 от ФОТ | 0,0215 2,15 / 100 | 2392,97 190,69 | 13,06 2,7 | 2189.22 | 51.45 | 4.1 | 0,28 0,06 | 47.07 | 22.356 | 0.48
170 | ФССЦ-11.3.03.01-0005 Приказ Минстроя России от 26.12.2019 №876/пр | Доски подоконные из ПВХ, ширина 300 мм (м) | 2.15 | 36.37 |  | 36.37 | 78.2 |  |  | 78.2
171 | ФССЦ-11.3.03.14-1000 Приказ Минстроя России от 26.12.2019 №876/пр | Заглушки торцевые двусторонние к подоконной доске из ПВХ, белый, мрамор, размеры 40х480 мм (10 шт) | 0,2 2 / 10 | 3.15 |  | 3.15 | 0.63 |  |  | 0.63
172 | ФЕР15-01-050-04 Приказ Минстроя России от 26.12.2019 №876/пр | Облицовка оконных и дверных откосов декоративным бумажно-слоистым пластиком или листами из синтетических материалов на клее (100 м2) (Приказ от 04.09.2019 № 519/пр п.6.7.1 При ремонтно-строительных работах и работах по реконструкции объектов капитального строительства (аналогичных технологическим процессам в новом строительстве, в том числе по возведению новых конструктивных элементов) ОЗП=1,15; ЭМ=1,25 к расх.; ЗПМ=1,25; ТЗ=1,15; ТЗМ=1,25) НР (21,51 руб.): 110%*0.9 от ФОТ СП (10,16 руб.): 55%*0.85 от ФОТ | 0,0123 1,23 / 100 | 1801,98 1757,42 | 44,2 8,6 | 0.36 | 22.16 | 21.62 | 0,54 0,11 |  | 191.4405 | 2.35
173 | ФССЦ-14.1.05.01-0001 Приказ Минстроя России от 26.12.2019 №876/пр | Клеи жидкие гвозди: ALEX+, DAP (кг) | 0,369 | 58.58 |  | 58.58 | 21.62 |  |  | 21.62
174 | ФССЦ-11.3.03.05-0011 Приказ Минстроя России от 26.12.2019 №876/пр | Сэндвич-панели для откосов наружные слои листы из поливинилхлорида, внутреннее наполнение вспененный пенополистирол белые, ширина 1,5 м, длина 3,0 м, толщина 10 мм (м2) | 1,2915 | 59.16 |  | 59.16 | 76.41 |  |  | 76.41
175 | ФЕР10-01-036-01 Приказ Минстроя России от 26.12.2019 №876/пр | Установка уголков ПВХ на клее (100 м) (Приказ от 04.09.2019 № 519/пр п.6.7.1 При ремонтно-строительных работах и работах по реконструкции объектов капитального строительства (аналогичных технологическим процессам в новом строительстве, в том числе по возведению новых конструктивных элементов) ОЗП=1,15; ЭМ=1,25 к расх.; ЗПМ=1,25; ТЗ=1,15; ТЗМ=1,25) НР (4,51 руб.): 124%*0.9 от ФОТ СП (2,16 руб.): 63%*0.85 от ФОТ | 0,0615 6,15 / 100 | 101,72 65,72 |  | 36 | 6.26 | 4.04 |  | 2.22 | 7.705 | 0.47
176 | ФССЦ-11.3.03.13-0045 Приказ Минстроя России от 26.12.2019 №876/пр | Уголок из ПВХ, размер 30х30 мм (10 м) | 0,615 6,15/10 | 32.4 |  | 32.4 | 19.93 |  |  | 19.93
177 | ФЕР15-01-070-01 Приказ Минстроя России от 26.12.2019 №876/пр | Облицовка: оконных проемов в наружных стенах откосной планкой из оцинкованной стали с полимерным покрытием с устройством водоотлива оконного из оцинкованной стали с полимерным покрытием (м2) (Приказ от 04.09.2019 № 519/пр п.6.7.1 При ремонтно-строительных работах и работах по реконструкции объектов капитального строительства (аналогичных технологическим процессам в новом строительстве, в том числе по возведению новых конструктивных элементов) ОЗП=1,15; ЭМ=1,25 к расх.; ЗПМ=1,25; ТЗ=1,15; ТЗМ=1,25) НР (68,85 руб.): 110%*0.9 от ФОТ СП (32,51 руб.): 55%*0.85 от ФОТ | 4.2 | 145,01 16,56 |  | 128.45 | 609.04 | 69.55 |  | 539.49 | 1.7825 | 7.49
178 | ФЕР13-06-003-01 Приказ Минстроя России от 26.12.2019 №876/пр | Очистка поверхности щетками (м2) (Приказ от 04.09.2019 № 519/пр п.6.7.1 При ремонтно-строительных работах и работах по реконструкции объектов капитального строительства (аналогичных технологическим процессам в новом строительстве, в том числе по возведению новых конструктивных элементов) ОЗП=1,15; ЭМ=1,25 к расх.; ЗПМ=1,25; ТЗ=1,15; ТЗМ=1,25) НР (59,11 руб.): 95%*0.9 от ФОТ СП (41,14 руб.): 70%*0.85 от ФОТ | 7.83 | 8,83 8,83 |  |  | 69.14 | 69.14 |  |  | 1.035 | 8.1
179 | ФЕР15-04-007-01 Приказ Минстроя России от 26.12.2019 №876/пр | Окраска водно-дисперсионными акриловыми составами улучшенная: по штукатурке стен (100 м2) (Приказ от 04.09.2019 № 519/пр п.6.7.1 При ремонтно-строительных работах и работах по реконструкции объектов капитального строительства (аналогичных технологическим процессам в новом строительстве, в том числе по возведению новых конструктивных элементов) ОЗП=1,15; ЭМ=1,25 к расх.; ЗПМ=1,25; ТЗ=1,15; ТЗМ=1,25) НР (34,13 руб.): 110%*0.9 от ФОТ СП (16,11 руб.): 55%*0.85 от ФОТ | 0,0783 7,83 / 100 | 1093,39 437,82 | 13,01 2,46 | 642.56 | 85.61 | 34.28 | 1,02 0,19 | 50.31 | 50.094 | 3.92
180 | ФССЦ-14.3.01.02-0101 Приказ Минстроя России от 26.12.2019 №876/пр | Грунтовка акриловая ВД-АК-133 (т) | 0,001566 | 11594.98 |  | 11594.98 | 18.16 |  |  | 18.16
181 | ФССЦ-01.7.10.07-0044 Приказ Минстроя России от 26.12.2019 №876/пр | Краска акриловая водоразбавляемая щелочестойкая фасадная матовая для бетонных и каменных поверхностей (кг) | 2,349 0,002349*1000 | 16.56 |  | 16.56 | 38.9 |  |  | 38.9
Итого прямые затраты по разделу в базисных ценах | [6 empty] | 4107.39 | 303.4 | 16,95 3,45 | 3787.04 |  | 34.79
Накладные расходы | [6 empty] | 298.31
Сметная прибыль | [6 empty] | 163.26
Итоги по разделу 10 Кабинет заместителя директора по воспитательной дороги :
Проемы (ремонтно-строительные) | [6 empty] | 101.29 |  |  |  |  | 4.97
Деревянные конструкции | [6 empty] | 511.87 |  |  |  |  | 7.96
Материалы для строительных работ | [6 empty] | 2886.32
Отделочные работы | [6 empty] | 900.09 |  |  |  |  | 13.76
Защита строительных конструкций и оборудования от коррозии | [6 empty] | 169.39 |  |  |  |  | 8.1
Итого | [6 empty] | 4568.96 |  |  |  |  | 34.79
В том числе:
Материалы | [6 empty] | 3787.04
Машины и механизмы | [6 empty] | 16.95
ФОТ | [6 empty] | 306.85
Накладные расходы | [6 empty] | 298.31
Сметная прибыль | [6 empty] | 163.26
Итого по разделу 10 Кабинет заместителя директора по воспитательной дороги | [6 empty] | 4568.96 |  |  |  |  | 34.79
Раздел 11. Вывоз и утилизация строительного мусора
182 | ФЕРр69-9-1 Приказ Минстроя России от 26.12.2019 №876/пр | Очистка помещений от строительного мусора (100 т) НР (273,83 руб.): 82% от ФОТ СП (166,97 руб.): 50% от ФОТ | 0,245 24,5 / 100 | 1363 1363 |  |  | 333.94 | 333.94 |  |  | 188 | 46.06
183 | ФССЦпг-01-01-01-041 Приказ Минстроя России от 26.12.2019 №876/пр | Погрузо-разгрузочные работы при автомобильных перевозках: Погрузка мусора строительного с погрузкой вручную (1 т груза) НР 0% от СП 0% от | 24.5 | 42.98 | 42.98 |  | 1053.01 |  | 1053.01
184 | ФССЦпг-03-21-01-010 Приказ Минстроя России от 26.12.2019 №876/пр | Перевозка грузов автомобилями-самосвалами грузоподъемностью 10 т работающих вне карьера на расстояние: I класс груза до 10 км (1 т груза) НР 0% от СП 0% от | 24.5 | 11.42 | 11.42 |  | 279.79 |  | 279.79
185 | Калькуляция МУП "Югорскэнергогаз" | Утилизация мусора (м3) (м3) МАТ=480,00/1,20/9,65 | 30.4 | 41,45 480,00/1,20/9,65 |  | 41,45 480,00/1,20/9,65 | 1260.08 |  |  | 1260.08
Итого прямые затраты по разделу в базисных ценах | [6 empty] | 2926.82 | 333.94 | 1332.8 | 1260.08 |  | 46.06
Накладные расходы | [6 empty] | 273.83
Сметная прибыль | [6 empty] | 166.97
Итоги по разделу 11 Вывоз и утилизация строительного мусора :
Прочие ремонтно-строительные работы | [6 empty] | 774.74 |  |  |  |  | 46.06
Перевозка грузов (грунт, мусор и подобное) | [6 empty] | 1332.8
Материалы для строительных работ | [6 empty] | 1260.08
Итого | [6 empty] | 3367.62 |  |  |  |  | 46.06
В том числе:
Материалы | [6 empty] | 1260.08
Машины и механизмы | [6 empty] | 1332.8
ФОТ | [6 empty] | 333.94
Накладные расходы | [6 empty] | 273.83
Сметная прибыль | [6 empty] | 166.97
Итого по разделу 11 Вывоз и утилизация строительного мусора | [6 empty] | 3367.62 |  |  |  |  | 46.06
ИТОГИ ПО СМЕТЕ:
Итого прямые затраты по смете в базисных ценах | [6 empty] | 108561.98 | 8164.59 | 1756,50 85,52 | 98640.89 |  | 944.69
Накладные расходы | [6 empty] | 7948.69
Сметная прибыль | [6 empty] | 4384.06
Итоги по смете:
Проемы (ремонтно-строительные) | [6 empty] | 2629.63 |  |  |  |  | 128.76
Деревянные конструкции | [6 empty] | 12706.2 |  |  |  |  | 196.82
Материалы для строительных работ | [6 empty] | 76339.37
Отделочные работы | [6 empty] | 22555.31 |  |  |  |  | 355.06
Защита строительных конструкций и оборудования от коррозии | [6 empty] | 4556.68 |  |  |  |  | 217.99
Прочие ремонтно-строительные работы | [6 empty] | 774.74 |  |  |  |  | 46.06
Перевозка грузов (грунт, мусор и подобное) | [6 empty] | 1332.8
Итого | [6 empty] | 120894.73 |  |  |  |  | 944.69
В том числе:
Материалы | [6 empty] | 98640.89
Машины и механизмы | [6 empty] | 1756.5
ФОТ | [6 empty] | 8250.11
Накладные расходы | [6 empty] | 7948.69
Сметная прибыль | [6 empty] | 4384.06
Индекс изменения сметной стоимости (строка: школы) 120 894,73 * 9,65 | [6 empty] | 1166634.14
НДС 20% от 1166634,14 | [6 empty] | 233326.83
ВСЕГО по смете | [6 empty] | 1399960.97 |  |  |  |  | 944.69
Начальная (максимальная) цена начальная сумма цен указанных единиц и максимальное значение цены контракта принята в размере – 1 399 960,97 рублей.