## ЛСР по форме №4 с материалами
Приложение
к Техническому заданию
ЛОКАЛЬНЫЙ СМЕТНЫЙ РАСЧЕТ
НА ВЫПОЛНЕНИЕ РАБОТ ПО РЕМОНТУ КРОВЛИ ЗДАНИЯ АДМИНИСТРАЦИИ В ГОРОДЕ ЮГОРСКЕ
| Средства на оплату труда _______________________________________________________________________________________________ |  | ___________________________0,475 |  | тыс. руб.
| Сметная трудоемкость _______________________________________________________________________________________________ |  | _______________________________________________________________________________________________52,71 |  | чел.час
Составлен(а) в ценах 2001 г.
№ пп | Шифр и номер позиции норматива | Наименование работ и затрат, единица измерения | Количество | Стоимость единицы, руб. |  |  | Общая стоимость, руб. |  |  |  | Затраты труда рабочих, чел.-ч, не занятых обслуживанием машин
|  |  |  | всего | эксплуата- ции машин | мате- риалы | Всего | оплаты труда | эксплуата- ции машин | мате- риалы
|  |  |  | оплаты труда | в т.ч. оплаты труда |  |  |  | в т.ч. оплаты труда |  | на единицу | всего
1 | 2 | 3 | 4 | 5 | 6 | 7 | 8 | 9 | 10 | 11 | 12 | 13
Раздел 1. ДЕМОНТАЖНЫЕ РАБОТЫ
1 | ФЕРр58-3-1 Приказ Минстроя России от 30.12.2016 №1039/пр | Разборка мелких покрытий и обделок из листовой стали: поясков, сандриков, желобов, отливов, свесов и т.п. (100 м) НР (9,27 руб.): 87% от ФОТ (10,65 руб.) СП (6,92 руб.): 65% от ФОТ (10,65 руб.) | 0,15 15 / 100 | 71,18 70,98 | 0.2 |  | 10.68 | 10.65 | 0.03 |  | 9.1 | 1.37
2 | ФЕР46-04-008-01 Приказ Минстроя России от 30.12.2016 №1039/пр | Разборка покрытий кровель: из рулонных материалов (100 м2) НР (39,22 руб.): 116%*0.9 от ФОТ (37,57 руб.) СП (22,35 руб.): 70%*0.85 от ФОТ (37,57 руб.) | 0,335 33,5 / 100 | 153,59 112,16 | 41.43 |  | 51.45 | 37.57 | 13.88 |  | 14.38 | 4.82
3 | ФЕРр63-16-2 Приказ Минстроя России от 15.06.2017 №886/пр | Замена элементов облицовки вентилируемого фасада без замены каркаса: керамогранитных плит, количество плит в одном месте: свыше 5 шт// Демонтаж и монтаж венфасадов из керамогранита (с сохранением материала - керамогранит) (100 м2) НР (6,48 руб.): 81% от ФОТ (8 руб.) СП (4 руб.): 50% от ФОТ (8 руб.) | 0,033 3,3 / 100 | 258,71 239 | 19,71 3,48 |  | 8.54 | 7.89 | 0,65 0,11 |  | 28.52 | 0.94
4 | ФЕР12-01-017-01 Приказ Минстроя России от 30.12.2016 №1039/пр | Устройство выравнивающих стяжек: цементно-песчаных толщиной 15 мм // Разборка цементно-песчаных стяжек толщиной 30 мм (100 м2) (Приказ от 04.09.2019 № 519/пр табл.2 п.1 Демонтаж (разборка) сборных бетонных и железобетонных строительных конструкций ОЗП=0,8; ЭМ=0,8 к расх.; ЗПМ=0,8; МАТ=0 к расх.; ТЗ=0,8; ТЗМ=0,8) НР (58,3 руб.): 126%*0.9 от ФОТ (51,41 руб.) СП (28,4 руб.): 65%*0.85 от ФОТ (51,41 руб.) | 0,25 25 / 100 | 340,53 188,15 | 152,38 17,49 |  | 85.13 | 47.04 | 38,09 4,37 |  | 21.776 | 5.44
5 | ФЕР12-01-017-02 Приказ Минстроя России от 30.12.2016 №1039/пр | Устройство выравнивающих стяжек: на каждый 1 мм изменения толщины добавлять или исключать к расценке 12-01-017-01 // Разборка цементно-песчаных стяжек толщиной 30 мм (100 м2) (Коэффициент к объему 30 мм ПЗ=15 (ОЗП=15; ЭМ=15 к расх.; ЗПМ=15; МАТ=15 к расх.; ТЗ=15; ТЗМ=15); Приказ от 04.09.2019 № 519/пр табл.2 п.1 Демонтаж (разборка) сборных бетонных и железобетонных строительных конструкций ОЗП=0,8; ЭМ=0,8 к расх.; ЗПМ=0,8; МАТ=0 к расх.; ТЗ=0,8; ТЗМ=0,8) НР (30,55 руб.): 126%*0.9 от ФОТ (26,94 руб.) СП (14,88 руб.): 65%*0.85 от ФОТ (26,94 руб.) | 0,25 25 / 100 | 135,6 103,68 | 31,92 4,08 |  | 33.9 | 25.92 | 7,98 1,02 |  | 12 | 3
Итого прямые затраты по разделу в базисных ценах | [6 empty] | 189.7 | 129.07 | 60,63 5,50 |  |  | 15.57
Накладные расходы | [6 empty] | 143.82
Сметная прибыль | [6 empty] | 76.56
Итого по разделу 1 ДЕМОНТАЖНЫЕ РАБОТЫ | [6 empty] | 410.08 |  |  |  |  | 15.57
Раздел 2. ПЛОСКАЯ КРОВЛЯ
6 | ФЕР12-01-017-01 Приказ Минстроя России от 30.12.2016 №1039/пр | Устройство выравнивающих стяжек: цементно-песчаных толщиной 15 мм // Устройство выравнивающих стяжек: цементно-песчаных толщиной 50 мм (100 м2) (Приказ от 04.09.2019 № 519/пр п.6.7.1 При ремонтно-строительных работах и работах по реконструкции объектов капитального строительства (аналогичных технологическим процессам в новом строительстве, в том числе по возведению новых конструктивных элементов) ОЗП=1,15; ЭМ=1,25 к расх.; ЗПМ=1,25; ТЗ=1,15; ТЗМ=1,25) НР (84,43 руб.): 126%*0.9 от ФОТ (74,45 руб.) СП (41,13 руб.): 65%*0.85 от ФОТ (74,45 руб.) | 0,25 25 / 100 | 545,23 270,46 | 238,1 27,33 | 36.67 | 136.31 | 67.62 | 59,53 6,83 | 9.16 | 31.303 | 7.83
7 | ФЕР12-01-017-02 Приказ Минстроя России от 30.12.2016 №1039/пр | Устройство выравнивающих стяжек: на каждый 1 мм изменения толщины добавлять или исключать к расценке 12-01-017-01 (100 м2) (Коэффициент к объему 50 мм ПЗ=35 (ОЗП=35; ЭМ=35 к расх.; ЗПМ=35; МАТ=35 к расх.; ТЗ=35; ТЗМ=35); Приказ от 04.09.2019 № 519/пр п.6.7.1 При ремонтно-строительных работах и работах по реконструкции объектов капитального строительства (аналогичных технологическим процессам в новом строительстве, в том числе по возведению новых конструктивных элементов) ОЗП=1,15; ЭМ=1,25 к расх.; ЗПМ=1,25; ТЗ=1,15; ТЗМ=1,25) НР (102,81 руб.): 126%*0.9 от ФОТ (90,66 руб.) СП (50,09 руб.): 65%*0.85 от ФОТ (90,66 руб.) | 0,25 25 / 100 | 464,14 347,76 | 116,38 14,88 |  | 116.04 | 86.94 | 29,1 3,72 |  | 40.25 | 10.06
8 | ФССЦ-04.3.01.09-0023 Приказ Минстроя России от 30.12.2016 №1039/пр | Раствор готовый отделочный тяжелый,: цементный 1:3 (м3) | 1,275 0,3825+0,8925 | 497 |  | 497 | 633.68 |  |  | 633.68
9 | ФЕР06-01-015-10 Приказ Минстроя России от 30.12.2016 №1039/пр | Армирование подстилающих слоев и набетонок (т) (Приказ от 04.09.2019 № 519/пр п.6.7.1 При ремонтно-строительных работах и работах по реконструкции объектов капитального строительства (аналогичных технологическим процессам в новом строительстве, в том числе по возведению новых конструктивных элементов) ОЗП=1,15; ЭМ=1,25 к расх.; ЗПМ=1,25; ТЗ=1,15; ТЗМ=1,25) НР (67,99 руб.): 110%*0.9 от ФОТ (68,68 руб.) СП (37,95 руб.): 65%*0.85 от ФОТ (68,68 руб.) | 0,51 51/100 | 454,86 128,79 | 40,48 5,89 | 285.59 | 231.98 | 65.68 | 20,64 3,00 | 145.66 | 14.536 | 7.41
10 | ФССЦ-08.1.02.17-0091 Приказ Минстроя России от 30.12.2016 №1039/пр | Сетка сварная из арматурной проволоки диаметром: 4,0 мм, без покрытия, 100х100 мм (м2) | 29 | 14.06 |  | 14.06 | 407.74 |  |  | 407.74
11 | ФЕРр58-10-6 Приказ Минстроя России от 30.12.2016 №1039/пр | Смена: воронок водосточных труб с земли, лестниц или подмостей (100 шт) НР (7,9 руб.): 87% от ФОТ (9,08 руб.) СП (5,9 руб.): 65% от ФОТ (9,08 руб.) | 0,02 2 / 100 | 458,2 452,94 | 5,26 0,93 |  | 9.16 | 9.06 | 0,1 0,02 |  | 53.1 | 1.06
12 | Прайс-лист | Воронка водосточная для ПВХ мембран (шт) | 2 | 104,06 1038,24/1,2/8,735*1,02*1,03 |  | 104,06 1038,24/1,2/8,735*1,02*1,03 | 208.12 |  |  | 208.12
13 | ФЕР12-01-028-02 Приказ Минстроя России от 30.12.2016 №1039/пр | Устройство плоских однослойных кровель из ПВХ мембран (со сваркой полотен) с укладкой разделительного слоя по утеплителю, несущее основание из: бетона (100 м2) (Приказ от 04.09.2019 № 519/пр п.6.7.1 При ремонтно-строительных работах и работах по реконструкции объектов капитального строительства (аналогичных технологическим процессам в новом строительстве, в том числе по возведению новых конструктивных элементов) ОЗП=1,15; ЭМ=1,25 к расх.; ЗПМ=1,25; ТЗ=1,15; ТЗМ=1,25) НР (15,63 руб.): 126%*0.9 от ФОТ (13,78 руб.) СП (7,61 руб.): 65%*0.85 от ФОТ (13,78 руб.) | 0,25 25 / 100 | 5140,6 54,3 | 6,23 0,8 | 5080.07 | 1285.15 | 13.58 | 1,56 0,20 | 1270.01 | 6.1295 | 1.53
14 | ФЕР12-01-029-01 Приказ Минстроя России от 30.12.2016 №1039/пр | Устройство примыканий из ПВХ мембран к стенам и парапетам: высотой до 450 мм с одним фартуком (100 м) (Приказ от 04.09.2019 № 519/пр п.6.7.1 При ремонтно-строительных работах и работах по реконструкции объектов капитального строительства (аналогичных технологическим процессам в новом строительстве, в том числе по возведению новых конструктивных элементов) ОЗП=1,15; ЭМ=1,25 к расх.; ЗПМ=1,25; ТЗ=1,15; ТЗМ=1,25) НР (69,91 руб.): 126%*0.9 от ФОТ (61,65 руб.) СП (34,06 руб.): 65%*0.85 от ФОТ (61,65 руб.) | 0,15 15 / 100 | 7978,98 405,09 | 42,4 5,91 | 7531.49 | 1196.85 | 60.76 | 6,36 0,89 | 1129.73 | 45.1605 | 6.77
15 | ФЕР12-01-029-02 Приказ Минстроя России от 30.12.2016 №1039/пр | Устройство примыканий из ПВХ мембран к стенам и парапетам: высотой до 600 мм без фартука (100 м) (Приказ от 04.09.2019 № 519/пр п.6.7.1 При ремонтно-строительных работах и работах по реконструкции объектов капитального строительства (аналогичных технологическим процессам в новом строительстве, в том числе по возведению новых конструктивных элементов) ОЗП=1,15; ЭМ=1,25 к расх.; ЗПМ=1,25; ТЗ=1,15; ТЗМ=1,25) НР (19,92 руб.): 126%*0.9 от ФОТ (17,57 руб.) СП (9,71 руб.): 65%*0.85 от ФОТ (17,57 руб.) | 0,1 10 / 100 | 5999,72 175,24 | 4,88 0,5 | 5819.6 | 599.97 | 17.52 | 0,49 0,05 | 581.96 | 19.32 | 1.93
16 | Прайс-лист | ПВХ мембрана - 1,5 мм (м2) | 46,88 27,5+14,328+5,052 | 70,16 700,01/1,2/8,735*1,02*1,03 |  | 70,16 700,01/1,2/8,735*1,02*1,03 | 3289.1 |  |  | 3289.1
17 | Прайс-лист | Сталь листовая, оцинкованная, цвет синий - 0,5 мм (м2) | 10 | 32,07 320/1,2/8,735*1,02*1,03 |  | 32,07 320/1,2/8,735*1,02*1,03 | 320.7 |  |  | 320.7
18 | ФЕР10-01-023-01 Приказ Минстроя России от 30.12.2016 №1039/пр | Укладка ходовых досок (100 м) (Приказ от 04.09.2019 № 519/пр п.6.7.1 При ремонтно-строительных работах и работах по реконструкции объектов капитального строительства (аналогичных технологическим процессам в новом строительстве, в том числе по возведению новых конструктивных элементов) ОЗП=1,15; ЭМ=1,25 к расх.; ЗПМ=1,25; ТЗ=1,15; ТЗМ=1,25) НР (5,38 руб.): 124%*0.9 от ФОТ (4,82 руб.) СП (2,58 руб.): 63%*0.85 от ФОТ (4,82 руб.) | 0,125 12,5 / 100 | 1058,25 36,62 | 14,49 1,93 | 1007.14 | 132.28 | 4.58 | 1,81 0,24 | 125.89 | 4.37 | 0.55
Итого прямые затраты по разделу в базисных ценах | [6 empty] | 8567.08 | 325.74 | 119,59 14,95 | 8121.75 |  | 37.14
Накладные расходы | [6 empty] | 373.97
Сметная прибыль | [6 empty] | 189.04
Итого по разделу 2 ПЛОСКАЯ КРОВЛЯ | [6 empty] | 9130.09 |  |  |  |  | 37.14
ИТОГИ ПО СМЕТЕ:
Итого прямые затраты по смете в базисных ценах | [6 empty] | 8756.78 | 454.81 | 180,22 20,45 | 8121.75 |  | 52.71
Накладные расходы | [6 empty] | 517.79
Сметная прибыль | [6 empty] | 265.59
Итоги по смете:
Крыши, кровли (ремонтно-строительные)
Работы по реконструкции зданий и сооружений (усиление и замена существующих конструкций, разборка и возведение отдельных конструктивных элементов)
Стекольные, обойные и облицовочные работы (ремонтно-строительные)
Кровли
Материалы
Бетонные и железобетонные монолитные конструкции в промышленном строительстве
Деревянные конструкции
Итого в ценах 2001 г.
В том числе:
Материалы
Машины и механизмы
ФОТ
Накладные расходы
Сметная прибыль
Индекс перевода цен
НДС
ВСЕГО по смете в текущих ценах с НДС 20%