## Локальная смета
Приложенине №1
к техническому заданию
ЛОКАЛЬНЫЙ СМЕТНЫЙ РАСЧЕТ
КОМПЛЕКСНАЯ СИСТЕМА БЕЗОПАСНОСТИ В ГОРОДЕ ЮГОРСКЕ. ВИДЕОНАБЛЮДЕНИЕ. 3 ЭТАП
| Средства на оплату труда _______________________________________________________________________________________________ |  | ___________________________74,590 |  | тыс. руб.
| Сметная трудоемкость _______________________________________________________________________________________________ |  | _______________________________________________________________________________________________1640,31 |  | чел.час
Составлен(а) в ценах 2001 г.
№ пп | Шифр и номер позиции норматива | Наименование работ и затрат, единица измерения | Количество | Стоимость единицы, руб. |  |  | Общая стоимость, руб. |  |  |  | Затраты труда рабочих, чел.-ч, не занятых обслуживанием машин
|  |  |  | всего | эксплуатации машин | материалы | Всего | оплаты труда | эксплуатация машин | материалы
|  |  |  | оплаты труда | в т.ч. оплаты труда |  |  |  | в т.ч. оплаты труда |  | на единицу | всего
1 | 2 | 3 | 4 | 5 | 6 | 7 | 8 | 9 | 10 | 11 | 12 | 13
Раздел 1. Монтажные работы
1 | ТЕРм11-04-004-01 Пр.рег.службы по тарифам ХМАО №44-нп от 08.07.2011 | Аппарат настенный, масса от 0,15 т до 0,2 т (1 шт.) НР (605,86 руб.): 97% от ФОТ (624,6 руб.) СП (405,99 руб.): 65% от ФОТ (624,6 руб.) | 2 | 525,96 294,82 | 190,1 17,48 | 41.04 | 1051.92 | 589.64 | 380,2 34,96 | 82.08 | 10.1 | 20.2
2 | ТЕРм11-04-003-01 Пр.рег.службы по тарифам ХМАО №44-нп от 08.07.2011 | Аппарат напольный, масса: до 0,2 т (1 шт.) НР (319,3 руб.): 97% от ФОТ (329,18 руб.) СП (213,97 руб.): 65% от ФОТ (329,18 руб.) | 1 | 523,07 311,70 | 190,1 17,48 | 21.27 | 523.07 | 311.7 | 190,1 17,48 | 21.27 | 11.2 | 11.2
3 | ТЕРм10-01-052-12 Пр.рег.службы по тарифам ХМАО №44-нп от 08.07.2011 | Кроссировка проводом экранированным (10 шт. (кроссировок)) НР (2231,18 руб.): 84% от ФОТ (2656,17 руб.) СП (1593,7 руб.): 60% от ФОТ (2656,17 руб.) | 9.3 | 297,32 285,61 |  | 11.71 | 2765.08 | 2656.17 |  | 108.91 | 8.2 | 76.26
4 | ТЕРм10-04-087-14 Пр.рег.службы по тарифам ХМАО №44-нп от 08.07.2011 | Устройство цифровой регистрации (1 устройство) НР (221,24 руб.): 97% от ФОТ (228,08 руб.) СП (148,25 руб.): 65% от ФОТ (228,08 руб.) | 1 | 254,55 228,08 |  | 26.47 | 254.55 | 228.08 |  | 26.47 | 8 | 8
5 | ТЕРм10-06-068-15 Пр.рег.службы по тарифам ХМАО №44-нп от 08.07.2011 | Настройка простых сетевых трактов: конфигурация и настройка сетевых компонентов (мост, маршрутизатор, модем и т.п.) (1 шт.) НР (6246,91 руб.): 84% от ФОТ (7436,8 руб.) СП (4462,08 руб.): 60% от ФОТ (7436,8 руб.) | 5 | 1517,11 1487,36 |  | 29.75 | 7585.55 | 7436.8 |  | 148.75 | 32 | 160
6 | ТЕРм11-04-005-01 Пр.рег.службы по тарифам ХМАО №44-нп от 08.07.2011 | Пульт, рабочее место, масса: до 0,3 т (1 шт.) НР (568,91 руб.): 97% от ФОТ (586,51 руб.) СП (381,23 руб.): 65% от ФОТ (586,51 руб.) | 1 | 843,48 569,03 | 197,75 17,48 | 76.7 | 843.48 | 569.03 | 197,75 17,48 | 76.7 | 20.2 | 20.2
7 | ТЕРм10-06-068-16 Пр.рег.службы по тарифам ХМАО №44-нп от 08.07.2011 | Настройка простых сетевых трактов: программирование сетевого элемента и отладка его работы (мультиплексор, регенератор) (1 сетевой элемент) НР (2342,59 руб.): 84% от ФОТ (2788,8 руб.) СП (1673,28 руб.): 60% от ФОТ (2788,8 руб.) | 3 | 948,19 929,60 |  | 18.59 | 2844.57 | 2788.8 |  | 55.77 | 20 | 60
8 | ТЕРм10-01-001-09 Пр.рег.службы по тарифам ХМАО №44-нп от 08.07.2011 | Плата с реле с включением разъемов свободнозакрепленных (1 шт.) НР (10,64 руб.): 84% от ФОТ (12,67 руб.) СП (7,6 руб.): 60% от ФОТ (12,67 руб.) | 1 | 16 12,06 | 3,7 0,61 | 0.24 | 16 | 12.06 | 3,7 0,61 | 0.24 | 0.45 | 0.45
9 | ТЕРм10-01-001-10 Пр.рег.службы по тарифам ХМАО №44-нп от 08.07.2011 | Плата разного назначения с подготовкой места установки (1 шт.) НР (598,28 руб.): 84% от ФОТ (712,24 руб.) СП (427,34 руб.): 60% от ФОТ (712,24 руб.) | 4 | 219,88 171,40 | 40,73 6,66 | 7.75 | 879.52 | 685.6 | 162,92 26,64 | 31 | 5.67 | 22.68
10 | ТЕРм10-01-053-01 Пр.рег.службы по тарифам ХМАО №44-нп от 08.07.2011 | Прокладка кабеля или провода питания на провододержателях сечением: 6 мм2 (100 м кабеля или провода) НР (32,47 руб.): 84% от ФОТ (38,66 руб.) СП (23,2 руб.): 60% от ФОТ (38,66 руб.) | 0.1 | 471,46 371,83 | 90,71 14,83 | 8.92 | 47.15 | 37.18 | 9,07 1,48 | 0.9 | 12.3 | 1.23
11 | ТЕРм11-01-001-02 Пр.рег.службы по тарифам ХМАО №44-нп от 08.07.2011 | Конструкции для установки приборов, масса: до 2 кг (1 шт.) НР (67,62 руб.): 84% от ФОТ (80,5 руб.) СП (48,3 руб.): 60% от ФОТ (80,5 руб.) | 5 | 64,2 14,28 | 11,32 1,82 | 38.6 | 321 | 71.4 | 56,6 9,10 | 193 | 0.52 | 2.6
12 | ТЕРм10-06-035-01 Пр.рег.службы по тарифам ХМАО №44-нп от 08.07.2011 | Кабель на столбовой линии, масса 1 м: до 2 кг (100 м кабеля) НР (3569,17 руб.): 105% от ФОТ (3399,21 руб.) СП (2209,49 руб.): 65% от ФОТ (3399,21 руб.) | 6.2 | 2390,76 473,11 | 480,06 75,15 | 1437.59 | 14822.71 | 2933.28 | 2976,37 465,93 | 8913.06 | 17 | 105.4
13 | ТЕРм10-06-051-04 Пр.рег.службы по тарифам ХМАО №44-нп от 08.07.2011 | Муфты прямые с учетом измерений рефлектометром в процессе монтажа на кабеле ГТС в колодце с числом волокон: 16 (1 шт.) НР (6013,05 руб.): 105% от ФОТ (5726,71 руб.) СП (3722,36 руб.): 65% от ФОТ (5726,71 руб.) | 1 | 62587 2881,89 | 57812,16 2844,82 | 1892.95 | 62587 | 2881.89 | 57812,16 2844,82 | 1892.95 | 71 | 71
14 | ТЕРм11-01-001-01 Пр.рег.службы по тарифам ХМАО №44-нп от 08.07.2011 | Конструкции для установки приборов, масса: до 1 кг (1 шт.) НР (13,52 руб.): 84% от ФОТ (16,1 руб.) СП (9,66 руб.): 60% от ФОТ (16,1 руб.) | 1 | 52,56 14,28 | 10,21 1,82 | 28.07 | 52.56 | 14.28 | 10,21 1,82 | 28.07 | 0.52 | 0.52
15 | ТЕРм10-06-053-04 Пр.рег.службы по тарифам ХМАО №44-нп от 08.07.2011 | Измерение затухания на кабельной площадке волоконно-оптического кабеля ГТС с числом волокон: 16 (1 кабель (строительная длина)) НР (6735,12 руб.): 105% от ФОТ (6414,4 руб.) СП (4169,36 руб.): 65% от ФОТ (6414,4 руб.) | 4 | 20146,95 1014,75 | 19111,9 588,85 | 20.3 | 80587.8 | 4059 | 76447,6 2355,40 | 81.2 | 25 | 100
Итого прямые затраты по разделу в ценах 2001г. | [6 empty] | 175181.96 | 25274.91 | 138246,68 5775,72 | 11660.37 |  | 659.74
Накладные расходы | [6 empty] | 29575.89
Сметная прибыль | [6 empty] | 19495.81
Итоги по разделу 1 Монтажные работы :
Монтаж радиотелевизионного и электронного оборудования | [6 empty] | 5537.78 |  |  |  |  | 59.6
Монтаж оборудования | [6 empty] | 34299.82 |  |  |  |  | 323.74
Прокладка и монтаж сетей связи | [6 empty] | 184416.06 |  |  |  |  | 276.4
Итого | [6 empty] | 224253.66 |  |  |  |  | 659.74
В том числе:
Материалы | [6 empty] | 11660.37
Машины и механизмы | [6 empty] | 138246.68
ФОТ | [6 empty] | 31050.63
Накладные расходы | [6 empty] | 29575.89
Сметная прибыль | [6 empty] | 19495.81
Итого по разделу 1 Монтажные работы | [6 empty] | 224253.66 |  |  |  |  | 659.74
Раздел 2. Монтаж оборудования электрики
16 | ТЕРм08-01-105-01 Пр.рег.службы по тарифам ХМАО №44-нп от 08.07.2011 | Автоматическое распределительное устройство массой: до 0,1 т (1 шт.) НР (559,26 руб.): 100% от ФОТ (559,26 руб.) СП (363,52 руб.): 65% от ФОТ (559,26 руб.) | 1 | 1407,07 559,26 |  | 847.81 | 1407.07 | 559.26 |  | 847.81 | 18.5 | 18.5
17 | ТЕРм08-02-397-01 Пр.рег.службы по тарифам ХМАО №44-нп от 08.07.2011 | Профиль перфорированный монтажный длиной 2 м (100 м) НР (603,47 руб.): 100% от ФОТ (603,47 руб.) СП (392,26 руб.): 65% от ФОТ (603,47 руб.) | 1.36 | 1751,27 316,19 | 427,57 127,54 | 1007.51 | 2381.73 | 430.02 | 581,5 173,45 | 1370.21 | 10.7 | 14.55
18 | ТЕРм08-03-591-10 Пр.рег.службы по тарифам ХМАО №44-нп от 08.07.2011 | Розетка штепсельная: полугерметическая и герметическая (100 шт.) НР (142,52 руб.): 100% от ФОТ (142,52 руб.) СП (92,64 руб.): 65% от ФОТ (142,52 руб.) | 0.06 | 3434,5 2370,52 | 120,43 4,88 | 943.55 | 206.07 | 142.23 | 7,23 0,29 | 56.61 | 76.1 | 4.57
19 | ТЕРм10-06-037-13 Пр.рег.службы по тарифам ХМАО №44-нп от 08.07.2011 | Крышка декоративная и другие мелкие изделия (без присоединения проводов) (100 шт.) НР (14,81 руб.): 105% от ФОТ (14,1 руб.) СП (9,17 руб.): 65% от ФОТ (14,1 руб.) | 0.08 | 182,47 176,19 |  | 6.28 | 14.6 | 14.1 |  | 0.5 | 6.18 | 0.49
20 | ТЕРм10-04-030-04 Пр.рег.службы по тарифам ХМАО №44-нп от 08.07.2011 | Дополнительная установка на пультах и панелях: колодки клеммной на 20 клемм (1 шт.) НР (149,34 руб.): 97% от ФОТ (153,96 руб.) СП (100,07 руб.): 65% от ФОТ (153,96 руб.) | 6 | 43,79 25,66 |  | 18.13 | 262.74 | 153.96 |  | 108.78 | 1 | 6
21 | ТЕРм08-01-080-01 Пр.рег.службы по тарифам ХМАО №44-нп от 08.07.2011 | Прибор измерения и защиты, количество подключаемых концов: до 2 (1 шт.) НР (35,79 руб.): 100% от ФОТ (35,79 руб.) СП (23,26 руб.): 65% от ФОТ (35,79 руб.) | 1 | 56,06 34,16 | 18,4 1,63 | 3.5 | 56.06 | 34.16 | 18,4 1,63 | 3.5 | 1.13 | 1.13
22 | ТЕРм10-02-016-06 Пр.рег.службы по тарифам ХМАО №44-нп от 08.07.2011 | Отдельно устанавливаемый: преобразователь или блок питания (1 шт.) НР (1840,1 руб.): 84% от ФОТ (2190,6 руб.) СП (1314,36 руб.): 60% от ФОТ (2190,6 руб.) | 6 | 512,97 351,78 | 81,45 13,32 | 79.74 | 3077.82 | 2110.68 | 488,7 79,92 | 478.44 | 10.1 | 60.6
23 | ТЕРм08-03-575-01 Пр.рег.службы по тарифам ХМАО №44-нп от 08.07.2011 | Прибор или аппарат (1 шт.) НР (279,12 руб.): 100% от ФОТ (279,12 руб.) СП (181,43 руб.): 65% от ФОТ (279,12 руб.) | 8 | 35,79 34,89 |  | 0.9 | 286.32 | 279.12 |  | 7.2 | 1.12 | 8.96
24 | ТЕРм08-01-026-04 Пр.рег.службы по тарифам ХМАО №44-нп от 08.07.2011 | Шкаф распределительного устройства 6-10 кВ наружной установки с выключателем без коридора обслуживания (1 шт.) НР (992,85 руб.): 100% от ФОТ (992,85 руб.) СП (645,35 руб.): 65% от ФОТ (992,85 руб.) | 1 | 1345,78 958,29 | 323,57 34,56 | 63.92 | 1345.78 | 958.29 | 323,57 34,56 | 63.92 | 31.7 | 31.7
25 | ТЕРм08-03-600-01 Пр.рег.службы по тарифам ХМАО №44-нп от 08.07.2011 | Счетчики, устанавливаемые на готовом основании: однофазные (1 шт.) НР (11 руб.): 100% от ФОТ (11 руб.) СП (7,15 руб.): 65% от ФОТ (11 руб.) | 1 | 15,81 10,59 | 4,6 0,41 | 0.62 | 15.81 | 10.59 | 4,6 0,41 | 0.62 | 0.34 | 0.34
26 | ТЕРм11-06-001-03 Пр.рег.службы по тарифам ХМАО №44-нп от 08.07.2011 | Щиты и пульты, масса: до 150 кг (1 шт.) НР (243,1 руб.): 84% от ФОТ (289,4 руб.) СП (173,64 руб.): 60% от ФОТ (289,4 руб.) | 1 | 749,82 284,52 | 61,26 4,88 | 404.04 | 749.82 | 284.52 | 61,26 4,88 | 404.04 | 10.1 | 10.1
27 | ТЕРм11-04-008-01 Пр.рег.службы по тарифам ХМАО №44-нп от 08.07.2011 | Съемные и выдвижные блоки (модули, ячейки, ТЭЗ), масса: до 5 кг (1 шт.) НР (325,22 руб.): 97% от ФОТ (335,28 руб.) СП (217,93 руб.): 65% от ФОТ (335,28 руб.) | 12 | 29,93 27,94 | 1.43 | 0.56 | 359.16 | 335.28 | 17.16 | 6.72 | 1.03 | 12.36
28 | ТЕРм10-04-112-01 Пр.рег.службы по тарифам ХМАО №44-нп от 08.07.2011 | Шкаф или панель коммутации связи и сигнализации на стене или в нише, количество пар: до 20 (1 шт.) НР (146,62 руб.): 97% от ФОТ (151,15 руб.) СП (98,25 руб.): 65% от ФОТ (151,15 руб.) | 1 | 179,89 151,15 |  | 28.74 | 179.89 | 151.15 |  | 28.74 | 5 | 5
29 | ТЕРм11-04-002-01 Пр.рег.службы по тарифам ХМАО №44-нп от 08.07.2011 | Аппарат настольный, масса: до 0,015 т (1 шт.) НР (26,76 руб.): 97% от ФОТ (27,59 руб.) СП (17,93 руб.): 65% от ФОТ (27,59 руб.) | 1 | 51,05 27,59 | 22.91 | 0.55 | 51.05 | 27.59 | 22.91 | 0.55 | 1.03 | 1.03
30 | ТЕРм08-02-399-01 Пр.рег.службы по тарифам ХМАО №44-нп от 08.07.2011 | Провод в коробах, сечением: до 6 мм2 (100 м) НР (317,4 руб.): 100% от ФОТ (317,4 руб.) СП (206,31 руб.): 65% от ФОТ (317,4 руб.) | 2 | 310,27 104,02 | 112,72 54,68 | 93.53 | 620.54 | 208.04 | 225,44 109,36 | 187.06 | 3.52 | 7.04
31 | ТЕРм10-01-052-03 Пр.рег.службы по тарифам ХМАО №44-нп от 08.07.2011 | Кроссировка линий в кроссе длиной: до 4 м, четырехпроводная (10 шт. (кроссировок)) НР (63,99 руб.): 84% от ФОТ (76,18 руб.) СП (45,71 руб.): 60% от ФОТ (76,18 руб.) | 1.2 | 66,35 63,48 |  | 2.87 | 79.62 | 76.18 |  | 3.44 | 2.1 | 2.52
32 | ТЕРм11-06-001-01 Пр.рег.службы по тарифам ХМАО №44-нп от 08.07.2011 | Щиты и пульты, масса: до 50 кг (1 шт.) НР (121,76 руб.): 84% от ФОТ (144,95 руб.) СП (86,97 руб.): 60% от ФОТ (144,95 руб.) | 1 | 300,26 143,32 | 22,41 1,63 | 134.53 | 300.26 | 143.32 | 22,41 1,63 | 134.53 | 5.15 | 5.15
33 | ТЕР20-06-015-01 Пр.рег.службы по тарифам ХМАО №44-нп от 08.07.2011 | Установка агрегатов вентиляторных производительностью: до 10 тыс.м3/час (1 агрегат) НР (1922,42 руб.): 134% от ФОТ (1434,64 руб.) СП (1190,75 руб.): 83% от ФОТ (1434,64 руб.) | 4 | 466,32 355,81 | 41,22 2,85 | 69.29 | 1865.28 | 1423.24 | 164,88 11,40 | 277.16 | 11.77 | 47.08
Итого прямые затраты по разделу в ценах 2001г. | [6 empty] | 13259.62 | 7341.73 | 1938,06 417,53 | 3979.83 |  | 237.12
Накладные расходы | [6 empty] | 7795.53
Сметная прибыль | [6 empty] | 5166.71
Итоги по разделу 2 Монтаж оборудования электрики :
Итого Строительные работы | [6 empty] | 4978.45 |  |  |  |  | 47.08
Итого Монтажные работы | [6 empty] | 21243.41 |  |  |  |  | 190.04
Итого | [6 empty] | 26221.86 |  |  |  |  | 237.12
В том числе:
Материалы | [6 empty] | 3979.83
Машины и механизмы | [6 empty] | 1938.06
ФОТ | [6 empty] | 7759.26
Накладные расходы | [6 empty] | 7795.53
Сметная прибыль | [6 empty] | 5166.71
Итого по разделу 2 Монтаж оборудования электрики | [6 empty] | 26221.86 |  |  |  |  | 237.12
Раздел 3. Общестроительные работы
34 | ТЕР46-03-002-09 Пр.рег.службы по тарифам ХМАО №44-нп от 08.07.2011 | Сверление кольцевыми алмазными сверлами в железобетонных конструкциях с применением охлаждающей жидкости (воды) горизонтальных отверстий глубиной 200 мм диаметром: 70 мм (100 отверстий) НР (358,97 руб.): 116% от ФОТ (309,46 руб.) СП (216,62 руб.): 70% от ФОТ (309,46 руб.) | 0.12 | 7340,5 1239,43 | 3256,47 1339,42 | 2844.6 | 880.86 | 148.73 | 390,78 160,73 | 341.35 | 41 | 4.92
35 | ТЕР46-03-002-02 Пр.рег.службы по тарифам ХМАО №44-нп от 08.07.2011 | Сверление кольцевыми алмазными сверлами в железобетонных конструкциях с применением охлаждающей жидкости (воды) горизонтальных отверстий глубиной 200 мм диаметром: 25 мм (100 отверстий) НР (204,59 руб.): 116% от ФОТ (176,37 руб.) СП (123,46 руб.): 70% от ФОТ (176,37 руб.) | 0.12 | 4282,8 704,36 | 1971,29 765,38 | 1607.15 | 513.94 | 84.52 | 236,55 91,85 | 192.87 | 23.3 | 2.8
36 | ТЕР09-05-002-03 Пр.рег.службы по тарифам ХМАО №44-нп от 08.07.2011 Применительно | Электродуговая сварка (10 т конструкций) НР (120,12 руб.): 95% от ФОТ (126,44 руб.) СП (107,47 руб.): 85% от ФОТ (126,44 руб.) | 0.01 | 21362,16 12643,68 | 8002.6 | 715.88 | 213.62 | 126.44 | 80.03 | 7.15 | 372.86 | 3.73
Итого прямые затраты по разделу в ценах 2001г. | [6 empty] | 1608.42 | 359.69 | 707,36 252,58 | 541.37 |  | 11.45
Накладные расходы | [6 empty] | 683.68
Сметная прибыль | [6 empty] | 447.55
Итоги по разделу 3 Общестроительные работы :
Работы по реконструкции зданий и сооружений (усиление и замена существующих конструкций, разборка и возведение отдельных конструктивных элементов) | [6 empty] | 2298.44 |  |  |  |  | 7.72
Строительные металлические конструкции | [6 empty] | 441.21 |  |  |  |  | 3.73
Итого | [6 empty] | 2739.65 |  |  |  |  | 11.45
В том числе:
Материалы | [6 empty] | 541.37
Машины и механизмы | [6 empty] | 707.36
ФОТ | [6 empty] | 612.27
Накладные расходы | [6 empty] | 683.68
Сметная прибыль | [6 empty] | 447.55
Итого по разделу 3 Общестроительные работы | [6 empty] | 2739.65 |  |  |  |  | 11.45
Раздел 4. Пусконаладочные работы
37 | ТЕРп02-01-003-05 Пр.рег.службы по тарифам ХМАО №44-нп от 08.07.2011 | Автоматизированная система управления III категории технической сложности с количеством каналов (Кобщ): 20 (1 система) НР (13918,78 руб.): 68% от ФОТ (20468,8 руб.) СП (8187,52 руб.): 40% от ФОТ (20468,8 руб.) | 2 | 10234,4 10234,40 |  |  | 20468.8 | 20468.8 |  |  | 200 | 400
38 | ТЕРп01-13-030-04 Пр.рег.службы по тарифам ХМАО №44-нп от 08.07.2011 | Технологический комплекс, включающий в себя управляемые участки в количестве: до 30 шт. (1 комплекс) НР (9995,52 руб.): 68% от ФОТ (14699,3 руб.) СП (5879,72 руб.): 40% от ФОТ (14699,3 руб.) | 1 | 14699,3 14699,30 |  |  | 14699.3 | 14699.3 |  |  | 332 | 332
Итого прямые затраты по разделу в ценах 2001г. | [6 empty] | 35168.1 | 35168.1 |  |  |  | 732
Накладные расходы | [6 empty] | 23914.31
Сметная прибыль | [6 empty] | 14067.24
Итоги по разделу 4 Пусконаладочные работы :
Пусконаладочные работы: 'вхолостую' - 80%, 'под нагрузкой' - 20% | [6 empty] | 73149.65 |  |  |  |  | 732
Итого | [6 empty] | 73149.65 |  |  |  |  | 732
В том числе:
ФОТ | [6 empty] | 35168.1
Накладные расходы | [6 empty] | 23914.31
Сметная прибыль | [6 empty] | 14067.24
Итого по разделу 4 Пусконаладочные работы | [6 empty] | 73149.65 |  |  |  |  | 732
Раздел 5. Оборудование и материалы
39 | Прайс-лист | Кабель-канал, 2м (шт) | 4 | 103.76 |  | 103.76 | 415.04 |  |  | 415.04
40 | Прайс-лист | Разделительная перегородка для кабель-канала, 2м (шт) | 4 | 26.5 |  | 26.5 | 106 |  |  | 106
41 | Прайс-лист | Угол плоский 90 град. для кабель-канала 50x80 (шт) | 2 | 94.4 |  | 94.4 | 188.8 |  |  | 188.8
42 | Прайс-лист | Заглушка торцевая для кабель-канала (шт) | 2 | 25.29 |  | 25.29 | 50.58 |  |  | 50.58
43 | Прайс-лист | Угол внутренний для кабель-канала (шт) | 1 | 65.1 |  | 65.1 | 65.1 |  |  | 65.1
44 | Прайс-лист | Накладка на стык крышки для кабель-канала (шт) | 2 | 11.43 |  | 11.43 | 22.86 |  |  | 22.86
45 | Прайс-лист | Накладка на стык короба кабель-канала (шт) | 2 | 6.5 |  | 6.5 | 13 |  |  | 13
46 | Прайс-лист | Труба ПВХ гибкая с протяжкой d 20 мм (м) | 200 | 1.47 |  | 1.47 | 294 |  |  | 294
47 | Прайс-лист | Ответвление плоское, высотой 50 мм (шт) | 3 | 123.58 |  | 123.58 | 370.74 |  |  | 370.74
48 | Прайс-лист | Кабель-канал, 2м (шт) | 4 | 187 |  | 187 | 748 |  |  | 748
49 | Прайс-лист | Заглушка торцевая для кабель-канала (шт) | 2 | 21.69 |  | 21.69 | 43.38 |  |  | 43.38
50 | Прайс-лист | Угол переменный от 60 до 120 град. для кабель-канала (шт) | 2 | 158.83 |  | 158.83 | 317.66 |  |  | 317.66
51 | Прайс-лист | Накладка на стык крышки для кабель-канала (шт) | 2 | 11.43 |  | 11.43 | 22.86 |  |  | 22.86
52 | Прайс-лист | Накладка на стык короба кабель-канала (шт) | 2 | 6.5 |  | 6.5 | 13 |  |  | 13
53 | Прайс-лист | Угол плоский 90 град. для кабель-канала (шт) | 2 | 304.35 |  | 304.35 | 608.7 |  |  | 608.7
54 | Прайс-лист | DIN рейка 60 см (шт) | 5 | 8.05 |  | 8.05 | 40.25 |  |  | 40.25
55 | Прайс-лист | Автоматический выключатель (шт) | 2 | 43.56 |  | 43.56 | 87.12 |  |  | 87.12
56 | Прайс-лист | Автоматический выключатель (шт) | 4 | 34.29 |  | 34.29 | 137.16 |  |  | 137.16
57 | Прайс-лист | Автоматический выключатель (шт) | 1 | 37.98 |  | 37.98 | 37.98 |  |  | 37.98
58 | Прайс-лист | Автоматический выключатель (шт) | 1 | 42.5 |  | 42.5 | 42.5 |  |  | 42.5
59 | Прайс-лист | Универсальное основание для клеммных колодок (шт) | 3 | 20 |  | 20 | 60 |  |  | 60
60 | Прайс-лист | Шина клеммная земля зеленая (шт) | 3 | 38.92 |  | 38.92 | 116.76 |  |  | 116.76
61 | Прайс-лист | Шина клеммная ноль голубая (шт) | 3 | 40.71 |  | 40.71 | 122.13 |  |  | 122.13
62 | Прайс-лист | Шина клеммная фаза черная (шт) | 3 | 55.32 |  | 55.32 | 165.96 |  |  | 165.96
63 | Прайс-лист | счетчик электроэнергии (шт) | 1 | 321.82 |  | 321.82 | 321.82 |  |  | 321.82
64 | Прайс-лист | Рукав монтажный (м) | 3 | 8.48 |  | 8.48 | 25.44 |  |  | 25.44
65 | Прайс-лист | Анкер (шт) | 22 | 6.36 |  | 6.36 | 139.92 |  |  | 139.92
66 | Прайс-лист | Многорозеточный блок 4х2К+3 (шт) | 3 | 62.75 |  | 62.75 | 188.25 |  |  | 188.25
67 | Прайс-лист | Розетка с блокировкой (шт) | 2 | 135.62 |  | 135.62 | 271.24 |  |  | 271.24
68 | Прайс-лист | Ключ блокировки для розеток (шт) | 6 | 16.09 |  | 16.09 | 96.54 |  |  | 96.54
69 | Прайс-лист | маркеры (клипсы) (шт) | 1 | 40.19 |  | 40.19 | 40.19 |  |  | 40.19
70 | Прайс-лист | Бокс монтажный на 2 модуля (шт) | 2 | 410.32 |  | 410.32 | 820.64 |  |  | 820.64
71 | Прайс-лист | Труба ПВХ жесткая d=20 мм, 3 м (шт) | 2 | 3 |  | 3 | 6 |  |  | 6
72 | Прайс-лист | Кабель оптический 16-ти волоконный диэлектрический (м) | 620 | 8.55 |  | 8.55 | 5301 |  |  | 5301
73 | Прайс-лист | Кабель силовой (м) | 191 | 8.28 |  | 8.28 | 1581.48 |  |  | 1581.48
74 | Прайс-лист | Кабель силовой (м) | 2 | 2.27 |  | 2.27 | 4.54 |  |  | 4.54
75 | Прайс-лист | Кабель силовой (м) | 5 | 2.86 |  | 2.86 | 14.3 |  |  | 14.3
76 | Прайс-лист | Кабель силовой желто-зеленый (м) | 2 | 4.86 |  | 4.86 | 9.72 |  |  | 9.72
77 | Прайс-лист | Металлорукав d=25мм (м) | 135 | 5.72 |  | 5.72 | 772.2 |  |  | 772.2
78 | Прайс-лист | Клипса d=25мм с хомутом (шт) | 135 | 0.43 |  | 0.43 | 58.05 |  |  | 58.05
79 | Прайс-лист | Клипса d=20мм с хомутом (шт) | 135 | 0.32 |  | 0.32 | 43.2 |  |  | 43.2
80 | Прайс-лист | Дюбель-саморез 6х40 (шт) | 520 | 0.21 |  | 0.21 | 109.2 |  |  | 109.2
81 | Прайс-лист | Нейлоновый хомут (шт) | 160 | 0.1 |  | 0.1 | 16 |  |  | 16
82 | Прайс-лист | Муфта оптическая подвесная 32 волокна (шт) | 1 | 795.35 |  | 795.35 | 795.35 |  |  | 795.35
83 | Прайс-лист | Труба (м) | 3 | 18.62 |  | 18.62 | 55.86 |  |  | 55.86
84 | Прайс-лист | Уголок 25х25х4 (м) | 3 | 12.41 |  | 12.41 | 37.23 |  |  | 37.23
85 | Прайс-лист | Узел крепления натяжной (шт) | 14 | 117.46 |  | 117.46 | 1644.44 |  |  | 1644.44
86 | Прайс-лист | Талреп Крюк-кольцо для крепления троса (шт) | 26 | 8.44 |  | 8.44 | 219.44 |  |  | 219.44
87 | Прайс-лист | Зажим анкерный натяжной (шт) | 26 | 52.87 |  | 52.87 | 1374.62 |  |  | 1374.62
88 | Прайс-лист | Лента монтажная из нержавеющей стали (упаковка) | 1 | 728.91 |  | 728.91 | 728.91 |  |  | 728.91
89 | Прайс-лист | Короб из оцинкованной стали (шт) | 68 | 116.47 |  | 116.47 | 7919.96 |  |  | 7919.96
90 | Прайс-лист | Розетка 220В с заземлением на din-рейку (шт) | 5 | 66.66 |  | 66.66 | 333.3 |  |  | 333.3
91 | Прайс-лист | Замок фиксатор для ленты (шт) | 92 | 3.22 |  | 3.22 | 296.24 |  |  | 296.24
92 | Прайс-лист | Бокс пластиковый на 12 модулей (шт) | 1 | 121.37 |  | 121.37 | 121.37 |  |  | 121.37
93 | Прайс-лист | Шкаф стальной навесной (шт) | 1 | 755.34 |  | 755.34 | 755.34 |  |  | 755.34
94 | Прайс-лист | Коммутатор (шт) | 3 | 9202.56 |  | 9202.56 | 27607.68 |  |  | 27607.68
95 | Прайс-лист | Блок питания (шт) | 6 | 446.73 |  | 446.73 | 2680.38 |  |  | 2680.38
96 | Прайс-лист | Оптоволоконный интерфейсный модуль (шт) | 4 | 3677.56 |  | 3677.56 | 14710.24 |  |  | 14710.24
97 | Прайс-лист | Корпус оптического кросса (шт) | 1 | 268.04 |  | 268.04 | 268.04 |  |  | 268.04
98 | Прайс-лист | Адаптер проходной для оптического кросса (шт) | 16 | 8.93 |  | 8.93 | 142.88 |  |  | 142.88
99 | Прайс-лист | Пичтейл (шт) | 16 | 25.13 |  | 25.13 | 402.08 |  |  | 402.08
100 | Прайс-лист | Патч-корд (шт) | 8 | 27.92 |  | 27.92 | 223.36 |  |  | 223.36
101 | Прайс-лист | Патч-корд (шт) | 6 | 22.34 |  | 22.34 | 134.04 |  |  | 134.04
102 | Прайс-лист | Патч-корд (шт) | 2 | 8.93 |  | 8.93 | 17.86 |  |  | 17.86
103 | Прайс-лист | Рабочая станция (шт) | 1 | 19320.91 |  | 19320.91 | 19320.91 |  |  | 19320.91
104 | Прайс-лист | Принтер (шт) | 1 | 5405.39 |  | 5405.39 | 5405.39 |  |  | 5405.39
105 | Прайс-лист | Акустическая система (шт) | 1 | 145.19 |  | 145.19 | 145.19 |  |  | 145.19
106 | Прайс-лист | ЖК-монитор широкоформатный, диагональ 22", разрешение 1920х1080 (шт) | 1 | 2854.58 |  | 2854.58 | 2854.58 |  |  | 2854.58
107 | Прайс-лист | Шкаф настенный телекоммутационный (шт) | 1 | 3395.12 |  | 3395.12 | 3395.12 |  |  | 3395.12
108 | Прайс-лист | Цоколь настенный для шкафа (шт) | 1 | 558.41 |  | 558.41 | 558.41 |  |  | 558.41
109 | Прайс-лист | Блок розеток (шт) | 1 | 317.05 |  | 317.05 | 317.05 |  |  | 317.05
110 | Прайс-лист | Система охлаждения серверного шкафа (шт) | 4 | 83.76 |  | 83.76 | 335.04 |  |  | 335.04
111 | Прайс-лист | Линейный кабель (м) | 40 | 3.97 |  | 3.97 | 158.8 |  |  | 158.8
112 | Прайс-лист | Розетка одномодульная (шт) | 3 | 44.67 |  | 44.67 | 134.01 |  |  | 134.01
113 | Прайс-лист | Патч-панель на 24 порта (шт) | 1 | 335.04 |  | 335.04 | 335.04 |  |  | 335.04
114 | Прайс-лист | Источник бесперебойного питания (шт) | 1 | 18020.94 |  | 18020.94 | 18020.94 |  |  | 18020.94
Итого прямые затраты по разделу в ценах 2001г. | [6 empty] | 125358.41 |  |  | 125358.41
Итоги по разделу 5 Оборудование и материалы :
Материалы | [6 empty] | 125358.41
Итого | [6 empty] | 125358.41
В том числе:
Материалы | [6 empty] | 125358.41
Итого по разделу 5 Оборудование и материалы | [6 empty] | 125358.41
Раздел 6. Программное обеспечение
115 | Прайс-лист | АПКШ (шт) | 2 | 26022.89 |  | 26022.89 | 52045.78 |  |  | 52045.78
116 | Прайс-лист | Настройка ПО (шт) | 1 | 13401.79 |  | 13401.79 | 13401.79 |  |  | 13401.79
117 | Прайс-лист | Настройка крипто-шлюза защитной сети (шт) | 1 | 13401.79 |  | 13401.79 | 13401.79 |  |  | 13401.79
118 | Прайс-лист | ПО удаленного рабочего места администратора Securos Premium (шт) | 1 | 5986.13 |  | 5986.13 | 5986.13 |  |  | 5986.13
119 | Прайс-лист | ПО поддержки сетевой мультисерверной архитектуры (шт) | 1 | 5584.08 |  | 5584.08 | 5584.08 |  |  | 5584.08
Итого прямые затраты по разделу в ценах 2001г. | [6 empty] | 90419.57 |  |  | 90419.57
Итоги по разделу 6 Программное обеспечение :
Материалы | [6 empty] | 90419.57
Итого | [6 empty] | 90419.57
В том числе:
Материалы | [6 empty] | 90419.57
Итого по разделу 6 Программное обеспечение | [6 empty] | 90419.57
ИТОГИ ПО СМЕТЕ:
Итого прямые затраты по смете в ценах 2001г. | [6 empty] | 440996.08 | 68144.43 | 140892,10 6445,83 | 231959.55 |  | 1640.31
Накладные расходы | [6 empty] | 61969.4
Сметная прибыль | [6 empty] | 39177.3
Итоги по смете:
Итого Строительные работы | [6 empty] | 223496.08 |  |  |  |  | 58.53
Итого Монтажные работы | [6 empty] | 245497.05 |  |  |  |  | 849.78
Итого Прочие затраты | [6 empty] | 73149.65 |  |  |  |  | 732
Итого | [6 empty] | 542142.78 |  |  |  |  | 1640.31
В том числе:
Материалы | [6 empty] | 231959.55
Машины и механизмы | [6 empty] | 140892.1
ФОТ | [6 empty] | 74590.26
Накладные расходы | [6 empty] | 61969.4
Сметная прибыль | [6 empty] | 39177.3
Индекс перевода в текущие цены
НДС 18%
ВСЕГО по смете в текущих ценах с НДС 18%