## Локальная смета
Приложение 2
к техническому заданию
ЛОКАЛЬНЫЙ СМЕТНЫЙ РАСЧЕТ
УСТРОЙСТВО АВТОСТОЯНКИ ПО УЛ. ПОПОВА В ГОРОДЕ ЮГОРСКЕ
Основание: Дефектный акт
| Средства на оплату труда _______________________________________________________________________________________________ |  | ___________________________273,803 |  | тыс. руб.
| Сметная трудоемкость _______________________________________________________________________________________________ |  | _______________________________________________________________________________________________6280,57 |  | чел.час
Составлен(а) в ценах 2001 г.
№ пп | Шифр и номер позиции норматива | Наименование работ и затрат, единица измерения | Количество | Стоимость единицы, руб. |  |  | Общая стоимость, руб. |  |  |  | Затраты труда рабочих, чел.-ч, не занятых обслуживанием машин
|  |  |  | всего | эксплуата- ции машин | мате- риалы | Всего | оплаты труда | эксплуата- ции машин | мате- риалы
|  |  |  | оплаты труда | в т.ч. оплаты труда |  |  |  | в т.ч. оплаты труда |  | на единицу | всего
1 | 2 | 3 | 4 | 5 | 6 | 7 | 8 | 9 | 10 | 11 | 12 | 13
Раздел 1. Подготовительные работы
1 | ТЕР01-02-099-02 | Валка деревьев мягких пород с корня, диаметр стволов: до 20 см (100 деревьев) НР (56,64 руб.): 84% от ФОТ (67,43 руб.) СП (30,34 руб.): 45% от ФОТ (67,43 руб.) | 0,35 35/100 | 212,83 192,67 | 20.16 |  | 74.49 | 67.43 | 7.06 |  | 6.52 | 2.28
2 | ТЕР01-02-105-01 | Корчевка пней в грунтах естественного залегания корчевателями-собирателями на тракторе мощностью 79 кВт (108 л.с.) с перемещением пней до 5 м, диаметр пней: до 24 см (100 пней) НР (31,03 руб.): 84% от ФОТ (36,94 руб.) СП (16,62 руб.): 45% от ФОТ (36,94 руб.) | 0,35 35/100 | 313.74 | 313,74 105,55 |  | 109.81 |  | 109,81 36,94
3 | ТЕР01-02-108-01 | Обивка земли с выкорчеванных пней корчевателями-собирателями на тракторе мощностью 79 кВт (108 л.с.), диаметр пней: до 24 см (100 пней) НР (9,67 руб.): 84% от ФОТ (11,51 руб.) СП (5,18 руб.): 45% от ФОТ (11,51 руб.) | 0,35 35/100 | 97.72 | 97,72 32,88 |  | 34.2 |  | 34,2 11,51
4 | ТЕР01-02-107-01 | Засыпка ям подкоренных бульдозерами мощностью: 79 кВт (108 л.с.) (100 ям) НР (29,64 руб.): 84% от ФОТ (35,28 руб.) СП (15,88 руб.): 45% от ФОТ (35,28 руб.) | 0,35 35/100 | 506.4 | 506,4 100,8 |  | 177.24 |  | 177,24 35,28
5 | ТЕР01-02-116-03 | Сгребание срезанного или выкорчеванного кустарника и мелколесья кустарниковыми граблями на тракторе мощностью 79 кВт (108 л.с.) с перемещением до 20 м, кустарник и мелколесье: редкие (1 га) НР (37,04 руб.): 84% от ФОТ (44,09 руб.) СП (19,84 руб.): 45% от ФОТ (44,09 руб.) | 0.49 | 465 | 465 89,98 |  | 227.85 |  | 227,85 44,09
Итого прямые затраты по разделу в ценах 2001г. | [6 empty] | 623.59 | 67.43 | 556,16 127,82 |  |  | 2.28
Накладные расходы | [6 empty] | 164.01
Сметная прибыль | [6 empty] | 87.86
Итоги по разделу 1 Подготовительные работы :
Земляные работы, выполняемые по другим видам работ (подготовительным, сопутствующим, укрепительным) | [6 empty] | 875.46 |  |  |  |  | 2.28
Итого | [6 empty] | 875.46 |  |  |  |  | 2.28
В том числе:
Машины и механизмы | [6 empty] | 556.16
ФОТ | [6 empty] | 195.25
Накладные расходы | [6 empty] | 164.01
Сметная прибыль | [6 empty] | 87.86
Итого по разделу 1 Подготовительные работы | [6 empty] | 875.46 |  |  |  |  | 2.28
Раздел 2. Демонтажные работы
6 | ТЕР09-03-029-01 Применительно | Демонтаж чугунного забора h=2 м - Монтаж лестниц прямолинейных и криволинейных, пожарных с ограждением (1 т конструкций) КОЭФ. К ПОЗИЦИИ: Демонтаж (разборка) металлических конструкций ОЗП=0,7; ЭМ=0,7 к расх.; ЗПМ=0,7; МАТ=0 к расх.; ТЗ=0,7; ТЗМ=0,7 НР (4153,31 руб.): 95% от ФОТ (4371,9 руб.) СП (3716,12 руб.): 85% от ФОТ (4371,9 руб.) | 5,265 5265/1000 | 1629,76 669,57 | 960,19 160,8 |  | 8580.69 | 3525.29 | 5055,4 846,61 |  | 22.659 | 119.3
7 | ТЕР06-01-034-01 | Демонтаж бетонного ростверка - Устройство фундаментных балок (100 м3 железобетона в деле) КОЭФ. К ПОЗИЦИИ: Демонтаж (разборка) сборных бетонных и железобетонных конструкций ОЗП=0,8; ЭМ=0,8 к расх.; ЗПМ=0,8; МАТ=0 к расх.; ТЗ=0,8; ТЗМ=0,8 НР (2336,79 руб.): 110% от ФОТ (2124,35 руб.) СП (1380,83 руб.): 65% от ФОТ (2124,35 руб.) | 0,07 7/100 | 38568,59 28410,54 | 10158,05 1937,26 |  | 2699.8 | 1988.74 | 711,06 135,61 |  | 1047.2 | 73.3
8 | ТЕР46-04-001-04 Применительно | Демонтаж колон из кирпича - Разборка: кирпичных стен (1 м3) НР (398,31 руб.): 116% от ФОТ (343,37 руб.) СП (240,36 руб.): 70% от ФОТ (343,37 руб.) | 1.3 | 430,27 229,32 | 200,95 34,81 |  | 559.35 | 298.12 | 261,23 45,25 |  | 8.24 | 10.71
9 | ТЕР27-12-010-04 | Разборка дорог из сборных железобетонных плит площадью: более 3 м2 (100 м3 сборных железобетонных плит) НР (1062,56 руб.): 149% от ФОТ (713,13 руб.) СП (677,47 руб.): 95% от ФОТ (713,13 руб.) | 0,4368 43,68/100 | 6958,56 990,55 | 5968,01 642,08 |  | 3039.5 | 432.67 | 2606,83 280,46 |  | 38.26 | 16.71
10 | ТЕР33-04-042-01 Применительно | Демонтаж деревяного столба с пасынком - Демонтаж опор ВЛ 0,38-10 кВ: без приставок одностоечных (1 опора) НР (43,39 руб.): 113% от ФОТ (38,4 руб.) СП (23,04 руб.): 60% от ФОТ (38,4 руб.) | 1 | 156,52 23,09 | 133,43 15,31 |  | 156.52 | 23.09 | 133,43 15,31 |  | 0.81 | 0.81
11 | ТЕР09-06-024-10 Применительно | Демонтаж забора из профнастила - Монтаж: лестниц, площадок, ограждений, панелей и дверок с теплоизоляционной обшивкой (1 т конструкций) КОЭФ. К ПОЗИЦИИ: Демонтаж (разборка) металлических конструкций ОЗП=0,7; ЭМ=0,7 к расх.; ЗПМ=0,7; МАТ=0 к расх.; ТЗ=0,7; ТЗМ=0,7 НР (2695,51 руб.): 95% от ФОТ (2837,38 руб.) СП (2411,77 руб.): 85% от ФОТ (2837,38 руб.) | 3,45 3450/1000 | 1176,9 809,62 | 367,28 12,81 |  | 4060.31 | 2793.19 | 1267,12 44,19 |  | 26.782 | 92.4
12 | ТЕР07-01-055-01 Применительно | Демонтаж ворот металлических 1,5*6 - Устройство ворот распашных с установкой столбов: металлических (100 шт.) КОЭФ. К ПОЗИЦИИ: Демонтаж (разборка) металлических конструкций ОЗП=0,7; ЭМ=0,7 к расх.; ЗПМ=0,7; МАТ=0 к расх.; ТЗ=0,7; ТЗМ=0,7 НР (61292,38 руб.): 137% от ФОТ (44738,96 руб.) СП (38028,12 руб.): 85% от ФОТ (44738,96 руб.) | 1 | 61875,28 41667,74 | 20207,54 3071,22 |  | 61875.28 | 41667.74 | 20207,54 3071,22 |  | 1358.14 | 1358.14
13 | ТЕР33-01-016-01 Применительно | Демонтаж опор электроосвещения ОТ-9,0-2,0 (133/108) - Установка стальных опор промежуточных: свободностоящих, одностоечных массой до 2 т (1 т опор) КОЭФ. К ПОЗИЦИИ: Демонтаж (разборка) металлических конструкций ОЗП=0,7; ЭМ=0,7 к расх.; ЗПМ=0,7; МАТ=0 к расх.; ТЗ=0,7; ТЗМ=0,7 НР (260,54 руб.): 113% от ФОТ (230,57 руб.) СП (138,34 руб.): 60% от ФОТ (230,57 руб.) | 0.276 | 2492,71 625,38 | 1867,33 210,04 |  | 687.99 | 172.6 | 515,39 57,97 |  | 20.384 | 5.63
14 | ТЕР27-02-010-02 | Демонтаж бордюрного камня БР 100*30*18 - Установка бортовых камней бетонных: при других видах покрытий (100 м бортового камня) КОЭФ. К ПОЗИЦИИ: Демонтаж (разборка) сборных бетонных и железобетонных конструкций ОЗП=0,8; ЭМ=0,8 к расх.; ЗПМ=0,8; МАТ=0 к расх.; ТЗ=0,8; ТЗМ=0,8 НР (732,77 руб.): 149% от ФОТ (491,79 руб.) СП (467,2 руб.): 95% от ФОТ (491,79 руб.) | 0,3 30/100 | 1758,84 1617,16 | 141,68 22,12 |  | 527.65 | 485.15 | 42,5 6,64 |  | 60.864 | 18.26
Итого прямые затраты по разделу в ценах 2001г. | [6 empty] | 82187.09 | 51386.59 | 30800,50 4503,26 |  |  | 1695.26
Накладные расходы | [6 empty] | 72975.57
Сметная прибыль | [6 empty] | 47083.25
Итоги по разделу 2 Демонтажные работы :
Строительные металлические конструкции | [6 empty] | 25617.71 |  |  |  |  | 211.7
Бетонные и железобетонные монолитные конструкции в промышленном строительстве | [6 empty] | 6417.42 |  |  |  |  | 73.3
Работы по реконструкции зданий и сооружений (усиление и замена существующих конструкций, разборка и возведение отдельных конструктивных элементов) | [6 empty] | 1198.02 |  |  |  |  | 10.71
Автомобильные дороги | [6 empty] | 6507.15 |  |  |  |  | 34.97
Линии электропередачи | [6 empty] | 1309.83 |  |  |  |  | 6.44
Бетонные и железобетонные сборные конструкции в промышленном строительстве | [6 empty] | 161195.78 |  |  |  |  | 1358.14
Итого | [6 empty] | 202245.91 |  |  |  |  | 1695.26
В том числе:
Машины и механизмы | [6 empty] | 30800.5
ФОТ | [6 empty] | 55889.85
Накладные расходы | [6 empty] | 72975.57
Сметная прибыль | [6 empty] | 47083.25
Итого по разделу 2 Демонтажные работы | [6 empty] | 202245.91 |  |  |  |  | 1695.26
Раздел 3. Общестроительные работы
Автостоянка и проезд
15 | ТЕР27-04-001-01 | Устройство подстилающих и выравнивающих слоев оснований: из песка (100 м3 материала основания (в плотном теле)) НР (34912,5 руб.): 149% от ФОТ (23431,21 руб.) СП (22259,65 руб.): 95% от ФОТ (23431,21 руб.) | 25,2 2520/100 | 3887,47 395,99 | 3479,03 533,82 | 12.45 | 97964.24 | 9978.95 | 87671,56 13452,26 | 313.73 | 15.72 | 396.14
16 | ТСЦ-408-0122 | Песок природный для строительных: работ средний (м3) | 2772 2520*1,1 | 78.47 |  | 78.47 | 217518.84 |  |  | 217518.84
17 | ТЕР27-04-001-04 | Устройство подстилающих и выравнивающих слоев оснований: из щебня (100 м3 материала основания (в плотном теле)) НР (17022,42 руб.): 149% от ФОТ (11424,44 руб.) СП (10853,22 руб.): 95% от ФОТ (11424,44 руб.) | 7,83 783/100 | 6002,13 614,67 | 5370,03 844,39 | 17.43 | 46996.68 | 4812.87 | 42047,33 6611,57 | 136.48 | 24.19 | 189.41
18 | ТСЦ-408-0015 | Щебень из природного камня для строительных работ марка: 800, фракция 20-40 мм (м3) | 994,41 783*1,27 | 194.03 |  | 194.03 | 192945.37 |  |  | 192945.37
19 | ТЕР27-06-001-04 | Устройство дорожных покрытий из сборных прямоугольных железобетонных плит площадью: свыше 10,5 м2 (100 м3 сборных железобетонных плит) НР (876,88 руб.): 149% от ФОТ (588,51 руб.) СП (559,08 руб.): 95% от ФОТ (588,51 руб.) | 0,1008 10,08/100 | 22208,34 3970,91 | 15707,06 1867,44 | 2530.37 | 2238.6 | 400.27 | 1583,27 188,24 | 255.06 | 137.64 | 13.87
20 | ТЕР27-02-010-02 | Установка бортовых камней бетонных: при других видах покрытий (100 м бортового камня) НР (11754,65 руб.): 149% от ФОТ (7889,03 руб.) СП (7494,58 руб.): 95% от ФОТ (7889,03 руб.) | 3,85 385/100 | 7240,58 2021,45 | 177,1 27,65 | 5042.03 | 27876.23 | 7782.58 | 681,84 106,45 | 19411.81 | 76.08 | 292.91
21 | ТСЦ-403-8022 | Камни бортовые: БР 100.30.18 / бетон В30 (М400), объем 0,052 м3/ (ГОСТ 6665-91) (шт.) | 385 | 106.26 |  | 106.26 | 40910.1 |  |  | 40910.1
22 | ТЕР27-06-020-06 | Устройство покрытия толщиной 4 см из горячих асфальтобетонных смесей пористых крупнозернистых, плотность каменных материалов: 2,5-2,9 т/м3 (1000 м2 покрытия) НР (6484,7 руб.): 149% от ФОТ (4352,15 руб.) СП (4134,54 руб.): 95% от ФОТ (4352,15 руб.) | 2,237 2237/1000 | 59538,95 1157,81 | 3986,94 787,72 | 54394.2 | 133188.63 | 2590.02 | 8918,78 1762,13 | 121679.83 | 38.3 | 85.68
23 | ТЕР27-06-021-06 | На каждые 0,5 см изменения толщины покрытия добавлять или исключать: к расценке 27-06-020-06 (1000 м2 покрытия) КОЭФ. К ПОЗИЦИИ: ПЗ=10 (ОЗП=10; ЭМ=10 к расх.; ЗПМ=10; МАТ=10 к расх.; ТЗ=10; ТЗМ=10) НР (90,67 руб.): 149% от ФОТ (60,85 руб.) СП (57,81 руб.): 95% от ФОТ (60,85 руб.) | 2,237 2237/1000 | 68233,7 27,2 | 44.6 | 68161.9 | 152638.79 | 60.85 | 99.77 | 152478.17 | 0.9 | 2.01
24 | ТЕР27-06-026-01 | Розлив вяжущих материалов (1 т) НР (61,58 руб.): 149% от ФОТ (41,33 руб.) СП (39,26 руб.): 95% от ФОТ (41,33 руб.) | 1.8 | 2504.43 | 83,51 22,96 | 2420.92 | 4507.97 |  | 150,32 41,33 | 4357.65
25 | ТЕР27-06-020-01 | Устройство покрытия толщиной 4 см из горячих асфальтобетонных смесей плотных мелкозернистых типа АБВ, плотность каменных материалов: 2,5-2,9 т/м3 (1000 м2 покрытия) 5 470,65 = 86 168,36 - 96,6 x 835,38 НР (6488,83 руб.): 149% от ФОТ (4354,92 руб.) СП (4137,17 руб.): 95% от ФОТ (4354,92 руб.) | 2,237 2237/1000 | 5470,65 1157,81 | 3998,8 788,96 | 314.04 | 12237.84 | 2590.02 | 8945,32 1764,90 | 702.5 | 38.3 | 85.68
26 | ТЕР27-06-021-01 | На каждые 0,5 см изменения толщины покрытия добавлять или исключать: к расценке 27-06-020-01 (1000 м2 покрытия) 11,18 = 10 119,28 - 12,1 x 835,38 КОЭФ. К ПОЗИЦИИ: ПЗ=4 (ОЗП=4; ЭМ=4 к расх.; ЗПМ=4; МАТ=4 к расх.; ТЗ=4; ТЗМ=4) НР (36,27 руб.): 149% от ФОТ (24,34 руб.) СП (23,12 руб.): 95% от ФОТ (24,34 руб.) | 2,237 2237/1000 | 44,72 10,88 | 18.88 | 14.96 | 100.04 | 24.34 | 42.23 | 33.47 | 0.36 | 0.81
27 | Калькуляция | Асфальтобетонная смесь плотная (1 т) | 324.4 | 1361,76 |  | 1361,76 | 441754.94 |  |  | 441754.94
Тротуар
28 | ТЕР27-02-010-02 | Установка бортовых камней бетонных: при других видах покрытий (100 м бортового камня) НР (10869,24 руб.): 149% от ФОТ (7294,79 руб.) СП (6930,05 руб.): 95% от ФОТ (7294,79 руб.) | 3,56 356/100 | 7240,58 2021,45 | 177,1 27,65 | 5042.03 | 25776.46 | 7196.36 | 630,48 98,43 | 17949.62 | 76.08 | 270.84
29 | ТСЦ-403-8022 | Камни бортовые: БР 100.30.18 / бетон В30 (М400), объем 0,052 м3/ (ГОСТ 6665-91) (шт.) | 356 | 106.26 |  | 106.26 | 37828.56 |  |  | 37828.56
30 | ТЕР27-04-001-04 Применительно | Устройство подстилающих и выравнивающих слоев оснований: из щебня (100 м3 материала основания (в плотном теле)) НР (179789,75 руб.): 149% от ФОТ (120664,26 руб.) СП (114631,05 руб.): 95% от ФОТ (120664,26 руб.) | 82.7 | 6002,13 614,67 | 5370,03 844,39 | 17.43 | 496376.15 | 50833.21 | 444101,48 69831,05 | 1441.46 | 24.19 | 2000.51
31 | ТСЦ-408-0014 | Щебень из природного камня для строительных работ марка: 800, фракция 10-20 мм (м3) | 105,029 82,7*1,27 | 262.95 |  | 262.95 | 27617.38 |  |  | 27617.38
32 | ТЕР27-07-001-01 | Устройство покрытия из асфальтобетона - Устройство асфальтобетонных покрытий дорожек и тротуаров однослойных из литой мелкозернистой асфальто-бетонной смеси толщиной 3 см (100 м2 покрытия) 712,06 = 5 589,32 - 7,14 x 683,09 НР (4395,44 руб.): 149% от ФОТ (2949,96 руб.) СП (2802,46 руб.): 95% от ФОТ (2949,96 руб.) | 6,658 665,8/100 | 712,06 441,35 | 90,45 1,72 | 180.26 | 4740.9 | 2938.51 | 602,22 11,45 | 1200.17 | 15.12 | 100.67
33 | ТЕР27-07-001-02 | На каждые 0,5 см изменения толщины покрытия добавлять к расценке 27-07-001-01 (100 м2 покрытия) 80,40 = 906,94 - 1,21 x 683,09 КОЭФ. К ПОЗИЦИИ: ПЗ=6 (ОЗП=6; ЭМ=6 к расх.; ЗПМ=6; МАТ=6 к расх.; ТЗ=6; ТЗМ=6) НР (4030,87 руб.): 149% от ФОТ (2705,28 руб.) СП (2570,02 руб.): 95% от ФОТ (2705,28 руб.) | 6,658 665,8/100 | 482,4 406,32 | 76.08 |  | 3211.82 | 2705.28 | 506.54 |  | 13.92 | 92.68
34 | Калькуляция | Асфальтобетонная смесь плотная (1 т) | 96 | 1361,76 |  | 1361,76 | 130728.96 |  |  | 130728.96
35 | ТЕР27-07-003-02 | Устройство бетонных плитных тротуаров с заполнением швов: песком (100 м2 тротуара) 4 042,83 = 11 893,83 - 100 x 78,51 НР (2436,64 руб.): 149% от ФОТ (1635,33 руб.) СП (1553,56 руб.): 95% от ФОТ (1635,33 руб.) | 1,48 148/100 | 4042,83 1087,98 | 650,03 16,97 | 2304.82 | 5983.39 | 1610.21 | 962,04 25,12 | 3411.14 | 42.4 | 62.75
36 | Прайс лист | Тротуарная плитка (1 м2) | 148 | 124,57 |  | 124,57 | 18436.36 |  |  | 18436.36
Итого прямые затраты по разделу в ценах 2001г. | [6 empty] | 2121578.25 | 93523.47 | 596943,18 93892,93 | 1431111.6 |  | 3593.96
Накладные расходы | [6 empty] | 279250.44
Сметная прибыль | [6 empty] | 178045.58
Итоги по разделу 3 Общестроительные работы :
Автомобильные дороги | [6 empty] | 2578874.27 |  |  |  |  | 3593.96
Итого | [6 empty] | 2578874.27 |  |  |  |  | 3593.96
В том числе:
Материалы | [6 empty] | 1431111.6
Машины и механизмы | [6 empty] | 596943.18
ФОТ | [6 empty] | 187416.4
Накладные расходы | [6 empty] | 279250.44
Сметная прибыль | [6 empty] | 178045.58
Итого по разделу 3 Общестроительные работы | [6 empty] | 2578874.27 |  |  |  |  | 3593.96
Раздел 4. Электромонтажные работы
37 | ТЕР01-02-031-02 | Бурение ям глубиной до 2 м бурильно-крановыми машинами: на тракторе, группа грунтов 2 (100 ям) НР (23,81 руб.): 84% от ФОТ (28,34 руб.) СП (12,75 руб.): 45% от ФОТ (28,34 руб.) | 0,02 2/100 | 6755,62 557,36 | 6198,26 859,66 |  | 135.11 | 11.15 | 123,96 17,19 |  | 22.74 | 0.45
38 | ТЕР33-01-016-01 | Установка стальных опор промежуточных: свободностоящих, одностоечных массой до 2 т (1 т опор) НР (372,22 руб.): 113% от ФОТ (329,4 руб.) СП (197,64 руб.): 60% от ФОТ (329,4 руб.) | 0.276 | 19571,24 893,4 | 2667,62 300,06 | 16010.22 | 5401.66 | 246.58 | 736,26 82,82 | 4418.82 | 29.12 | 8.04
39 | ТЕР06-01-001-01 | Бетонирование опор - Устройство бетонной подготовки (100 м3 бетона, бутобетона и железобетона в деле) НР (6,79 руб.): 110% от ФОТ (6,17 руб.) СП (4,01 руб.): 65% от ФОТ (6,17 руб.) | 0,0012 0,12/100 | 92061,79 4411,8 | 3137,89 731,88 | 84512.1 | 110.47 | 5.29 | 3,77 0,88 | 101.41 | 180 | 0.22
40 | ТЕРм08-03-593-09 | Светильник: местного освещения (100 шт.) НР (26,64 руб.): 100% от ФОТ (26,64 руб.) СП (17,32 руб.): 65% от ФОТ (26,64 руб.) | 0,01 1/100 | 3846,48 2657,1 | 433,53 6,51 | 755.85 | 38.46 | 26.57 | 4,34 0,07 | 7.55 | 85.3 | 0.85
41 | Прайс лист | Светильник (шт) | 1 | 222,72 |  | 222,72 | 222.72 |  |  | 222.72
42 | ТЕР33-04-008-03 | Подвеска изолированных проводов ВЛ 0,38 кВ c помощью механизмов (1 км изолированного провода с несколькими жилами при 30 опорах) 2 510,37 = 3 075,69 - 6 x 94,22 НР (61,81 руб.): 113% от ФОТ (54,7 руб.) СП (32,82 руб.): 60% от ФОТ (54,7 руб.) | 0,045 45/1000 | 2510,37 1006,87 | 1176,88 208,66 | 326.62 | 112.97 | 45.31 | 52,96 9,39 | 14.7 | 34.9 | 1.57
43 | Прайс лист | Провод (м) | 45 | 9,44 |  | 9,44 | 424.8 |  |  | 424.8
44 | Прайс лист | Прокалывающий зажим (шт) | 6 | 29,26 |  | 29,26 | 175.56 |  |  | 175.56
Итого прямые затраты по разделу в ценах 2001г. | [6 empty] | 6621.75 | 334.9 | 921,29 110,35 | 5365.56 |  | 11.13
Накладные расходы | [6 empty] | 491.27
Сметная прибыль | [6 empty] | 264.54
Итоги по разделу 4 Электромонтажные работы :
Итого Строительные работы | [6 empty] | 6896.86 |  |  |  |  | 10.28
Итого Монтажные работы | [6 empty] | 480.7 |  |  |  |  | 0.85
Итого | [6 empty] | 7377.56 |  |  |  |  | 11.13
В том числе:
Материалы | [6 empty] | 5365.56
Машины и механизмы | [6 empty] | 921.29
ФОТ | [6 empty] | 445.25
Накладные расходы | [6 empty] | 491.27
Сметная прибыль | [6 empty] | 264.54
Итого по разделу 4 Электромонтажные работы | [6 empty] | 7377.56 |  |  |  |  | 11.13
Раздел 5. Благоустройство
Ограждение из профнастила
45 | ТЕР01-02-058-02 | Копание ям вручную без креплений для стоек и столбов: без откосов глубиной до 0,7 м, группа грунтов 2 (100 м3 грунта) НР (313,61 руб.): 84% от ФОТ (373,34 руб.) СП (168 руб.): 45% от ФОТ (373,34 руб.) | 0,0544 5,44/100 | 6862,8 6862,8 |  |  | 373.34 | 373.34 |  |  | 280 | 15.23
46 | ТЕР09-06-024-10 Применительно | Монтаж: лестниц, площадок, ограждений, панелей и дверок с теплоизоляционной обшивкой (1 т конструкций) НР (3850,74 руб.): 95% от ФОТ (4053,41 руб.) СП (3445,4 руб.): 85% от ФОТ (4053,41 руб.) | 3,45 3450/1000 | 1813,22 1156,6 | 524,69 18,3 | 131.93 | 6255.61 | 3990.27 | 1810,18 63,14 | 455.16 | 38.26 | 132
47 | ТЕР06-01-001-01 | Устройство бетонной подготовки (100 м3 бетона, бутобетона и железобетона в деле) НР (280,07 руб.): 110% от ФОТ (254,61 руб.) СП (165,5 руб.): 65% от ФОТ (254,61 руб.) | 0,0495 4,95/100 | 92061,79 4411,8 | 3137,89 731,88 | 84512.1 | 4557.06 | 218.38 | 155,33 36,23 | 4183.35 | 180 | 8.91
Чугунное ограждение
48 | ТЕР07-01-054-02 Применительно | Установка железобетонных оград из панелей длиной: 3 м (100 м ограды) НР (6581,19 руб.): 137% от ФОТ (4803,79 руб.) СП (4083,22 руб.): 85% от ФОТ (4803,79 руб.) | 1,17 117/100 | 12197,38 2760,46 | 8889,83 1345,34 | 547.09 | 14270.93 | 3229.74 | 10401,1 1574,05 | 640.09 | 99.19 | 116.05
49 | ТСЦ-101-1844 | Сталь угловая (т) | 4.4 | 6339.3 |  | 6339.3 | 27892.92 |  |  | 27892.92
50 | ТСЦ-103-0160 | Трубы стальные электросварные прямошовные со снятой фаской из стали наружный диаметр: 108 мм, толщина стенки 3,5 мм (м) | 120 | 80.5 |  | 80.5 | 9660 |  |  | 9660
51 | Прайс лист | Секции чугунные (шт) | 280 | 1887,43 |  | 1887,43 | 528480.4 |  |  | 528480.4
52 | ТЕР13-03-002-04 | Огрунтовка металлических поверхностей за один раз (100 м2 окрашиваемой поверхности) НР (554,55 руб.): 95% от ФОТ (583,74 руб.) СП (408,62 руб.): 70% от ФОТ (583,74 руб.) | 3,28 328/100 | 465,28 177,67 | 14,81 0,3 | 272.8 | 1526.12 | 582.76 | 48,58 0,98 | 894.78 | 5.31 | 17.42
53 | ТЕР13-03-004-06 | Окраска металлических огрунтованных поверхностей (100 м2 окрашиваемой поверхности) КОЭФ. К ПОЗИЦИИ: ПЗ=2 (ОЗП=2; ЭМ=2 к расх.; ЗПМ=2; МАТ=2 к расх.; ТЗ=2; ТЗМ=2) НР (440,73 руб.): 95% от ФОТ (463,93 руб.) СП (324,75 руб.): 70% от ФОТ (463,93 руб.) | 3,28 328/100 | 1625,64 140,84 | 22,84 0,6 | 1461.96 | 5332.1 | 461.96 | 74,92 1,97 | 4795.22 | 4.94 | 16.2
Бетонный ростверк
54 | ТЕР06-01-034-01 Применительно | Устройство бетонного ростверка - Устройство фундаментных балок (100 м3 железобетона в деле) НР (8345,63 руб.): 110% от ФОТ (7586,94 руб.) СП (4931,51 руб.): 65% от ФОТ (7586,94 руб.) | 0,2 20/100 | 237278,69 35513,17 | 12697,57 2421,57 | 189067.95 | 47455.74 | 7102.63 | 2539,51 484,31 | 37813.6 | 1309 | 261.8
Ворота и калитка
55 | ТЕР08-02-003-03 Применительно | Кладка 4 колонн из кирпича - Кладка из кирпича: столбов прямоугольных неармированных при высоте этажа до 4 м (1 м3 кладки) НР (836,7 руб.): 128% от ФОТ (653,67 руб.) СП (522,94 руб.): 80% от ФОТ (653,67 руб.) | 2.6 | 1533,49 234,33 | 71,89 17,08 | 1227.27 | 3987.07 | 609.26 | 186,91 44,41 | 3190.9 | 7.93 | 20.62
56 | ТЕР07-01-055-01 | Устройство ворот распашных с установкой столбов: металлических (100 шт.) 117 149,03 = 117 494,72 - 23,79 x 3,13 - 0,106 x 2 558,80 НР (875,59 руб.): 137% от ФОТ (639,12 руб.) СП (543,25 руб.): 85% от ФОТ (639,12 руб.) | 0,01 1/100 | 117149,03 59525,34 | 28793,46 4387,46 | 28830.23 | 1171.49 | 595.25 | 287,93 43,87 | 288.31 | 1940.2 | 19.4
57 | Прайс лист | Ворота сварные ажурные для металлического (кованого) забора (шт) | 1 | 1553,36 |  | 1553,36 | 1553.36 |  |  | 1553.36
58 | ТЕР07-01-055-08 | Устройство калиток: с установкой столбов металлических (100 шт.) 32 091,73 = 32 200,03 - 4,35 x 3,13 - 0,037 x 2 558,80 НР (730,39 руб.): 137% от ФОТ (533,13 руб.) СП (453,16 руб.): 85% от ФОТ (533,13 руб.) | 0,02 2/100 | 32091,73 26653,5 | 598,13 2,78 | 4840.1 | 641.83 | 533.07 | 11,96 0,06 | 96.8 | 855.65 | 17.11
59 | Прайс лист | Калитка сварная ажурная для металлического (кованого) забора (шт) | 2 | 818,58 |  | 818,58 | 1637.16 |  |  | 1637.16
Озеленение
60 | ТЕР47-01-046-03 | Подготовка почвы для устройства партерного и обыкновенного газона с внесением растительной земли слоем 15 см: механизированным способом (100 м2) НР (9141,15 руб.): 121% от ФОТ (7554,67 руб.) СП (6799,2 руб.): 90% от ФОТ (7554,67 руб.) | 8,6 860/100 | 4135,32 875,6 | 14,92 2,85 | 3244.8 | 35563.75 | 7530.16 | 128,31 24,51 | 27905.28 | 35.08 | 301.69
61 | ТЕР47-01-046-06 | Посев газонов партерных, мавританских и обыкновенных вручную (100 м2) НР (2648,01 руб.): 121% от ФОТ (2188,44 руб.) СП (1969,6 руб.): 90% от ФОТ (2188,44 руб.) | 8,6 860/100 | 1162,98 159,15 | 651,33 95,32 | 352.5 | 10001.63 | 1368.69 | 5601,44 819,75 | 3031.5 | 5.99 | 51.51
Утилизация строительного мусора
62 | 311-01-147-1 | Погрузочные работы: Мусор строительный с погрузкой транспортерами (1 т) НР (167,4 руб.): 100% от ФОТ (167,4 руб.) СП (100,44 руб.): 60% от ФОТ (167,4 руб.) | 90 | 6.1 | 6,1 1,86 |  | 549 |  | 549 167,40
63 | 310-2009-1 | Перевозка грузов бортовым автомобилем, грузоподъемностью 10 т, 1 класс дорог, расстояние превозки 9 км; нормативное время пробега 1.494; класс груза 1 (1 т) НР 0% от ФОТ СП 0% от ФОТ | 90 | 29.7 | 29.7 |  | 2673 |  | 2673
64 | Калькуляция | Утилизация мусора (1 м3) | 108 | 62,29 |  | 62,29 | 6727.32 |  |  | 6727.32
Итого прямые затраты по разделу в ценах 2001г. | [6 empty] | 710309.83 | 26595.51 | 24468,17 3260,68 | 659246.15 |  | 977.94
Накладные расходы | [6 empty] | 34765.78
Сметная прибыль | [6 empty] | 23915.59
Итоги по разделу 5 Благоустройство :
Земляные работы, выполняемые ручным способом | [6 empty] | 854.95 |  |  |  |  | 15.23
Строительные металлические конструкции | [6 empty] | 13551.75 |  |  |  |  | 132
Бетонные и железобетонные монолитные конструкции в промышленном строительстве | [6 empty] | 631768.84 |  |  |  |  | 270.71
Бетонные и железобетонные сборные конструкции в промышленном строительстве | [6 empty] | 32541.57 |  |  |  |  | 152.56
Защита строительных конструкций и оборудования от коррозии | [6 empty] | 8586.88 |  |  |  |  | 33.62
Конструкции из кирпича и блоков | [6 empty] | 5346.71 |  |  |  |  | 20.62
Озеленение. Защитные лесонасаждения | [6 empty] | 66123.34 |  |  |  |  | 353.2
Погрузо-разгрузочные работы при автоперевозках | [6 empty] | 816.84
Перевозка грузов автотранспортом | [6 empty] | 9400.32
Итого | [6 empty] | 768991.2 |  |  |  |  | 977.94
В том числе:
Материалы | [6 empty] | 659246.15
Машины и механизмы | [6 empty] | 24468.17
ФОТ | [6 empty] | 29856.19
Накладные расходы | [6 empty] | 34765.78
Сметная прибыль | [6 empty] | 23915.59
Итого по разделу 5 Благоустройство | [6 empty] | 768991.2 |  |  |  |  | 977.94
ИТОГИ ПО СМЕТЕ:
Итого прямые затраты по смете в ценах 2001г. | [6 empty] | 2921320.51 | 171907.9 | 653689,30 101895,04 | 2095723.31 |  | 6280.57
Накладные расходы | [6 empty] | 387647.06
Сметная прибыль | [6 empty] | 249396.83
Итоги по смете:
Итого Строительные работы | [6 empty] | 3557883.7 |  |  |  |  | 6279.72
Итого Монтажные работы | [6 empty] | 480.7 |  |  |  |  | 0.85
Итого в ценах 2001 г. | [6 empty] | 3558364.4 |  |  |  |  | 6280.57
В том числе:
Материалы | [6 empty] | 2095723.31
Машины и механизмы | [6 empty] | 653689.3
ФОТ | [6 empty] | 273802.94
Накладные расходы | [6 empty] | 387647.06
Сметная прибыль | [6 empty] | 249396.83
Индекс перевода в текущие цены
НДС 18%
ВСЕГО по смете в текущих ценах с НДС 18%