## Локальная смета
Приложение
к техническому заданию
ЛОКАЛЬНЫЙ СМЕТНЫЙ РАСЧЕТ
ВЫПОЛНЕНИЕ РАБОТ ПО РЕМОНТУ ГОРОДСКИХ ДОРОГ С ТВЕРДЫМ ПОКРЫТИЕМ
Основание: Дефектный акт
| Средства на оплату труда _______________________________________________________________________________________________ |  | ___________________________14,880 |  | тыс. руб.
| Сметная трудоемкость _______________________________________________________________________________________________ |  | _______________________________________________________________________________________________495,91 |  | чел.час
Составлен(а) в ценах 2001 г.
№ пп | Шифр и номер позиции норматива | Наименование работ и затрат, единица измерения | Количество | Стоимость единицы, руб. |  |  | Общая стоимость, руб. |  |  |  | Затраты труда рабочих, чел.-ч, не занятых обслуживанием машин
|  |  |  | всего | эксплуата- ции машин | мате- риалы | Всего | оплаты труда | эксплуата- ции машин | мате- риалы
|  |  |  | оплаты труда | в т.ч. оплаты труда |  |  |  | в т.ч. оплаты труда |  | на единицу | всего
1 | 2 | 3 | 4 | 5 | 6 | 7 | 8 | 9 | 10 | 11 | 12 | 13
Раздел 1. Автодороги
1 | ТЕРр68-12-9 | Снятие деформированных асфальтобетонных покрытий самоходными холодными фрезами с шириной фрезерования 500-1000 мм и толщиной слоя: до 90 мм (1000 м2 покрытия) НР (404,97 руб.): 109% от ФОТ (371,53 руб.) СП (222,92 руб.): 60% от ФОТ (371,53 руб.) | 0,2709 | 12604,04 349,76 | 12254,28 1021,7 |  | 3414.43 | 94.75 | 3319,68 276,78 |  | 14.27 | 3.87
2 | ТЕРр68-9-1 | Исправление профиля оснований: щебеночных с добавлением нового материала (1000 м2 площади основания) НР (1325,15 руб.): 109% от ФОТ (1215,73 руб.) СП (729,44 руб.): 60% от ФОТ (1215,73 руб.) | 0,2709 | 31618,7 2218,04 | 11666,16 2269,68 | 17734.5 | 8565.51 | 600.87 | 3160,36 614,86 | 4804.28 | 87.29 | 23.65
3 | ТЕР27-06-026-01 | Розлив вяжущих материалов (1 т) НР (46,15 руб.): 149% от ФОТ (30,97 руб.) СП (25,01 руб.): 95%*0.85 от ФОТ (30,97 руб.) | 1,34902 | 2504.43 | 83,51 22,96 | 2420.92 | 3378.53 |  | 112,66 30,97 | 3265.87
4 | ТЕРр68-15-5 | Ремонт асфальтобетонного покрытия дорог однослойного толщиной: 80 мм площадью ремонта до 5 м2 (100 м2) НР (14455,74 руб.): 109% от ФОТ (13262,15 руб.) СП (7957,29 руб.): 60% от ФОТ (13262,15 руб.) | 2,709 | 6773,02 4514,42 | 1938,18 381,17 | 320.42 | 18348.11 | 12229.56 | 5250,53 1032,59 | 868.02 | 172.9 | 468.39
5 | Калькуляция | Асфальтобетонная смесь (т) | 55.0314 | 1886,55 |  | 1886,55 | 103819.42 |  |  | 103819.42
Итого прямые затраты по разделу в ценах 2001г. | [6 empty] | 137526 | 12925.18 | 11843,23 1955,20 | 112757.59 |  | 495.91
Накладные расходы | [6 empty] | 16232.01
Сметная прибыль | [6 empty] | 8934.66
Итоги по разделу 1 Автодороги :
Благоустройство | [6 empty] | 159242.98 |  |  |  |  | 495.91
Автомобильные дороги | [6 empty] | 3449.69
Итого | [6 empty] | 162692.67 |  |  |  |  | 495.91
В том числе:
Материалы | [6 empty] | 112757.59
Машины и механизмы | [6 empty] | 11843.23
ФОТ | [6 empty] | 14880.38
Накладные расходы | [6 empty] | 16232.01
Сметная прибыль | [6 empty] | 8934.66
Итого по разделу 1 Автодороги | [6 empty] | 162692.67 |  |  |  |  | 495.91
ИТОГИ ПО СМЕТЕ:
Итого прямые затраты по смете в ценах 2001г. | [6 empty] | 137526 | 12925.18 | 11843,23 1955,20 | 112757.59 |  | 495.91
Накладные расходы | [6 empty] | 16232.01
Сметная прибыль | [6 empty] | 8934.66
Итоги по смете:
Благоустройство | [6 empty] | 159242.98 |  |  |  |  | 495.91
Автомобильные дороги | [6 empty] | 3449.69
Итого в ценах 2001 г. | [6 empty] | 162692.67 |  |  |  |  | 495.91
В том числе:
Материалы | [6 empty] | 112757.59
Машины и механизмы | [6 empty] | 11843.23
ФОТ | [6 empty] | 14880.38
Накладные расходы | [6 empty] | 16232.01
Сметная прибыль | [6 empty] | 8934.66
Индекс перевода в текущие цены
НДС 18%
ВСЕГО по смете в текущих ценах с НДС 18%