## Альбом
Приложение 2
к извещению об осуществлении закупки
Обоснование начальной (максимальной) цены контракта, начальная сумма цен указанных единиц и максимальное значение цены контракта При определении начальной (максимальной) цены контракта в соответствии со статьей 22 Федерального закона от 5 апреля 2013 г.№44-ФЗ «О контрактной системе в сфере закупок товаров, работ, услуг для обеспечения государственных и муниципальных нужд» применен проектно-сметный метод, в соответствии с методиками и нормативами (государственными элементными сметными нормами) строительных работ и специальных строительных работ, утвержденными в соответствии с компетенцией федеральным органом исполнительной власти, осуществляющим функции по выработке государственной политики и нормативно-правовому регулированию в сфере строительства, или органом исполнительной власти субъекта Российской Федерации.
ЛОКАЛЬНЫЙ СМЕТНЫЙ РАСЧЕТ (СМЕТА)
Выполнение работ по устройству дренажных колодцев в районе жилого дома ул. Садовая №76 в городе Югорске | [13 empty] | 07.2 Дренажные колодцы (3шт) по ул Садовая 76
Составлен | базисно-индексным | методом
Основание | Дефектный акт
(проектная и (или) иная техническая документация)
Составлен(а) в текущем (базисном) уровне цен
Сметная стоимость |  | 430.93 | (30,82) | тыс.руб.
в том числе:
| строительных работ | 359.11 | (25,69) | тыс.руб. |  | Средства на оплату труда рабочих | [5 empty] | (1,06) | тыс.руб.
| монтажных работ | 0 | (0) | тыс.руб. |  | Нормативные затраты труда рабочих | [5 empty] | 124.04 | чел.час.
| оборудования | 0 | (0) | тыс.руб. |  | Нормативные затраты труда машинистов | [5 empty] | 10.98 | чел.час.
| прочих затрат | 0 | (0) | тыс.руб. |  | Расчетный измеритель конструктивного решения
№ п/п | Обоснование | Наименование работ и затрат |  |  | Единица измерения | Количество |  |  | Сметная стоимость в базисном уровне цен (в текущем уровне цен (гр. 8) для ресурсов, отсутствующих в СНБ), руб. |  |  | Индексы | Сметная стоимость в текущем уровне цен, руб.
[6 empty] | на единицу | коэффициенты | всего с учетом коэффициентов | на единицу | коэффициенты | всего
1 | 2 | 3 |  |  | 4 | 5 | 6 | 7 | 8 | 9 | 10 | 11 | 12
Раздел 1. Устройство дренажных колодцев (3 шт.) | [14 empty] | Раздел 1. Устройство дренажных колодцев (2 шт.)
1 | ФЕР01-02-057-02 | Разработка грунта вручную в траншеях глубиной до 2 м без креплений с откосами, группа грунтов: 2 |  |  | 4: 100 м3; 7: 0,24492 |  |  | Разработка грунта вручную в траншеях глубиной до 2 м без креплений с откосами, группа грунтов: 2
| 1 | ОТ |  |  | 8: 1201.2; 10: 294.2 |  |  |  | ОТ
|  | ЗТ |  |  | 4: чел.-ч; 5: 154; 7: 37,71768 |  |  |  |  | ЗТ
|  | Итого по расценке |  |  | 8: 1201.2; 10: 294.2 | [5 empty] | Итого по расценке
|  | ФОТ |  |  | 10: 294.2 |  |  |  |  | ФОТ
| Приказ № 812/пр от 21.12.2020 Прил. п.1.2 | НР Земляные работы, выполняемые ручным способом |  |  | 4: %; 5: 90; 7: 90; 10: 264.78 |  |  |  |  | НР Земляные работы, выполняемые ручным способом
| Приказ № 774/пр от 11.12.2020 Прил. п.1.2 | СП Земляные работы, выполняемые ручным способом |  |  | 4: %; 5: 40; 7: 40; 10: 117.68 |  |  |  |  | СП Земляные работы, выполняемые ручным способом
|  | Всего по позиции |  |  | 10: 676.66 | [6 empty] | Всего по позиции
2 | ФЕР01-01-012-13 Применительно | Разработка грунта с погрузкой на автомобили-самосвалы экскаваторами с ковшом вместимостью: 1,25 (1,25-1,5) м3, группа грунтов 1 (Погрузка ранее разработанного грунта в автомобили-самосвалы) |  |  | 4: 1000 м3; 7: 0,016334 |  |  | Разработка грунта с погрузкой на автомобили-самосвалы экскаваторами с ковшом вместимостью: 1,25 (1,25-1,5) м3, группа грунтов 1 (Погрузка ранее разработанного грунта в автомобили-самосвалы)
| 1 | ОТ |  |  | 8: 33.31; 10: 0.54 |  |  |  | ОТ
| 2 | ЭМ |  |  | 8: 1613.11; 10: 26.35 |  |  |  | ЭМ
| 3 | в т.ч. ОТм |  |  | 8: 279.72; 10: 4.57 |  |  |  | в т.ч. ОТм
| 4 | М |  |  | 8: 3.25; 10: 0.05 |  |  |  | М
|  | ЗТ |  |  | 4: чел.-ч; 5: 4,27; 7: 0,0697462 |  |  |  |  | ЗТ
|  | ЗТм |  |  | 4: чел.-ч; 5: 20,72; 7: 0,3384405 |  |  |  |  | ЗТм
|  | Итого по расценке |  |  | 8: 1649.67; 10: 26.94 | [5 empty] | Итого по расценке
|  | ФОТ |  |  | 10: 5.11 |  |  |  |  | ФОТ
| Приказ № 812/пр от 21.12.2020 Прил. п.1.1 | НР Земляные работы, выполняемые механизированным способом |  |  | 4: %; 5: 93; 7: 93; 10: 4.75 |  |  |  |  | НР Земляные работы, выполняемые механизированным способом
| Приказ № 774/пр от 11.12.2020 Прил. п.1.1 | СП Земляные работы, выполняемые механизированным способом |  |  | 4: %; 5: 46; 7: 46; 10: 2.35 |  |  |  |  | СП Земляные работы, выполняемые механизированным способом
|  | Всего по позиции |  |  | 10: 34.04 | [6 empty] | Всего по позиции
3 | ФССЦпг-03-21-01-001 | Перевозка грузов автомобилями-самосвалами грузоподъемностью 10 т работающих вне карьера на расстояние: I класс груза до 1 км |  |  | 4: 1 т груза; 7: 22,8676; 8: 2.91; 10: 66.54 |  |  | Перевозка грузов автомобилями-самосвалами грузоподъемностью 10 т работающих вне карьера на расстояние: I класс груза до 1 км
4 | ФЕР23-03-001-04 | Устройство круглых сборных железобетонных канализационных колодцев диаметром: 1 м в мокрых грунтах |  |  | 4: 10 м3; 7: 0,3915 |  |  | Устройство круглых сборных железобетонных канализационных колодцев диаметром: 1 м в мокрых грунтах
| 1 | ОТ |  |  | 8: 1439.23; 10: 563.46 |  |  |  | ОТ
| 2 | ЭМ |  |  | 8: 2387.97; 10: 934.89 |  |  |  | ЭМ
| 3 | в т.ч. ОТм |  |  | 8: 293.91; 10: 115.07 |  |  |  | в т.ч. ОТм
| 4 | М |  |  | 8: 6026.33; 10: 2359.31 |  |  |  | М
| 05.1.01.09 | Кольца для колодцев сборные железобетонные диаметром 1000 мм |  |  | 4: м; 5: 0; 7: 0 | [7 empty] | Кольца для колодцев сборные железобетонные диаметром 1000 мм
| 05.1.01.13 | Плиты сборные железобетонные |  |  | 4: шт; 5: 0; 7: 0 | [7 empty] | Плиты сборные железобетонные
| 07.2.05.01-0032 | Ограждения лестничных проемов, лестничные марши, пожарные лестницы |  |  | 4: т; 5: 0; 7: 0 | [7 empty] | Ограждения лестничных проемов, лестничные марши, пожарные лестницы
| 08.1.02.06 | Люки чугунные |  |  | 4: шт; 5: 0; 7: 0 | [7 empty] | Люки чугунные
|  | ЗТ |  |  | 4: чел.-ч; 5: 158,68; 7: 62,12322 |  |  |  |  | ЗТ
|  | ЗТм |  |  | 4: чел.-ч; 5: 22,39; 7: 8,765685 |  |  |  |  | ЗТм
|  | Итого по расценке |  |  | 8: 9853.53; 10: 3857.66 | [5 empty] | Итого по расценке
|  | ФОТ |  |  | 10: 678.53 |  |  |  |  | ФОТ
| Приказ № 812/пр от 21.12.2020 Прил. п.18 | НР Наружные сети водопровода, канализации, теплоснабжения, газопровода |  |  | 4: %; 5: 118; 7: 118; 10: 800.67 |  |  |  |  | НР Наружные сети водопровода, канализации, теплоснабжения, газопровода
| Приказ № 774/пр от 11.12.2020 Прил. п.18 | СП Наружные сети водопровода, канализации, теплоснабжения, газопровода |  |  | 4: %; 5: 74; 7: 74; 10: 502.11 |  |  |  |  | СП Наружные сети водопровода, канализации, теплоснабжения, газопровода
|  | Всего по позиции |  |  | 10: 5160.44 | [6 empty] | Всего по позиции
5 | ФССЦ-05.1.01.09-0063 | Кольцо стеновое смотровых колодцев КС15.6, бетон B15 (М200), объем 0,265 м3, расход арматуры 4,94 кг |  |  | 4: шт; 7: 3; 8: 429.96; 10: 1289.88 |  |  | Кольцо стеновое смотровых колодцев КС15.6, бетон B15 (М200), объем 0,265 м3, расход арматуры 4,94 кг
(Материалы для строительных работ)
6 | ФССЦ-05.1.01.09-0065 | Кольцо стеновое смотровых колодцев КС15.9, бетон B15 (М200), объем 0,40 м3, расход арматуры 7,02 кг |  |  | 4: шт; 7: 6; 8: 647.77; 10: 3886.62 |  |  | Кольцо стеновое смотровых колодцев КС15.9, бетон B15 (М200), объем 0,40 м3, расход арматуры 7,02 кг
(Материалы для строительных работ)
7 | ФССЦ-05.1.06.09-0003 | Плиты перекрытия 1ПП15-2, бетон B15, объем 0,27 м3, расход арматуры 32,21 кг |  |  | 4: шт; 7: 3; 8: 387.63; 10: 1162.89 |  |  | Плиты перекрытия 1ПП15-2, бетон B15, объем 0,27 м3, расход арматуры 32,21 кг
(Материалы для строительных работ)
8 | ФССЦ-08.1.02.06-0041 | Люк чугунный легкий |  |  | 4: шт; 7: 3; 8: 375; 10: 1125 |  |  | Люк чугунный легкий
(Материалы для строительных работ)
9 | ФЕР01-02-061-02 | Засыпка вручную траншей, пазух котлованов и ям, группа грунтов: 2 |  |  | 4: 100 м3; 7: 0,08158 |  |  | Засыпка вручную траншей, пазух котлованов и ям, группа грунтов: 2
| 1 | ОТ |  |  | 8: 729; 10: 59.47 |  |  |  | ОТ
|  | ЗТ |  |  | 4: чел.-ч; 5: 97,2; 7: 7,929576 |  |  |  |  | ЗТ
|  | Итого по расценке |  |  | 8: 729; 10: 59.47 | [5 empty] | Итого по расценке
|  | ФОТ |  |  | 10: 59.47 |  |  |  |  | ФОТ
| Приказ № 812/пр от 21.12.2020 Прил. п.1.2 | НР Земляные работы, выполняемые ручным способом |  |  | 4: %; 5: 90; 7: 90; 10: 53.52 |  |  |  |  | НР Земляные работы, выполняемые ручным способом
| Приказ № 774/пр от 11.12.2020 Прил. п.1.2 | СП Земляные работы, выполняемые ручным способом |  |  | 4: %; 5: 40; 7: 40; 10: 23.79 |  |  |  |  | СП Земляные работы, выполняемые ручным способом
|  | Всего по позиции |  |  | 10: 136.78 | [6 empty] | Всего по позиции
10 | ФЕР01-02-005-01 | Уплотнение грунта пневматическими трамбовками, группа грунтов: 1-2 |  |  | 4: 100 м3; 7: 0,08158 |  |  | Уплотнение грунта пневматическими трамбовками, группа грунтов: 1-2
| 1 | ОТ |  |  | 8: 106.88; 10: 8.72 |  |  |  | ОТ
| 2 | ЭМ |  |  | 8: 241.58; 10: 19.71 |  |  |  | ЭМ
| 3 | в т.ч. ОТм |  |  | 8: 26.36; 10: 2.15 |  |  |  | в т.ч. ОТм
|  | ЗТ |  |  | 4: чел.-ч; 5: 12,53; 7: 1,0221974 |  |  |  |  | ЗТ
|  | ЗТм |  |  | 4: чел.-ч; 5: 2,62; 7: 0,2137396 |  |  |  |  | ЗТм
|  | Итого по расценке |  |  | 8: 348.46; 10: 28.43 | [5 empty] | Итого по расценке
|  | ФОТ |  |  | 10: 10.87 |  |  |  |  | ФОТ
| Приказ № 812/пр от 21.12.2020 Прил. п.1.1 | НР Земляные работы, выполняемые механизированным способом |  |  | 4: %; 5: 93; 7: 93; 10: 10.11 |  |  |  |  | НР Земляные работы, выполняемые механизированным способом
| Приказ № 774/пр от 11.12.2020 Прил. п.1.1 | СП Земляные работы, выполняемые механизированным способом |  |  | 4: %; 5: 46; 7: 46; 10: 5 |  |  |  |  | СП Земляные работы, выполняемые механизированным способом
|  | Всего по позиции |  |  | 10: 43.54 | [6 empty] | Всего по позиции
11 | ФЕР06-01-001-01 Применительно | Устройство бетонной подготовки (Устройство бетонной отмости) |  |  | 4: 100 м3; 7: 0,014 |  |  | Устройство бетонной подготовки (Устройство бетонной отмости)
| 1 | ОТ |  |  | 8: 1053; 10: 14.74 |  |  |  | ОТ
| 2 | ЭМ |  |  | 8: 1566.06; 10: 21.92 |  |  |  | ЭМ
| 3 | в т.ч. ОТм |  |  | 8: 244.39; 10: 3.42 |  |  |  | в т.ч. ОТм
| 4 | М |  |  | 8: 909.27; 10: 12.73 |  |  |  | М
| 04.1.02.05 | Смеси бетонные тяжелого бетона |  |  | 4: м3; 5: 102; 7: 1,428 | [7 empty] | Смеси бетонные тяжелого бетона
|  | ЗТ |  |  | 4: чел.-ч; 5: 135; 7: 1,89 |  |  |  |  | ЗТ
|  | ЗТм |  |  | 4: чел.-ч; 5: 18,12; 7: 0,25368 |  |  |  |  | ЗТм
|  | Итого по расценке |  |  | 8: 3528.33; 10: 49.39 | [5 empty] | Итого по расценке
|  | ФОТ |  |  | 10: 18.16 |  |  |  |  | ФОТ
| Приказ № 812/пр от 21.12.2020 Прил. п.6 | НР Бетонные и железобетонные монолитные конструкции и работы в строительстве |  |  | 4: %; 5: 103; 7: 103; 10: 18.7 |  |  |  |  | НР Бетонные и железобетонные монолитные конструкции и работы в строительстве
| Приказ № 774/пр от 11.12.2020 Прил. п.6 | СП Бетонные и железобетонные монолитные конструкции и работы в строительстве |  |  | 4: %; 5: 58; 7: 58; 10: 10.53 |  |  |  |  | СП Бетонные и железобетонные монолитные конструкции и работы в строительстве
|  | Всего по позиции |  |  | 10: 78.62 | [6 empty] | Всего по позиции
12 | ФССЦ-04.1.02.05-0006 | Смеси бетонные тяжелого бетона (БСТ), класс В15 (М200) |  |  | 4: м3; 7: 1,428; 8: 592.76; 10: 846.46 |  |  | Смеси бетонные тяжелого бетона (БСТ), класс В15 (М200)
(Материалы для строительных работ)
13 | ФЕР23-04-001-02 Применительно | Устройство фильтрующего основания под иловые площадки и поля фильтрации: щебеночного (Устройство дренажного слоя и подушки из щебня) |  |  | 4: 100 м3; 7: 0,038 |  |  | Устройство фильтрующего основания под иловые площадки и поля фильтрации: щебеночного (Устройство дренажного слоя и подушки из щебня)
| 1 | ОТ |  |  | 8: 322.45; 10: 12.25 |  |  |  | ОТ
| 2 | ЭМ |  |  | 8: 115.97; 10: 4.41 |  |  |  | ЭМ
| 3 | в т.ч. ОТм |  |  | 8: 22.62; 10: 0.86 |  |  |  | в т.ч. ОТм
| 02.2.05.04 | Щебень |  |  | 4: м3; 5: 105; 7: 3,99 | [7 empty] | Щебень
|  | ЗТ |  |  | 4: чел.-ч; 5: 41,34; 7: 1,57092 |  |  |  |  | ЗТ
|  | ЗТм |  |  | 4: чел.-ч; 5: 1,95; 7: 0,0741 |  |  |  |  | ЗТм
|  | Итого по расценке |  |  | 8: 438.42; 10: 16.66 | [5 empty] | Итого по расценке
|  | ФОТ |  |  | 10: 13.11 |  |  |  |  | ФОТ
| Приказ № 812/пр от 21.12.2020 Прил. п.18 | НР Наружные сети водопровода, канализации, теплоснабжения, газопровода |  |  | 4: %; 5: 118; 7: 118; 10: 15.47 |  |  |  |  | НР Наружные сети водопровода, канализации, теплоснабжения, газопровода
| Приказ № 774/пр от 11.12.2020 Прил. п.18 | СП Наружные сети водопровода, канализации, теплоснабжения, газопровода |  |  | 4: %; 5: 74; 7: 74; 10: 9.7 |  |  |  |  | СП Наружные сети водопровода, канализации, теплоснабжения, газопровода
|  | Всего по позиции |  |  | 10: 41.83 | [6 empty] | Всего по позиции
14 | ФССЦ-02.2.05.04-1817 | Щебень М 800, фракция 40-80(70) мм, группа 2 |  |  | 4: м3; 7: 3,99; 8: 103; 10: 410.97 |  |  | Щебень М 800, фракция 40-80(70) мм, группа 2
(Материалы для строительных работ)
15 | ФЕР46-03-010-03 | Пробивка в бетонных стенах и полах толщиной 100 мм отверстий площадью: свыше 100 см2 до 500 см2 |  |  | 4: 100 отверстий; 7: 0,05 |  |  | Пробивка в бетонных стенах и полах толщиной 100 мм отверстий площадью: свыше 100 см2 до 500 см2
| 1 | ОТ |  |  | 8: 907.06; 10: 45.35 |  |  |  | ОТ
| 2 | ЭМ |  |  | 8: 1367.28; 10: 68.36 |  |  |  | ЭМ
|  | ЗТ |  |  | 4: чел.-ч; 5: 95,38; 7: 4,769 |  |  |  |  | ЗТ
|  | Итого по расценке |  |  | 8: 2274.34; 10: 113.71 | [5 empty] | Итого по расценке
|  | ФОТ |  |  | 10: 45.35 |  |  |  |  | ФОТ
| Приказ № 812/пр от 21.12.2020 Прил. п.40.1 | НР Работы по реконструкции зданий и сооружений: усиление и замена существующих конструкций, возведение отдельных конструктивных элементов |  |  | 4: %; 5: 104; 7: 104; 10: 47.16 |  |  |  |  | НР Работы по реконструкции зданий и сооружений: усиление и замена существующих конструкций, возведение отдельных конструктивных элементов
| Приказ № 774/пр от 11.12.2020 Прил. п.40.1 | СП Работы по реконструкции зданий и сооружений: усиление и замена существующих конструкций, возведение отдельных конструктивных элементов |  |  | 4: %; 5: 59; 7: 59; 10: 26.76 |  |  |  |  | СП Работы по реконструкции зданий и сооружений: усиление и замена существующих конструкций, возведение отдельных конструктивных элементов
|  | Всего по позиции |  |  | 10: 187.63 | [6 empty] | Всего по позиции
16 | ФЕР22-01-011-06 Применительно | Укладка стальных водопроводных труб с гидравлическим испытанием диаметром: 200 мм (Укладка стальных водопроводных труб) |  |  | 4: км; 7: 0,007 |  |  | Укладка стальных водопроводных труб с гидравлическим испытанием диаметром: 200 мм (Укладка стальных водопроводных труб)
| 1 | ОТ |  |  | 8: 3891.6; 10: 27.24 |  |  |  | ОТ
| 2 | ЭМ |  |  | 8: 12813.74; 10: 84.93 |  |  |  | ЭМ
| 3 | в т.ч. ОТм |  |  | 8: 1431.7; 10: 10.02 |  |  |  | в т.ч. ОТм
| 4 | М |  |  | 8: 2849.58; 10: 19.95 |  |  |  | М
| 23.5.02.02 | Трубы стальные |  |  | 4: м; 5: 1004; 7: 7,028 | [7 empty] | Трубы стальные
|  | ЗТ |  |  | 4: чел.-ч; 5: 376; 7: 2,632 |  |  |  |  | ЗТ
|  | ЗТм |  |  | 4: чел.-ч; 5: 108,85; 7: 0,76195 |  |  |  |  | ЗТм
|  | Итого по расценке |  |  | 8: 18874.28; 10: 132.12 | [5 empty] | Итого по расценке
|  | ФОТ |  |  | 10: 37.26 |  |  |  |  | ФОТ
| Приказ № 812/пр от 21.12.2020 Прил. п.18 | НР Наружные сети водопровода, канализации, теплоснабжения, газопровода |  |  | 4: %; 5: 118; 7: 118; 10: 43.97 |  |  |  |  | НР Наружные сети водопровода, канализации, теплоснабжения, газопровода
| Приказ № 774/пр от 11.12.2020 Прил. п.18 | СП Наружные сети водопровода, канализации, теплоснабжения, газопровода |  |  | 4: %; 5: 74; 7: 74; 10: 27.57 |  |  |  |  | СП Наружные сети водопровода, канализации, теплоснабжения, газопровода
|  | Всего по позиции |  |  | 10: 203.66 | [6 empty] | Всего по позиции
17 | ФССЦ-23.5.02.02-0089 | Трубы стальные электросварные прямошовные со снятой фаской из стали марок Ст2кп-Ст4кп и Ст2пс-Ст4пс, наружный диаметр 219 мм, толщина стенки 8 мм |  |  | 4: м; 7: 7,028; 8: 250.57; 10: 1761.01 |  |  | Трубы стальные электросварные прямошовные со снятой фаской из стали марок Ст2кп-Ст4кп и Ст2пс-Ст4пс, наружный диаметр 219 мм, толщина стенки 8 мм
(Материалы для строительных работ)
18 | ФЕР22-02-001-06 Применительно | Нанесение нормальной антикоррозионной битумно-резиновой или битумно-полимерной изоляции на стальные трубопроводы диаметром: 200 мм (Гидроизоляия металлических труб) |  |  | 4: км; 7: 0,007 |  |  | Нанесение нормальной антикоррозионной битумно-резиновой или битумно-полимерной изоляции на стальные трубопроводы диаметром: 200 мм (Гидроизоляия металлических труб)
| 1 | ОТ |  |  | 8: 1410; 10: 9.87 |  |  |  | ОТ
| 2 | ЭМ |  |  | 8: 3622.57; 10: 25.36 |  |  |  | ЭМ
| 3 | в т.ч. ОТм |  |  | 8: 162.99; 10: 1.14 |  |  |  | в т.ч. ОТм
| 4 | М |  |  | 8: 4619.12; 10: 26.26 |  |  |  | М
| 01.2.03.03 | Мастика |  |  | 4: т; 5: 2,92; 7: 0,02044 | [7 empty] | Мастика
| 12.1.02.15 | Материалы гидроизоляционные рулонные |  |  | 4: м2; 5: 870; 7: 6,09 | [7 empty] | Материалы гидроизоляционные рулонные
|  | ЗТ |  |  | 4: чел.-ч; 5: 150; 7: 1,05 |  |  |  |  | ЗТ
|  | ЗТм |  |  | 4: чел.-ч; 5: 11,37; 7: 0,07959 |  |  |  |  | ЗТм
|  | Итого по расценке |  |  | 8: 8784.18; 10: 61.49 | [5 empty] | Итого по расценке
|  | ФОТ |  |  | 10: 11.01 |  |  |  |  | ФОТ
| Приказ № 812/пр от 21.12.2020 Прил. п.18 | НР Наружные сети водопровода, канализации, теплоснабжения, газопровода |  |  | 4: %; 5: 118; 7: 118; 10: 12.99 |  |  |  |  | НР Наружные сети водопровода, канализации, теплоснабжения, газопровода
| Приказ № 774/пр от 11.12.2020 Прил. п.18 | СП Наружные сети водопровода, канализации, теплоснабжения, газопровода |  |  | 4: %; 5: 74; 7: 74; 10: 8.15 |  |  |  |  | СП Наружные сети водопровода, канализации, теплоснабжения, газопровода
|  | Всего по позиции |  |  | 10: 82.63 | [6 empty] | Всего по позиции
19 | ФССЦ-01.2.03.03-0007 | Мастика битумная |  |  | 4: т; 7: 0,02044; 8: 3316.55; 10: 67.79 |  |  | Мастика битумная
(Материалы для строительных работ)
|  | Итоги по разделу 1 Устройство дренажных колодцев (3 шт.) : | [19 empty] | Итоги по разделу 1 Устройство дренажных колодцев (2 шт.) :
|  | Итого прямые затраты (справочно) |  |  | 10: 15257.23 | [9 empty] | Итого прямые затраты (справочно)
|  | в том числе: | [20 empty] | в том числе:
|  | Оплата труда рабочих |  |  | 10: 1035.84 | [9 empty] | Оплата труда рабочих
|  | Эксплуатация машин |  |  | 10: 1252.47 | [9 empty] | Эксплуатация машин
|  | в том числе оплата труда машинистов (Отм) |  |  | 10: 137.23 | [9 empty] | в том числе оплата труда машинистов (Отм)
|  | Материалы |  |  | 10: 12968.92 | [9 empty] | Материалы
|  | Строительные работы |  |  | 10: 17262.99 | [9 empty] | Строительные работы
|  | Строительные работы |  |  | 10: 17196.45 | [9 empty] | Строительные работы
|  | в том числе: | [20 empty] | в том числе:
|  | оплата труда |  |  | 10: 1035.84 | [9 empty] | оплата труда
|  | эксплуатация машин и механизмов |  |  | 10: 1185.93 | [9 empty] | эксплуатация машин и механизмов
|  | в том числе оплата труда машинистов (ОТм) |  |  | 10: 137.23 | [9 empty] | в том числе оплата труда машинистов (ОТм)
|  | материалы |  |  | 10: 12968.92 | [9 empty] | материалы
|  | накладные расходы |  |  | 10: 1272.12 | [9 empty] | накладные расходы
|  | сметная прибыль |  |  | 10: 733.64 | [9 empty] | сметная прибыль
|  | Транспортные расходы (перевозка), относимые на стоимость строительных работ |  |  | 10: 66.54 | [9 empty] | Транспортные расходы (перевозка), относимые на стоимость строительных работ
|  | Итого ФОТ (справочно) |  |  | 10: 1173.07 | [9 empty] | Итого ФОТ (справочно)
|  | Итого накладные расходы (справочно) |  |  | 10: 1272.12 | [9 empty] | Итого накладные расходы (справочно)
|  | Итого сметная прибыль (справочно) |  |  | 10: 733.64 | [9 empty] | Итого сметная прибыль (справочно)
|  | Итого по разделу 1 Устройство дренажных колодцев (3 шт.) |  |  | 10: 17262.99 | [10 empty] | Итого по разделу 1 Устройство дренажных колодцев (2 шт.)
Раздел 2. Монтаж водоотводных лотков | [14 empty] | Раздел 2. Монтаж водоотводных лотков
20 | ФЕР01-02-057-02 | Разработка грунта вручную в траншеях глубиной до 2 м без креплений с откосами, группа грунтов: 2 |  |  | 4: 100 м3; 7: 0,0105 |  |  | Разработка грунта вручную в траншеях глубиной до 2 м без креплений с откосами, группа грунтов: 2
| 1 | ОТ |  |  | 8: 1201.2; 10: 12.61 |  |  |  | ОТ
|  | ЗТ |  |  | 4: чел.-ч; 5: 154; 7: 1,617 |  |  |  |  | ЗТ
|  | Итого по расценке |  |  | 8: 1201.2; 10: 12.61 | [5 empty] | Итого по расценке
|  | ФОТ |  |  | 10: 12.61 |  |  |  |  | ФОТ
| Приказ № 812/пр от 21.12.2020 Прил. п.1.2 | НР Земляные работы, выполняемые ручным способом |  |  | 4: %; 5: 90; 7: 90; 10: 11.35 |  |  |  |  | НР Земляные работы, выполняемые ручным способом
| Приказ № 774/пр от 11.12.2020 Прил. п.1.2 | СП Земляные работы, выполняемые ручным способом |  |  | 4: %; 5: 40; 7: 40; 10: 5.04 |  |  |  |  | СП Земляные работы, выполняемые ручным способом
|  | Всего по позиции |  |  | 10: 29 | [6 empty] | Всего по позиции
21 | ФЕР01-01-012-13 Применительно | Разработка грунта с погрузкой на автомобили-самосвалы экскаваторами с ковшом вместимостью: 1,25 (1,25-1,5) м3, группа грунтов 1 (Погрузка ранее разработанного грунта в автомобили-самосвалы) |  |  | 4: 1000 м3; 7: 0,00105 |  |  | Разработка грунта с погрузкой на автомобили-самосвалы экскаваторами с ковшом вместимостью: 1,25 (1,25-1,5) м3, группа грунтов 1 (Погрузка ранее разработанного грунта в автомобили-самосвалы)
| 1 | ОТ |  |  | 8: 33.31; 10: 0.03 |  |  |  | ОТ
| 2 | ЭМ |  |  | 8: 1613.11; 10: 1.69 |  |  |  | ЭМ
| 3 | в т.ч. ОТм |  |  | 8: 279.72; 10: 0.29 |  |  |  | в т.ч. ОТм
| 4 | М |  |  | 8: 3.25; 10: 0 |  |  |  | М
|  | ЗТ |  |  | 4: чел.-ч; 5: 4,27; 7: 0,0044835 |  |  |  |  | ЗТ
|  | ЗТм |  |  | 4: чел.-ч; 5: 20,72; 7: 0,021756 |  |  |  |  | ЗТм
|  | Итого по расценке |  |  | 8: 1649.67; 10: 1.72 | [5 empty] | Итого по расценке
|  | ФОТ |  |  | 10: 0.32 |  |  |  |  | ФОТ
| Приказ № 812/пр от 21.12.2020 Прил. п.1.1 | НР Земляные работы, выполняемые механизированным способом |  |  | 4: %; 5: 93; 7: 93; 10: 0.3 |  |  |  |  | НР Земляные работы, выполняемые механизированным способом
| Приказ № 774/пр от 11.12.2020 Прил. п.1.1 | СП Земляные работы, выполняемые механизированным способом |  |  | 4: %; 5: 46; 7: 46; 10: 0.15 |  |  |  |  | СП Земляные работы, выполняемые механизированным способом
|  | Всего по позиции |  |  | 10: 2.17 | [6 empty] | Всего по позиции
22 | ФССЦпг-03-21-01-001 | Перевозка грузов автомобилями-самосвалами грузоподъемностью 10 т работающих вне карьера на расстояние: I класс груза до 1 км |  |  | 4: 1 т груза; 7: 1,47; 8: 2.91; 10: 4.28 |  |  | Перевозка грузов автомобилями-самосвалами грузоподъемностью 10 т работающих вне карьера на расстояние: I класс груза до 1 км
23 | ФЕР11-01-002-01 Применительно | Устройство подстилающих слоев: песчаных (Устройство песчаного основания толщиной 5см) |  |  | 4: м3; 7: 0,175 |  |  | Устройство подстилающих слоев: песчаных (Устройство песчаного основания толщиной 5см)
| 1 | ОТ |  |  | 8: 25.83; 10: 4.52 |  |  |  | ОТ
| 2 | ЭМ |  |  | 8: 27.24; 10: 4.77 |  |  |  | ЭМ
| 3 | в т.ч. ОТм |  |  | 8: 3.01; 10: 0.53 |  |  |  | в т.ч. ОТм
| 4 | М |  |  | 8: 0.37; 10: 0.06 |  |  |  | М
| 02.3.01.02 | Песок для строительных работ природный |  |  | 4: м3; 5: 1,12; 7: 0,196 | [7 empty] | Песок для строительных работ природный
|  | ЗТ |  |  | 4: чел.-ч; 5: 2,99; 7: 0,52325 |  |  |  |  | ЗТ
|  | ЗТм |  |  | 4: чел.-ч; 5: 0,3; 7: 0,0525 |  |  |  |  | ЗТм
|  | Итого по расценке |  |  | 8: 53.44; 10: 9.35 | [5 empty] | Итого по расценке
|  | ФОТ |  |  | 10: 5.05 |  |  |  |  | ФОТ
| Приказ № 812/пр от 21.12.2020 Прил. п.11 | НР Полы |  |  | 4: %; 5: 113; 7: 113; 10: 5.71 |  |  |  |  | НР Полы
| Приказ № 774/пр от 11.12.2020 Прил. п.11 | СП Полы |  |  | 4: %; 5: 65; 7: 65; 10: 3.28 |  |  |  |  | СП Полы
|  | Всего по позиции |  |  | 10: 18.34 | [6 empty] | Всего по позиции
24 | ФЕР27-02-005-01 | Устройство водосбросных сооружений с проезжей части из продольных лотков из сборного бетона |  |  | 4: 100 м3; 7: 0,00346 |  |  | Устройство водосбросных сооружений с проезжей части из продольных лотков из сборного бетона
| 1 | ОТ |  |  | 8: 2790.72; 10: 9.66 |  |  |  | ОТ
| 2 | ЭМ |  |  | 8: 13395.62; 10: 46.35 |  |  |  | ЭМ
| 3 | в т.ч. ОТм |  |  | 8: 1622.6; 10: 5.61 |  |  |  | в т.ч. ОТм
| 4 | М |  |  | 8: 19430.86; 10: 67.23 |  |  |  | М
| 05.1.01.10 | Конструкции сборные бетонные |  |  | 4: м3; 5: 100; 7: 0,346 | [7 empty] | Конструкции сборные бетонные
|  | ЗТ |  |  | 4: чел.-ч; 5: 323; 7: 1,11758 |  |  |  |  | ЗТ
|  | ЗТм |  |  | 4: чел.-ч; 5: 122,19; 7: 0,4227774 |  |  |  |  | ЗТм
|  | Итого по расценке |  |  | 8: 35617.2; 10: 123.24 | [5 empty] | Итого по расценке
|  | ФОТ |  |  | 10: 15.27 |  |  |  |  | ФОТ
| Приказ № 812/пр от 21.12.2020 Прил. п.21 (в ред. пр. № 636/пр от 02.09.2021) | НР Автомобильные дороги |  |  | 4: %; 5: 148; 7: 148; 10: 22.6 |  |  |  |  | НР Автомобильные дороги
| Приказ № 774/пр от 11.12.2020 Прил. п.21 | СП Автомобильные дороги |  |  | 4: %; 5: 95; 7: 95; 10: 14.51 |  |  |  |  | СП Автомобильные дороги
|  | Всего по позиции |  |  | 10: 160.35 | [6 empty] | Всего по позиции
25 | Прайс-лист | Лотки водоотводные ЛВ-20.29.23-Б с чугунной решеткой |  |  | шт |  |  | 10 | 10925 | 1,0506 | 8210.16 | 13,98 | 114778 |  |  | Лотки водоотводные ЛВ-29.20.23 с чугунной решеткой
(Материалы для строительных работ)
|  | Цена=13110/1,2 | [22 empty] | Цена=13110/1,2
| Приказ от 04.08.2020 № 421/пр п.92а | Заготовительно-складские расходы для материальных ресурсов (за исключением металлических конструкций) - 2% ПЗ=2% (ОЗП=2%; ЭМ=2%; МАТ=2%) | [23 empty] | Заготовительно-складские расходы для материальных ресурсов (за исключением металлических конструкций) - 2% ПЗ=2% (ОЗП=2%; ЭМ=2%; МАТ=2%)
| Приказ от 04.08.2020 № 421/пр п.91 | Транспортные затраты, в случае невозможности их определения на основании расчета или по результатам конъюнктурного анализа (от отпускной цены оборудования) - до 3% ПЗ=1,03 (ОЗП=1,03; ЭМ=1,03; МАТ=1,03) | [23 empty] | Транспортные затраты, в случае невозможности их определения на основании расчета или по результатам конъюнктурного анализа (от отпускной цены оборудования) - до 3% ПЗ=1,03 (ОЗП=1,03; ЭМ=1,03; МАТ=1,03)
|  | Итоги по разделу 2 Монтаж водоотводных лотков : | [19 empty] | Итоги по разделу 2 Монтаж водоотводных лотков :
|  | Итого прямые затраты (справочно) |  |  | 10: 8361.36 | [9 empty] | Итого прямые затраты (справочно)
|  | в том числе: | [20 empty] | в том числе:
|  | Оплата труда рабочих |  |  | 10: 26.82 | [9 empty] | Оплата труда рабочих
|  | Эксплуатация машин |  |  | 10: 57.09 | [9 empty] | Эксплуатация машин
|  | в том числе оплата труда машинистов (Отм) |  |  | 10: 6.43 | [9 empty] | в том числе оплата труда машинистов (Отм)
|  | Материалы |  |  | 10: 8277.45 | [9 empty] | Материалы
|  | Строительные работы |  |  | 10: 8424.3 | [9 empty] | Строительные работы
|  | Строительные работы |  |  | 10: 8420.02 | [9 empty] | Строительные работы
|  | в том числе: | [20 empty] | в том числе:
|  | оплата труда |  |  | 10: 26.82 | [9 empty] | оплата труда
|  | эксплуатация машин и механизмов |  |  | 10: 52.81 | [9 empty] | эксплуатация машин и механизмов
|  | в том числе оплата труда машинистов (ОТм) |  |  | 10: 6.43 | [9 empty] | в том числе оплата труда машинистов (ОТм)
|  | материалы |  |  | 10: 8277.45 | [9 empty] | материалы
|  | накладные расходы |  |  | 10: 39.96 | [9 empty] | накладные расходы
|  | сметная прибыль |  |  | 10: 22.98 | [9 empty] | сметная прибыль
|  | Транспортные расходы (перевозка), относимые на стоимость строительных работ |  |  | 10: 4.28 | [9 empty] | Транспортные расходы (перевозка), относимые на стоимость строительных работ
|  | Итого ФОТ (справочно) |  |  | 10: 33.25 | [9 empty] | Итого ФОТ (справочно)
|  | Итого накладные расходы (справочно) |  |  | 10: 39.96 | [9 empty] | Итого накладные расходы (справочно)
|  | Итого сметная прибыль (справочно) |  |  | 10: 22.98 | [9 empty] | Итого сметная прибыль (справочно)
|  | Итого по разделу 2 Монтаж водоотводных лотков |  |  | 10: 8424.3 | [10 empty] | Итого по разделу 2 Монтаж водоотводных лотков
|  | Итоги по смете: | [24 empty] | Итоги по смете:
|  | Итого прямые затраты (справочно) |  |  | 10: 23618.59 | [14 empty] | Итого прямые затраты (справочно)
|  | в том числе: | [25 empty] | в том числе:
|  | Оплата труда рабочих |  |  | 10: 1062.66 | [14 empty] | Оплата труда рабочих
|  | Эксплуатация машин |  |  | 10: 1309.56 | [14 empty] | Эксплуатация машин
|  | в том числе оплата труда машинистов (Отм) |  |  | 10: 143.66 | [14 empty] | в том числе оплата труда машинистов (Отм)
|  | Материалы |  |  | 10: 21246.37 | [14 empty] | Материалы
|  | Строительные работы |  |  | 10: 25687.29; 12: 359108 | [14 empty] | Строительные работы
| 1 кв 2022 (СМР), Письмо Минстроя России от 16.02.2022 г. №5747-ИФ/09 | Строительные работы |  |  | 10: 25616.47; 11: 13,98; 12: 358118 | [14 empty] | Строительные работы
|  | в том числе: | [25 empty] | в том числе:
|  | оплата труда |  |  | 10: 1062.66 | [14 empty] | оплата труда
|  | эксплуатация машин и механизмов |  |  | 10: 1238.74 | [14 empty] | эксплуатация машин и механизмов
|  | в том числе оплата труда машинистов (ОТм) |  |  | 10: 143.66 | [14 empty] | в том числе оплата труда машинистов (ОТм)
|  | материалы |  |  | 10: 21246.37 | [14 empty] | материалы
|  | накладные расходы |  |  | 10: 1312.08 | [14 empty] | накладные расходы
|  | сметная прибыль |  |  | 10: 756.62 | [14 empty] | сметная прибыль
| 1 кв 2022 (СМР), Письмо Минстроя России от 16.02.2022 г. №5747-ИФ/09 | Транспортные расходы (перевозка), относимые на стоимость строительных работ |  |  | 10: 70.82; 11: 13,98; 12: 990 | [14 empty] | Транспортные расходы (перевозка), относимые на стоимость строительных работ
|  | Итого ФОТ (справочно) |  |  | 10: 1206.32 | [14 empty] | Итого ФОТ (справочно)
|  | Итого накладные расходы (справочно) |  |  | 10: 1312.08 | [14 empty] | Итого накладные расходы (справочно)
|  | Итого сметная прибыль (справочно) |  |  | 10: 756.62 | [14 empty] | Итого сметная прибыль (справочно)
|  | НДС 20% |  |  | 10: 5137.46; 12: 71821.6 | [15 empty] | НДС 20%
|  | ВСЕГО по смете |  |  | 10: 30824.75; 12: 430929.6 | [16 empty] | ВСЕГО по смете
Начальная (максимальная) цена контракта принята в размере 430 929,60 рублей