## Локальная смета
Приложение 1
к техническому заданию
ЛОКАЛЬНЫЙ СМЕТНЫЙ РАСЧЕТ
(локальная смета)
на | Устройство антивандальных светильников в подземном переходе в г. Югорске
(наименование работ и затрат, наименование объекта)
Основание:дефектный акт
| Средства на оплату труда _______________________________________________________________________________________________ |  | __________________________1,784 |  | тыс. руб.
| Сметная трудоемкость _______________________________________________________________________________________________ |  | _______________________________________________________________________________________________39,96 |  | чел.час
Составлена в ценах 2001 г.
№ пп | Шифр и номер позиции норматива | Наименование работ и затрат, единица измерения | Количество | Стоимость единицы, руб. |  |  | Общая стоимость, руб. |  |  |  | Затраты труда рабочих, чел.-ч, не занятых обслуживанием машин
|  |  |  | всего | эксплуата- ции машин | мате- риалы | Всего | оплаты труда | эксплуата- ции машин | мате- риалы
|  |  |  | оплаты труда | в т.ч. оплаты труда |  |  |  | в т.ч. оплаты труда |  | на единицу | всего
1 | 2 | 3 | 4 | 5 | 6 | 7 | 8 | 9 | 10 | 11 | 12 | 13
Раздел 1. Установка антивандальных светильников.
1 | ТЕРм08-03-594-06 | Светильник отдельно устанавливаемый: на подвесах (штангах) с количеством ламп в светильнике 1 (100 шт.) НР (1784,06 руб.): 100% от ФОТ (1784,06 руб.) СП (1159,64 руб.): 65% от ФОТ (1784,06 руб.) | 0.36 | 12198,15 3457,65 | 3586,91 1498,08 | 5153.59 | 4391.33 | 1244.75 | 1291,29 539,31 | 1855.29 | 111 | 39.96
2 | Прайс - лист | Светильник потолочный антивандальный (шт) | 36 | 315.56 |  | 315.56 | 11360.16 |  |  | 11360.16
3 | Прайс - лист | Лампы (шт) | 49 | 48.5 |  | 48.5 | 2376.5 |  |  | 2376.5
Итого прямые затраты по разделу в ценах 2001г. | [6 empty] | 18127.99 | 1244.75 | 1291,29 539,31 | 15591.95 |  | 39.96
Накладные расходы | [6 empty] | 1784.06
Сметная прибыль | [6 empty] | 1159.64
Итого по смете в ценах 2001 г. | [6 empty] | 21071.69 |  |  |  |  | 39.96
В том числе:
Материалы | [6 empty] | 15591.95
Машины и механизмы | [6 empty] | 1291.29
ФОТ | [6 empty] | 1784.06
Итого по разделу 1 Установка антивандальных светильников. | [6 empty] | 21071.69 |  |  |  |  | 39.96
ИТОГИ ПО СМЕТЕ:
Итого прямые затраты по смете в ценах 2001г. | [6 empty] | 18127.99 | 1244.75 | 1291,29 539,31 | 15591.95 |  | 39.96
Накладные расходы | [6 empty] | 1784.06
Сметная прибыль | [6 empty] | 1159.64
Итоги по смете:
Электромонтажные работы на других объектах | [6 empty] | 21071.69 |  |  |  |  | 39.96
Итого по смете в ценах 2001 г. | [6 empty] | 21071.69 |  |  |  |  | 39.96
В том числе:
Материалы | [6 empty] | 15591.95
Машины и механизмы | [6 empty] | 1291.29
ФОТ | [6 empty] | 1784.06
Накладные расходы | [6 empty] | 1784.06
Сметная прибыль | [6 empty] | 1159.64
С индексом удорожания
НДС 18%
ВСЕГО по смете в текущих ценах с НДС