## ЛСР по форме №4 с материалами
Приложение
к техническому заданию
ЛОКАЛЬНЫЙ СМЕТНЫЙ РАСЧЕТ
ВЫПОЛНЕНИЕ РАБОТ ПО ПЕРЕНОСУ НАДЗЕМНОГО ГАЗОПРОВОДА ПРИ СНОСЕ ЖИЛОГО ДОМА ПО АДРЕСУ:
УЛ. ТИТОВА ДОМ №80 В ГОРОДЕ ЮГОРСКЕ
Основание: Дефектный акт
| Средства на оплату труда _______________________________________________________________________________________________ |  | ___________________________0,695 |  | тыс. руб.
| Сметная трудоемкость _______________________________________________________________________________________________ |  | _______________________________________________________________________________________________49,09 |  | чел.час
Составлен(а) в ценах 2001 г.
№ пп | Шифр и номер позиции норматива | Наименование работ и затрат, единица измерения | Количество | Стоимость единицы, руб. |  |  | Общая стоимость, руб. |  |  |  | Затраты труда рабочих, чел.-ч, не занятых обслуживанием машин
|  |  |  | всего | эксплуата- ции машин | мате- риалы | Всего | оплаты труда | эксплуата- ции машин | мате- риалы
|  |  |  | оплаты труда | в т.ч. оплаты труда |  |  |  | в т.ч. оплаты труда |  | на единицу | всего
1 | 2 | 3 | 4 | 5 | 6 | 7 | 8 | 9 | 10 | 11 | 12 | 13
Раздел 1. Перенос газопровода
1 | ФЕР24-02-100-01 Приказ Минстроя России от 30.12.2016 №1039/пр | Отключение и заглушка под газом действующих стальных газопроводов диаметром 50 мм (10 шт) НР (82,69 руб.): 137% от ФОТ (60,36 руб.) СП (53,72 руб.): 89% от ФОТ (60,36 руб.) | 0,2 2 / 10 | 1099,08 301,81 | 200.7 | 596.57 | 219.82 | 60.36 | 40.14 | 119.32 | 29.16 | 5.83
2 | ФЕР24-02-041-01 Приказ Минстроя России от 30.12.2016 №1039/пр Применительно | Демонтаж газопровода (с сохранением материала) - Надземная прокладка стальных газопроводов на металлических опорах, диаметр газопровода 50 мм (100 м) 2 557,22 = 2 560,77 - 0,52 x 6,82 (Табл.2, п.5 Демонтаж (разборка) сетей инженерно-технического обеспечения ОЗП=0,6; ЭМ=0,6 к расх.; ЗПМ=0,6; МАТ=0 к расх.; ТЗ=0,6; ТЗМ=0,6) НР (104,74 руб.): 137% от ФОТ (76,45 руб.) СП (68,04 руб.): 89% от ФОТ (76,45 руб.) | 0,36 36 / 100 | 1246,97 110,38 | 1136,59 101,98 |  | 448.91 | 39.74 | 409,17 36,71 |  | 12.306 | 4.43
3 | ФЕР24-02-040-17 Приказ Минстроя России от 30.12.2016 №1039/пр Применительно | Монтаж металлических опор высотой свыше 2,2 до 5 м для надземной прокладки стальных газопроводов диаметром до 100 мм (100 м) 1 692,55 = 1 848,15 - 0,027 x 5 763,00 НР (130,73 руб.): 137% от ФОТ (95,42 руб.) СП (84,92 руб.): 89% от ФОТ (95,42 руб.) | 0,36 36 / 100 | 1692,55 212,25 | 538,91 52,8 | 941.39 | 609.32 | 76.41 | 194,01 19,01 | 338.9 | 22.58 | 8.13
4 | ФССЦ-23.5.02.02-0034 Приказ Минстроя России от 30.12.2016 №1039/пр | Трубы стальные электросварные прямошовные со снятой фаской из стали наружный диаметр: 57 мм, толщина стенки 3,5 мм (м) | 36 | 35.7 |  | 35.7 | 1285.2 |  |  | 1285.2
5 | ФССЦ-08.3.08.02-0031 Приказ Минстроя России от 30.12.2016 №1039/пр | Сталь угловая: равнополочная размером 50х50х4 мм (кг) | 22.62 | 5.43 |  | 5.43 | 122.83 |  |  | 122.83
6 | ФЕР24-02-041-01 Приказ Минстроя России от 30.12.2016 №1039/пр | Надземная прокладка стальных газопроводов на металлических опорах, диаметр газопровода 50 мм (без стоимости стальной трубы) (100 м) НР (174,57 руб.): 137% от ФОТ (127,42 руб.) СП (113,4 руб.): 89% от ФОТ (127,42 руб.) | 0,36 36 / 100 | 2560,77 183,97 | 1897,86 169,97 | 478.94 | 921.88 | 66.23 | 683,23 61,19 | 172.42 | 20.51 | 7.38
7 | ФЕР24-02-121-01 Приказ Минстроя России от 30.12.2016 №1039/пр | Монтаж инвентарного узла для очистки и испытания газопровода, номинальный диаметр газопровода 50 мм (узел) НР (86,04 руб.): 137% от ФОТ (62,8 руб.) СП (55,89 руб.): 89% от ФОТ (62,8 руб.) | 2 | 64,92 30,01 | 17,68 1,39 | 17.23 | 129.84 | 60.02 | 35,36 2,78 | 34.46 | 3.12 | 6.24
8 | ФЕР24-02-120-01 Приказ Минстроя России от 30.12.2016 №1039/пр | Очистка полости трубопровода продувкой воздухом, номинальный диаметр газопровода 50 мм (100 м) НР (2,93 руб.): 137% от ФОТ (2,14 руб.) СП (1,9 руб.): 89% от ФОТ (2,14 руб.) | 0,36 36 / 100 | 21,94 3,94 | 18 2,01 |  | 7.9 | 1.42 | 6,48 0,72 |  | 0.41 | 0.15
9 | ФЕР24-02-122-01 Приказ Минстроя России от 30.12.2016 №1039/пр | Подъем давления при испытании воздухом газопроводов низкого и среднего давления (до 0,3 МПа) номинальным диаметром 50 мм (100 м) НР (0,71 руб.): 137% от ФОТ (0,52 руб.) СП (0,46 руб.): 89% от ФОТ (0,52 руб.) | 0,36 36 / 100 | 8,17 0,77 | 7,4 0,67 |  | 2.94 | 0.28 | 2,66 0,24 |  | 0.08 | 0.03
10 | ФЕР24-02-124-01 Приказ Минстроя России от 30.12.2016 №1039/пр | Выдержка под давлением до 0,6 МПа при испытании на прочность и герметичность участка газопровода номинальным диаметром 50-300 мм (участок) НР (332,77 руб.): 137% от ФОТ (242,9 руб.) СП (216,18 руб.): 89% от ФОТ (242,9 руб.) | 1 | 1296,54 134,68 | 1161,86 108,22 |  | 1296.54 | 134.68 | 1161,86 108,22 |  | 14 | 14
11 | ФЕР24-02-091-01 Приказ Минстроя России от 30.12.2016 №1039/пр | Врезка муфтой в действующие стальные газопроводы низкого давления под газом со снижением давления, диаметр врезаемого газопровода 50 мм (10 шт) НР (37,35 руб.): 137% от ФОТ (27,26 руб.) СП (24,26 руб.): 89% от ФОТ (27,26 руб.) | 0,2 2 / 10 | 334,03 136,3 | 77.72 | 120.01 | 66.81 | 27.26 | 15.54 | 24.01 | 14.5 | 2.9
Итого прямые затраты по разделу в базисных ценах | [6 empty] | 5111.99 | 466.4 | 2548,45 228,87 | 2097.14 |  | 49.09
Накладные расходы | [6 empty] | 952.52
Сметная прибыль | [6 empty] | 618.79
Итого по разделу 1 Перенос газопровода | [6 empty] | 6683.3 |  |  |  |  | 49.09
ИТОГИ ПО СМЕТЕ:
Итого прямые затраты по смете в базисных ценах | [6 empty] | 5111.99 | 466.4 | 2548,45 228,87 | 2097.14 |  | 49.09
Накладные расходы | [6 empty] | 952.52
Сметная прибыль | [6 empty] | 618.79
Итоги по смете:
Наружные сети водопровода, канализации, теплоснабжения, газопровода | [6 empty] | 5275.27 |  |  |  |  | 49.09
Материалы | [6 empty] | 1408.03
Итого в ценах 2001 г. | [6 empty] | 6683.3 |  |  |  |  | 49.09
В том числе:
Материалы
Машины и механизмы
ФОТ
Накладные расходы
Сметная прибыль
Индекс перевода в текущие цены
НДС 18%
ВСЕГО по смете в текущих ценах с НДС 18%
ЛОКАЛЬНЫЙ СМЕТНЫЙ РАСЧЕТ
ВЫПОЛНЕНИЕ РАБОТ ПО ПЕРЕНОСУ НАДЗЕМНОГО ГАЗОПРОВОДА ПРИ СНОСЕ ЖИЛОГО ДОМА ПО АДРЕСУ:
УЛ. ЕСЕНИНА ДОМ №3 В ГОРОДЕ ЮГОРСКЕ
Основание: Дефектный акт
| Средства на оплату труда _______________________________________________________________________________________________ |  | ___________________________0,712 |  | тыс. руб.
| Сметная трудоемкость _______________________________________________________________________________________________ |  | _______________________________________________________________________________________________50,21 |  | чел.час
Составлен(а) в ценах 2001 г.
№ пп | Шифр и номер позиции норматива | Наименование работ и затрат, единица измерения | Количество | Стоимость единицы, руб. |  |  | Общая стоимость, руб. |  |  |  | Затраты труда рабочих, чел.-ч, не занятых обслуживанием машин
|  |  |  | всего | эксплуата- ции машин | мате- риалы | Всего | оплаты труда | эксплуата- ции машин | мате- риалы
|  |  |  | оплаты труда | в т.ч. оплаты труда |  |  |  | в т.ч. оплаты труда |  | на единицу | всего
1 | 2 | 3 | 4 | 5 | 6 | 7 | 8 | 9 | 10 | 11 | 12 | 13
Раздел 1. Перенос газопровода
1 | ФЕР24-02-100-01 Приказ Минстроя России от 30.12.2016 №1039/пр | Отключение и заглушка под газом действующих стальных газопроводов диаметром 50 мм (10 шт) НР (82,69 руб.): 137% от ФОТ (60,36 руб.) СП (53,72 руб.): 89% от ФОТ (60,36 руб.) | 0,2 2 / 10 | 1099,08 301,81 | 200.7 | 596.57 | 219.82 | 60.36 | 40.14 | 119.32 | 29.16 | 5.83
2 | ФЕР24-02-041-01 Приказ Минстроя России от 30.12.2016 №1039/пр Применительно | Демонтаж газопровода (с сохранением материала) - Надземная прокладка стальных газопроводов на металлических опорах, диаметр газопровода 50 мм (100 м) 2 557,22 = 2 560,77 - 0,52 x 6,82 (Табл.2, п.5 Демонтаж (разборка) сетей инженерно-технического обеспечения ОЗП=0,6; ЭМ=0,6 к расх.; ЗПМ=0,6; МАТ=0 к расх.; ТЗ=0,6; ТЗМ=0,6) НР (110,55 руб.): 137% от ФОТ (80,69 руб.) СП (71,81 руб.): 89% от ФОТ (80,69 руб.) | 0,38 38 / 100 | 1246,97 110,38 | 1136,59 101,98 |  | 473.85 | 41.94 | 431,91 38,75 |  | 12.306 | 4.68
3 | ФЕР24-02-040-17 Приказ Минстроя России от 30.12.2016 №1039/пр Применительно | Монтаж металлических опор высотой свыше 2,2 до 5 м для надземной прокладки стальных газопроводов диаметром до 100 мм (100 м) 1 692,55 = 1 848,15 - 0,027 x 5 763,00 НР (137,99 руб.): 137% от ФОТ (100,72 руб.) СП (89,64 руб.): 89% от ФОТ (100,72 руб.) | 0,38 38 / 100 | 1692,55 212,25 | 538,91 52,8 | 941.39 | 643.17 | 80.66 | 204,79 20,06 | 357.72 | 22.58 | 8.58
4 | ФССЦ-23.5.02.02-0034 Приказ Минстроя России от 30.12.2016 №1039/пр | Трубы стальные электросварные прямошовные со снятой фаской из стали наружный диаметр: 57 мм, толщина стенки 3,5 мм (м) | 38 | 35.7 |  | 35.7 | 1356.6 |  |  | 1356.6
5 | ФССЦ-08.3.08.02-0031 Приказ Минстроя России от 30.12.2016 №1039/пр | Сталь угловая: равнополочная размером 50х50х4 мм (кг) | 22.62 | 5.43 |  | 5.43 | 122.83 |  |  | 122.83
6 | ФЕР24-02-041-01 Приказ Минстроя России от 30.12.2016 №1039/пр | Надземная прокладка стальных газопроводов на металлических опорах, диаметр газопровода 50 мм (без стоимости стальной трубы) (100 м) НР (184,27 руб.): 137% от ФОТ (134,5 руб.) СП (119,71 руб.): 89% от ФОТ (134,5 руб.) | 0,38 38 / 100 | 2560,77 183,97 | 1897,86 169,97 | 478.94 | 973.09 | 69.91 | 721,19 64,59 | 181.99 | 20.51 | 7.79
7 | ФЕР24-02-121-01 Приказ Минстроя России от 30.12.2016 №1039/пр | Монтаж инвентарного узла для очистки и испытания газопровода, номинальный диаметр газопровода 50 мм (узел) НР (86,04 руб.): 137% от ФОТ (62,8 руб.) СП (55,89 руб.): 89% от ФОТ (62,8 руб.) | 2 | 64,92 30,01 | 17,68 1,39 | 17.23 | 129.84 | 60.02 | 35,36 2,78 | 34.46 | 3.12 | 6.24
8 | ФЕР24-02-120-01 Приказ Минстроя России от 30.12.2016 №1039/пр | Очистка полости трубопровода продувкой воздухом, номинальный диаметр газопровода 50 мм (100 м) НР (3,1 руб.): 137% от ФОТ (2,26 руб.) СП (2,01 руб.): 89% от ФОТ (2,26 руб.) | 0,38 38 / 100 | 21,94 3,94 | 18 2,01 |  | 8.34 | 1.5 | 6,84 0,76 |  | 0.41 | 0.16
9 | ФЕР24-02-122-01 Приказ Минстроя России от 30.12.2016 №1039/пр | Подъем давления при испытании воздухом газопроводов низкого и среднего давления (до 0,3 МПа) номинальным диаметром 50 мм (100 м) НР (0,74 руб.): 137% от ФОТ (0,54 руб.) СП (0,48 руб.): 89% от ФОТ (0,54 руб.) | 0,38 38 / 100 | 8,17 0,77 | 7,4 0,67 |  | 3.1 | 0.29 | 2,81 0,25 |  | 0.08 | 0.03
10 | ФЕР24-02-124-01 Приказ Минстроя России от 30.12.2016 №1039/пр | Выдержка под давлением до 0,6 МПа при испытании на прочность и герметичность участка газопровода номинальным диаметром 50-300 мм (участок) НР (332,77 руб.): 137% от ФОТ (242,9 руб.) СП (216,18 руб.): 89% от ФОТ (242,9 руб.) | 1 | 1296,54 134,68 | 1161,86 108,22 |  | 1296.54 | 134.68 | 1161,86 108,22 |  | 14 | 14
11 | ФЕР24-02-091-01 Приказ Минстроя России от 30.12.2016 №1039/пр | Врезка муфтой в действующие стальные газопроводы низкого давления под газом со снижением давления, диаметр врезаемого газопровода 50 мм (10 шт) НР (37,35 руб.): 137% от ФОТ (27,26 руб.) СП (24,26 руб.): 89% от ФОТ (27,26 руб.) | 0,2 2 / 10 | 334,03 136,3 | 77.72 | 120.01 | 66.81 | 27.26 | 15.54 | 24.01 | 14.5 | 2.9
Итого прямые затраты по разделу в базисных ценах | [6 empty] | 5293.99 | 476.62 | 2620,44 235,41 | 2196.93 |  | 50.21
Накладные расходы | [6 empty] | 975.48
Сметная прибыль | [6 empty] | 633.71
Итого по разделу 1 Перенос газопровода | [6 empty] | 6903.18 |  |  |  |  | 50.21
ИТОГИ ПО СМЕТЕ:
Итого прямые затраты по смете в базисных ценах | [6 empty] | 5293.99 | 476.62 | 2620,44 235,41 | 2196.93 |  | 50.21
Накладные расходы | [6 empty] | 975.48
Сметная прибыль | [6 empty] | 633.71
Итоги по смете:
Наружные сети водопровода, канализации, теплоснабжения, газопровода | [6 empty] | 5423.75 |  |  |  |  | 50.21
Материалы | [6 empty] | 1479.43
Итого в ценах 2001 г. | [6 empty] | 6903.18 |  |  |  |  | 50.21
В том числе:
Материалы
Машины и механизмы
ФОТ
Накладные расходы
Сметная прибыль
Индекс перевода в текущие цены
НДС 18%
ВСЕГО по смете в текущих ценах с НДС 18%