## ЛСР по форме №4 с материалами
Приложение №1
к техническому заданию
ЛОКАЛЬНЫЙ СМЕТНЫЙ РАСЧЕТ
ВЫПОЛНЕНИЕ РАБОТ ПО УСТРОЙСТВУ АВТОМОБИЛЬНОЙ СТОЯНКИ ПО УЛ. ДЕКАБРИСТОВ В ГОРОДЕ ЮГОРСКЕ
| Средства на оплату труда _______________________________________________________________________________________________ |  | ___________________________1,745 |  | тыс. руб.
| Сметная трудоемкость _______________________________________________________________________________________________ |  | _______________________________________________________________________________________________147,43 |  | чел.час
Составлен(а) в ценах 2001 г.
№ пп | Шифр и номер позиции норматива | Наименование работ и затрат, единица измерения | Количество | Стоимость единицы, руб. |  |  | Общая стоимость, руб. |  |  |  | Затраты труда рабочих, чел.-ч, не занятых обслуживанием машин
|  |  |  | всего | эксплуата- ции машин | мате- риалы | Всего | оплаты труда | эксплуата- ции машин | мате- риалы
|  |  |  | оплаты труда | в т.ч. оплаты труда |  |  |  | в т.ч. оплаты труда |  | на единицу | всего
1 | 2 | 3 | 4 | 5 | 6 | 7 | 8 | 9 | 10 | 11 | 12 | 13
Раздел 1. Устройство автомобильной стоянки
Подготовительные работы
1 | ФЕР01-01-030-06 | Срезка растительного слоя - Разработка грунта с перемещением до 10 м бульдозерами мощностью: 79 кВт (108 л.с.), группа грунтов 2 (1000 м3 грунта) НР (10,92 руб.): 100% от ФОТ СП (5,46 руб.): 50% от ФОТ | 0,108 | 592.23 | 592,23 101,12 |  | 63.96 |  | 63,96 10,92
2 | ФЕР01-01-013-08 | Разработка грунта с погрузкой на автомобили-самосвалы экскаваторами с ковшом вместимостью: 0,65 (0,5-1) м3, группа грунтов 2 (1000 м3 грунта) НР (57,86 руб.): 100% от ФОТ СП (28,93 руб.): 50% от ФОТ | 0,108 | 3623,82 89 | 3530,48 446,72 | 4.34 | 391.37 | 9.61 | 381,29 48,25 | 0.47 | 11.41 | 1.23
3 | ФССЦпг-03-21-01-010 | Перевозка грузов автомобилями-самосвалами грузоподъемностью 10 т, работающих вне карьера, на расстояние: до 10 км I класс груза (1 т груза) НР 0% от ФОТ СП 0% от ФОТ | 172,8 | 11.42 | 11.42 |  | 1973.38 |  | 1973.38
Бордюрный камень
4 | ФЕР27-02-010-02 | Установка бортовых камней бетонных: при других видах покрытий (100 м бортового камня) НР (1099,14 руб.): 149% от ФОТ СП (700,8 руб.): 95% от ФОТ | 1,13 | 4413,33 643,64 | 79,64 9,18 | 3690.05 | 4987.06 | 727.31 | 89,99 10,37 | 4169.76 | 76.08 | 85.97
5 | ФССЦ-403-8021 | Камни бортовые:бетон В30, объем 0,043 м3/ (ГОСТ 6665-91) (шт.) | 113 | 63.12 |  | 63.12 | 7132.56 |  |  | 7132.56
Дорожная одежда
6 | ФЕР27-04-001-04 | Устройство подстилающих и выравнивающих слоев оснований: из щебня (100 м3 материала основания (в плотном теле)) НР (508,95 руб.): 149% от ФОТ СП (324,5 руб.): 95% от ФОТ | 0,72 | 3551,63 195,7 | 3338,85 278,72 | 17.08 | 2557.17 | 140.9 | 2403,97 200,68 | 12.3 | 24.19 | 17.42
7 | ФССЦ-408-0015 | Щебень из природного камня для строительных работ, фракция 20-40 мм (м3) | 91,44 | 108.4 |  | 108.4 | 9912.1 |  |  | 9912.1
8 | ФЕР27-06-026-01 | Розлив вяжущих материалов (1 т) НР (3,07 руб.): 149% от ФОТ СП (1,96 руб.): 95% от ФОТ | 0,288 | 1571.33 | 39,1 7,15 | 1532.23 | 452.54 |  | 11,26 2,06 | 441.28
9 | ФЕР27-06-020-06 | Устройство покрытия толщиной 4 см из горячих асфальтобетонных смесей пористых крупнозернистых, плотность каменных материалов: 2,5-2,9 т/м3 (1000 м2 покрытия) НР (338,24 руб.): 149% от ФОТ СП (215,66 руб.): 95% от ФОТ | 0,36 | 44590,96 368,45 | 2380,25 262,13 | 41842.26 | 16052.75 | 132.64 | 856,89 94,37 | 15063.22 | 38.3 | 13.79
10 | ФЕР27-06-021-06 | На каждые 0,5 см изменения толщины покрытия добавлять или исключать: к расценке 27-06-020-06 (1000 м2 покрытия) (до 5 см ПЗ=2 (ОЗП=2; ЭМ=2 к расх.; ЗПМ=2; МАТ=2 к расх.; ТЗ=2; ТЗМ=2)) НР (0,94 руб.): 149% от ФОТ СП (0,6 руб.): 95% от ФОТ | 0,36 | 10492,92 1,74 | 5.84 | 10485.34 | 3777.45 | 0.63 | 2.1 | 3774.72 | 0.18 | 0.06
11 | ФЕР27-06-026-01 | Розлив вяжущих материалов (1 т) НР (1,15 руб.): 149% от ФОТ СП (0,73 руб.): 95% от ФОТ | 0,108 | 1571.33 | 39,1 7,15 | 1532.23 | 169.7 |  | 4,22 0,77 | 165.48
12 | ФЕР27-06-020-01 | Устройство покрытия толщиной 4 см из горячих асфальтобетонных смесей плотных мелкозернистых типа АБВ, плотность каменных материалов: 2,5-2,9 т/м3 (1000 м2 покрытия) НР (338,45 руб.): 149% от ФОТ СП (215,79 руб.): 95% от ФОТ | 0,36 | 46666,3 368,45 | 2386,22 262,54 | 43911.63 | 16799.87 | 132.64 | 859,04 94,51 | 15808.19 | 38.3 | 13.79
13 | ФЕР27-06-021-01 | На каждые 0,5 см изменения толщины покрытия добавлять или исключать: к расценке 27-06-020-01 (1000 м2 покрытия) (до 5 см ПЗ=2 (ОЗП=2; ЭМ=2 к расх.; ЗПМ=2; МАТ=2 к расх.; ТЗ=2; ТЗМ=2)) НР (0,94 руб.): 149% от ФОТ СП (0,6 руб.): 95% от ФОТ | 0,36 | 10951,08 1,74 | 6.2 | 10943.14 | 3942.39 | 0.63 | 2.23 | 3939.53 | 0.18 | 0.06
Озеленение
14 | ФЕР47-01-046-03 | Подготовка почвы для устройства партерного и обыкновенного газона с внесением растительной земли слоем 15 см: механизированным способом (100 м2) НР (67,64 руб.): 121% от ФОТ СП (50,31 руб.): 90% от ФОТ | 0,2 | 2263,61 278,54 | 6,57 0,95 | 1978.5 | 452.72 | 55.71 | 1,31 0,19 | 395.7 | 35.08 | 7.02
15 | ФЕР47-01-046-05 | На каждые 5 см изменения толщины слоя добавлять или исключать к расценкам с 47-01-046-01 по 47-01-046-04 (100 м2) НР (-10,51 руб.): 121% от ФОТ СП (-7,82 руб.): 90% от ФОТ | -0.2 | 702,93 43,43 |  | 659.5 | -140.59 | -8.69 |  | -131.9 | 5.47 | -1.09
16 | ФЕР47-01-046-06 | Посев газонов партерных, мавританских и обыкновенных вручную (100 м2) НР (19,97 руб.): 121% от ФОТ СП (14,85 руб.): 90% от ФОТ | 0,2 | 668,98 50,68 | 301,4 31,78 | 316.9 | 133.8 | 10.14 | 60,28 6,36 | 63.38 | 5.99 | 1.2
Дорожный знак 6.4 "Парковка"
17 | ФЕР27-09-008-01 | Установка дорожных знаков бесфундаментных: на металлических стойках (100 знаков) НР (99,59 руб.): 149% от ФОТ СП (63,5 руб.): 95% от ФОТ | 0,02 | 7568,86 3111,74 | 2740,23 230,48 | 1716.89 | 151.38 | 62.23 | 54,8 4,61 | 34.35 | 364.8 | 7.3
18 | ФССЦ-103-0356 | Трубы стальные бесшовные, горячедеформированные со снятой фаской из стали, наружным диаметром: 57 мм, толщина стенки 3 мм (м) | 8 | 36.59 |  | 36.59 | 292.72 |  |  | 292.72
19 | прайс-лист | Дорожный знак 6.4 "Парковка" (шт) | 2 | 232,56 |  | 232,56 | 465.12 |  |  | 465.12
20 | ФЕР06-01-001-01 | Устройство бетонной подготовки (100 м3 бетона, бутобетона и железобетона в деле) НР (1,63 руб.): 110% от ФОТ СП (0,96 руб.): 65% от ФОТ | 0,0009 | 58585,02 1404 | 1590,53 243 | 55590.49 | 52.73 | 1.26 | 1,43 0,22 | 50.04 | 180 | 0.16
Разметка
21 | ФЕР27-09-017-01 | Разметка проезжей части термопластиком линией шириной 0,1 м: сплошной (1 км линии) НР (9,89 руб.): 149% от ФОТ СП (6,31 руб.): 95% от ФОТ | 0,165 | 10559,29 28 | 161,29 12,22 | 10370 | 1742.28 | 4.62 | 26,61 2,02 | 1711.05 | 3.16 | 0.52
Утилизация строительного мусора
22 | ФССЦпг-01-01-01-043 | Погрузочные работы при автомобильных перевозках: мусора строительного с погрузкой экскаваторами емкостью ковша до 0,5 м3 (1 т груза) НР 100% от ФОТ СП 60% от ФОТ | 13.2 | 3.28 | 3.28 |  | 43.3 |  | 43.3
23 | ФССЦпг-03-21-01-010 | Перевозка грузов автомобилями-самосвалами грузоподъемностью 10 т, работающих вне карьера, на расстояние: до 10 км I класс груза (1 т груза) НР 0% от ФОТ СП 0% от ФОТ | 13.2 | 11.42 | 11.42 |  | 150.74 |  | 150.74
24 | Калькуляция | Утилизация мусора (м3) | 11 | 17,45 |  | 17,45 | 191.95 |  |  | 191.95
Итого прямые затраты по разделу в ценах 2001г. | [6 empty] | 71748.45 | 1269.63 | 6986,80 475,33 | 63492.02 |  | 147.43
Накладные расходы | [6 empty] | 2547.88
Сметная прибыль | [6 empty] | 1623.13
Итоги по разделу 1 Устройство автомобильной стоянки :
Земляные работы, выполняемые механизированным способом | [6 empty] | 558.5 |  |  |  |  | 1.23
Перевозка грузов автотранспортом | [6 empty] | 2316.07
Автомобильные дороги | [6 empty] | 71900.79 |  |  |  |  | 138.91
Озеленение. Защитные лесонасаждения | [6 empty] | 580.36 |  |  |  |  | 7.13
Материалы | [6 empty] | 465.12
Бетонные и железобетонные монолитные конструкции в промышленном строительстве | [6 empty] | 55.32 |  |  |  |  | 0.16
Погрузо-разгрузочные работы при автоперевозках | [6 empty] | 43.3
Итого | [6 empty] | 75919.46 |  |  |  |  | 147.43
В том числе:
Материалы | [6 empty] | 63492.02
Машины и механизмы | [6 empty] | 6986.8
ФОТ | [6 empty] | 1744.96
Накладные расходы | [6 empty] | 2547.88
Сметная прибыль | [6 empty] | 1623.13
Итого по разделу 1 Устройство автомобильной стоянки | [6 empty] | 75919.46 |  |  |  |  | 147.43
ИТОГИ ПО СМЕТЕ:
Итого прямые затраты по смете в ценах 2001г. | [6 empty] | 71748.45 | 1269.63 | 6986,80 475,33 | 63492.02 |  | 147.43
Накладные расходы | [6 empty] | 2547.88
Сметная прибыль | [6 empty] | 1623.13
Итоги по смете:
Земляные работы, выполняемые механизированным способом
Перевозка грузов автотранспортом
Автомобильные дороги
Озеленение. Защитные лесонасаждения
Материалы
Бетонные и железобетонные монолитные конструкции в промышленном строительстве
Погрузо-разгрузочные работы при автоперевозках
Итого в ценах 2001 г.
В том числе:
Материалы
Машины и механизмы
ФОТ
Накладные расходы
Сметная прибыль
Индекс перевода в текущие цены
НДС 18%
ВСЕГО по смете в текущих ценах с НДС 18%