## Вып-е работ площадки
Приложение 2
к извещению об осуществлении закупки
Обоснование начальной (максимальной) цены контракта, начальная сумма цен указанных единиц и максимальное значение цены контракта При определении начальной (максимальной) цены контракта в соответствии со статьей 22 Федерального закона от 5 апреля 2013 г.№44-ФЗ «О контрактной системе в сфере закупок товаров, работ, услуг для обеспечения государственных и муниципальных нужд» применен проектно-сметный метод, в соответствии с методиками и нормативами (государственными элементными сметными нормами) строительных работ и специальных строительных работ, утвержденными в соответствии с компетенцией федеральным органом исполнительной власти, осуществляющим функции по выработке государственной политики и нормативно-правовому регулированию в сфере строительства, или органом исполнительной власти субъекта Российской Федерации.
ЛОКАЛЬНЫЙ СМЕТНЫЙ РАСЧЕТ (СМЕТА)
Выполнение работ по устройству контейнерных площадок для сбора ТКО на Зелёной зоне в городе Югорске
(наименование работ и затрат)
Составлен | ресурсно-индексным | методом
Основание
(проектная и (или) иная техническая документация)
Составлен(а) в текущем уровне цен
Сметная стоимость |  |  | 499.89 | тыс.руб.
в том числе:
| строительных работ |  | 368.57 | тыс.руб. |  |  |  | Средства на оплату труда рабочих |  |  |  | 39.21 | тыс.руб.
| монтажных работ |  | 48.01 | тыс.руб. |  |  |  | Средства на оплату труда машинистов |  |  |  | 9.11 | тыс.руб.
| оборудования |  | 0 | тыс.руб. |  |  |  | Нормативные затраты труда рабочих |  |  |  | 85.82 | чел.-ч.
| прочих затрат |  | 0 | тыс.руб. |  |  |  | Нормативные затраты труда машинистов |  |  |  | 14.62 | чел.-ч.
№ п/п | Обоснование | Наименование работ и затрат |  |  | Единица измерения | Количество |  |  | Сметная стоимость, руб.
[6 empty] | на единицу измерения | коэффициенты | всего с учетом коэффициентов | на единицу измерения в базисном уровне цен | индекс | на единицу измерения в текущем уровне цен | коэффициенты | всего в текущем уровне цен
1 | 2 | 3 |  |  | 4 | 5 | 6 | 7 | 8 | 9 | 10 | 11 | 12
Раздел 1. 1-й километр
1 | ГЭСН01-02-099-23 | Валка деревьев твердых пород и лиственницы с корня без сжигания порубочных остатков, диаметр стволов: свыше 16 до 20 см |  |  | 4: 100 шт; 5: 0.1; 6: 1; 7: 0.1
Объем=10 / 100
| 1 | ОТ(ЗТ) |  |  | 4: чел.-ч; 7: 0.741; 12: 361.99
| 2-100-02 | Рабочий 2 разряда |  |  | 4: чел.-ч; 5: 3.71; 7: 0.371; 10: 400.47; 12: 148.57
| 2-100-04 | Рабочий 4 разряда |  |  | 4: чел.-ч; 5: 1.85; 7: 0.185; 10: 492.32; 12: 91.08
| 2-100-06 | Рабочий 6 разряда |  |  | 4: чел.-ч; 5: 1.85; 7: 0.185; 10: 661.32; 12: 122.34
| 4 | М |  |  | 12: 10.85
| 01.3.01.01-0002 | Бензин автомобильный АИ-98, АИ-95 |  |  | 4: т; 5: 0.0008; 7: 8e-05; 10: 55661.84; 12: 4.45
| 01.3.04.08-0034 | Масло моторное для двухтактных бензиновых двигателей |  |  | л | 0.02156 |  | 0.002156 | 190.71 | 0.89 | 169.73 |  | 0.37
| 01.3.04.08-0035 | Масло цепное адгезионное всесезонное |  |  | л | 0.468 |  | 0.0468 | 144.72 | 0.89 | 128.8 |  | 6.03
|  | Итого прямые затраты |  |  | 12: 372.84
|  | ФОТ |  |  | 12: 361.99
| Пр/812-001.4-3 | НР Земляные работы, выполняемые по другим видам работ (подготовительным, сопутствующим, укрепительным) |  |  | 4: %; 5: 90; 7: 90; 12: 325.79
| Пр/774-001.4 | СП Земляные работы, выполняемые по другим видам работ (подготовительным, сопутствующим, укрепительным) |  |  | 4: %; 5: 41; 7: 41; 12: 148.42
|  | Всего по позиции |  |  | 10: 8470.5; 12: 847.05
2 | ГЭСН01-02-105-10 | Корчевка пней в грунтах естественного залегания бульдозером мощностью 79 кВт (108 л.с.) с перемещением пней до 10 м, диаметр пней: до 24 см |  |  | 4: 100 шт; 5: 0.1; 6: 1; 7: 0.1
Объем=10 / 100
| 1 | ОТ(ЗТ) |  |  | 4: чел.-ч; 7: 0.302; 12: 120.94
| 2-100-02 | Рабочий 2 разряда |  |  | 4: чел.-ч; 5: 3.02; 7: 0.302; 10: 400.47; 12: 120.94
| 2 | ЭМ |  |  | 12: 452.49
|  | ОТм(ЗТм) |  |  | 4: чел.-ч; 7: 0.293; 12: 193.77
| 91.01.01-035 | Бульдозеры, мощность 79 кВт (108 л.с.) |  |  | маш.час | 2.93 |  | 0.293 | 887.54 | 1.74 | 1544.32 |  | 452.49
| 4-100-060 | ОТм(Зтм) Средний разряд машинистов 6 |  |  | 4: чел.-ч; 5: 2.93; 7: 0.293; 10: 661.32; 12: 193.77
|  | Итого прямые затраты |  |  | 12: 767.2
|  | ФОТ |  |  | 12: 314.71
| Пр/812-001.4-3 | НР Земляные работы, выполняемые по другим видам работ (подготовительным, сопутствующим, укрепительным) |  |  | 4: %; 5: 90; 7: 90; 12: 283.24
| Пр/774-001.4 | СП Земляные работы, выполняемые по другим видам работ (подготовительным, сопутствующим, укрепительным) |  |  | 4: %; 5: 41; 7: 41; 12: 129.03
|  | Всего по позиции |  |  | 10: 11794.7; 12: 1179.47
3 | ГЭСН01-01-030-05 | Разработка грунта с перемещением до 10 м бульдозерами мощностью: 79 кВт (108 л.с.), группа грунтов 1 // Срезка растительного слоя грунта |  |  | 4: 1000 м3; 5: 0.012; 6: 1; 7: 0.012
Объем=12 / 1000
| 2 | ЭМ |  |  | 12: 101.93
|  | ОТм(ЗТм) |  |  | 4: чел.-ч; 7: 0.066; 12: 43.65
| 91.01.01-035 | Бульдозеры, мощность 79 кВт (108 л.с.) |  |  | маш.час | 5.5 |  | 0.066 | 887.54 | 1.74 | 1544.32 |  | 101.93
| 4-100-060 | ОТм(Зтм) Средний разряд машинистов 6 |  |  | 4: чел.-ч; 5: 5.5; 7: 0.066; 10: 661.32; 12: 43.65
|  | Итого прямые затраты |  |  | 12: 145.58
|  | ФОТ |  |  | 12: 43.65
| Пр/812-001.1-3 | НР Земляные работы, выполняемые механизированным способом |  |  | 4: %; 5: 93; 7: 93; 12: 40.59
| Пр/774-001.1 | СП Земляные работы, выполняемые механизированным способом |  |  | 4: %; 5: 46; 7: 46; 12: 20.08
|  | Всего по позиции |  |  | 10: 17187.5; 12: 206.25
4 | ГЭСН27-04-001-01 | Устройство подстилающих и выравнивающих слоев оснований: из песка |  |  | 4: 100 м3; 5: 0.12; 6: 1; 7: 0.12
Объем=12 / 100
| 1 | ОТ(ЗТ) |  |  | 4: чел.-ч; 7: 1.728; 12: 711.05
| 1-100-23 | Средний разряд работы 2,3 |  |  | 4: чел.-ч; 5: 14.4; 7: 1.728; 10: 411.49; 12: 711.05
| 2 | ЭМ |  |  | 12: 4451.53
|  | ОТм(ЗТм) |  |  | 4: чел.-ч; 7: 1.6656; 12: 1037.31
| 91.01.02-004 | Автогрейдеры среднего типа, мощность 99 кВт (135 л.с.) |  |  | маш.час | 1.77 |  | 0.2124 | 1299.64 | 1.46 | 1897.47 |  | 403.02
| 4-100-060 | ОТм(Зтм) Средний разряд машинистов 6 |  |  | 4: чел.-ч; 5: 1.77; 7: 0.2124; 10: 661.32; 12: 140.46
| 91.06.05-011 | Погрузчики одноковшовые универсальные фронтальные пневмоколесные, номинальная вместимость основного ковша 2,6 м3, грузоподъемность 5 т |  |  | 4: маш.час; 5: 4.29; 7: 0.5148; 10: 1901.81; 12: 979.05
| 4-100-050 | ОТм(Зтм) Средний разряд машинистов 5 |  |  | 4: чел.-ч; 5: 4.29; 7: 0.5148; 10: 565.8; 12: 291.27
| 91.08.03-030 | Катки самоходные пневмоколесные статические, масса 30 т |  |  | маш.час | 7.08 |  | 0.8496 | 2391.6 | 1.45 | 3467.82 |  | 2946.26
| 4-100-060 | ОТм(Зтм) Средний разряд машинистов 6 |  |  | 4: чел.-ч; 5: 7.08; 7: 0.8496; 10: 661.32; 12: 561.86
| 91.13.01-038 | Машины поливомоечные, вместимость цистерны 6 м3 |  |  | маш.час | 0.74 |  | 0.0888 | 1043.14 | 1.33 | 1387.38 |  | 123.2
| 4-100-040 | ОТм(Зтм) Средний разряд машинистов 4 |  |  | 4: чел.-ч; 5: 0.74; 7: 0.0888; 10: 492.32; 12: 43.72
| 4 | М |  |  | 12: 31.28
| 01.7.03.01-0001 | Вода |  |  | м3 | 5 |  | 0.6 | 35.71 | 1.46 | 52.14 |  | 31.28
П,Н | 02.3.01.02 | Песок для строительных работ природный |  |  | 4: м3; 5: 0; 7: 0
|  | Итого прямые затраты |  |  | 12: 6231.17
|  | ФОТ |  |  | 12: 1748.36
| Пр/812-021.0-3 | НР Автомобильные дороги |  |  | 4: %; 5: 148; 7: 148; 12: 2587.57
| Пр/774-021.0 | СП Автомобильные дороги |  |  | 4: %; 5: 134; 7: 134; 12: 2342.8
|  | Всего по позиции |  |  | 10: 93012.83; 12: 11161.54
5 | ФСБЦ-02.3.01.02-1116 | Песок природный для строительных работ II класс, мелкий |  |  | м3 | 13.2 | 1 | 13.2 | 616.2 | 1.38 | 850.36 |  | 11224.75
(Материалы для строительных работ)
|  | Всего по позиции |  |  | 12: 11224.75
6 | ГЭСН27-12-010-01 применительно | Устройство дорог из сборных железобетонных плит площадью: до 3 м2 // Монтаж площадки из плит дорожных |  |  | 4: 100 м3; 5: 0.0336; 6: 1; 7: 0.0336
Объем=(6*2*0,14*2) / 100
| 1 | ОТ(ЗТ) |  |  | 4: чел.-ч; 7: 5.2372; 12: 2251.28
| 1-100-28 | Средний разряд работы 2,8 |  |  | 4: чел.-ч; 5: 155.87; 7: 5.2372; 10: 429.86; 12: 2251.28
| 2 | ЭМ |  |  | 12: 2640.59
|  | ОТм(ЗТм) |  |  | 4: чел.-ч; 7: 1.3359; 12: 882.94
| 91.01.02-004 | Автогрейдеры среднего типа, мощность 99 кВт (135 л.с.) |  |  | маш.час | 0.66 |  | 0.022176 | 1299.64 | 1.46 | 1897.47 |  | 42.08
| 4-100-060 | ОТм(Зтм) Средний разряд машинистов 6 |  |  | 4: чел.-ч; 5: 0.66; 7: 0.022176; 10: 661.32; 12: 14.67
| 91.05.05-015 | Краны на автомобильном ходу, грузоподъемность 16 т |  |  | 4: маш.час; 5: 38.93; 7: 1.308; 10: 1978.25; 12: 2587.65
| 4-100-060 | ОТм(Зтм) Средний разряд машинистов 6 |  |  | 4: чел.-ч; 5: 38.93; 7: 1.308; 10: 661.32; 12: 865.04
| 91.06.05-011 | Погрузчики одноковшовые универсальные фронтальные пневмоколесные, номинальная вместимость основного ковша 2,6 м3, грузоподъемность 5 т |  |  | 4: маш.час; 5: 0.17; 7: 0.005712; 10: 1901.81; 12: 10.86
| 4-100-050 | ОТм(Зтм) Средний разряд машинистов 5 |  |  | 4: чел.-ч; 5: 0.17; 7: 0.005712; 10: 565.8; 12: 3.23
| 4 | М |  |  | 12: 0
| 02.3.01.02-1118 | Песок природный для строительных работ II класс, средний |  |  | 4: м3; 5: 2.53; 7: 0.085008; 10: 0; 12: 0
П,Н | 05.1.01.13 | Плиты сборные железобетонные |  |  | 4: м3; 5: 0; 7: 0
|  | Итого прямые затраты |  |  | 12: 5774.81
|  | ФОТ |  |  | 12: 3134.22
| Пр/812-021.0-3 | НР Автомобильные дороги |  |  | 4: %; 5: 148; 7: 148; 12: 4638.65
| Пр/774-021.0 | СП Автомобильные дороги |  |  | 4: %; 5: 134; 7: 134; 12: 4199.85
|  | Всего по позиции |  |  | 10: 434919.94; 12: 14613.31
7 | ФСБЦ-05.1.08.06-0066 | Плиты дорожные железобетонные, объем до 3 м3, бетон В22,5, расход арматуры от 50 до 100 кг/м3 // Плита дорожная 6000х2000х140 мм |  |  | м3 | 3.36 | 1 | 3.36 | 11870.8 | 1.4 | 16619.12 |  | 55840.24
(Материалы для строительных работ)
Объем=6*2*0,14*2
|  | Всего по позиции |  |  | 12: 55840.24
8 | ГЭСН46-03-014-01 | Сверление вертикальных отверстий в железобетонных конструкциях полов перфоратором глубиной 200 мм диаметром: до 20 мм // Бурение отверстий глубиной 150 мм диаметром 15 мм в дорожных плитах |  |  | 4: 100 отверстий; 5: 0.24; 6: 1; 7: 0.24
Объем=24 / 100
| 1 | ОТ(ЗТ) |  |  | 4: чел.-ч; 7: 1.6416; 12: 717.72
| 1-100-30 | Средний разряд работы 3,0 |  |  | 4: чел.-ч; 5: 6.84; 7: 1.6416; 10: 437.21; 12: 717.72
| 4 | М |  |  | 12: 12.02
| 01.7.03.04-0001 | Электроэнергия |  |  | 4: кВт-ч; 5: 7.8; 7: 1.872; 10: 6.42; 12: 12.02
П,Н | 01.7.17.09 | Сверла, буры |  |  | 4: шт; 5: 0; 7: 0
|  | Итого прямые затраты |  |  | 12: 729.74
|  | ФОТ |  |  | 12: 717.72
| Пр/812-040.1-3 | НР Работы по реконструкции зданий и сооружений: усиление и замена существующих конструкций, возведение отдельных конструктивных элементов |  |  | 4: %; 5: 104; 7: 104; 12: 746.43
| Пр/774-040.1 | СП Работы по реконструкции зданий и сооружений: усиление и замена существующих конструкций, возведение отдельных конструктивных элементов |  |  | 4: %; 5: 59; 7: 59; 12: 423.45
|  | Всего по позиции |  |  | 10: 7915.08; 12: 1899.62
9 | ГЭСН46-03-014-14 | На каждые 10 мм изменения глубины сверления добавлять или исключать: к норме 46-03-014-01 |  |  | 4: 100 отверстий; 5: -0.24; 6: 1; 7: -0.24
Объем=-24 / 100
глубиной 150мм ПЗ=5 (ОЗП=5; ЭМ=5 к расх.; ЗПМ=5; МАТ=5 к расх.; ТЗ=5; ТЗМ=5)
| 1 | ОТ(ЗТ) |  |  | 4: чел.-ч; 7: -0.324; 12: -141.66
| 1-100-30 | Средний разряд работы 3,0 |  |  | чел.-ч | 0.27 | 5 | -0.324 |  |  | 437.21 |  | -141.66
| 4 | М |  |  | 12: -2.89
| 01.7.03.04-0001 | Электроэнергия |  |  | кВт-ч | 0.375 | 5 | -0.45 |  |  | 6.42 |  | -2.89
П,Н | 01.7.17.09 | Сверла, буры |  |  | 4: шт; 5: 0; 6: 5; 7: 0
|  | Итого прямые затраты |  |  | 12: -144.55
|  | ФОТ |  |  | 12: -141.66
| Пр/812-040.1-3 | НР Работы по реконструкции зданий и сооружений: усиление и замена существующих конструкций, возведение отдельных конструктивных элементов |  |  | 4: %; 5: 104; 7: 104; 12: -147.33
| Пр/774-040.1 | СП Работы по реконструкции зданий и сооружений: усиление и замена существующих конструкций, возведение отдельных конструктивных элементов |  |  | 4: %; 5: 59; 7: 59; 12: -83.58
|  | Всего по позиции |  |  | 10: 1564.42; 12: -375.46
10 | ГЭСНм38-01-004-07 применительно | Сборка с помощью лебедок ручных (с установкой и снятием их в процессе работы) или вручную (мелких деталей): площадки для обслуживания оборудования и трубопроводов // Сварка и монтаж металлокаркаса для устройства ограждения пластиковых баков |  |  | 4: т; 5: 0.10932; 6: 1; 7: 0.10932
Объем=109,316/1000
| 1 | ОТ(ЗТ) |  |  | 4: чел.-ч; 7: 13.1179; 12: 6313.52
| 1-100-38 | Средний разряд работы 3,8 |  |  | 4: чел.-ч; 5: 120; 7: 13.1179; 10: 481.29; 12: 6313.52
| 2 | ЭМ |  |  | 12: 242.96
|  | ОТм(ЗТм) |  |  | 4: чел.-ч; 7: 0.32795; 12: 170.7
| 91.05.05-015 | Краны на автомобильном ходу, грузоподъемность 16 т |  |  | 4: маш.час; 5: 0.5; 7: 0.054658; 10: 1978.25; 12: 108.13
| 4-100-060 | ОТм(Зтм) Средний разряд машинистов 6 |  |  | 4: чел.-ч; 5: 0.5; 7: 0.054658; 10: 661.32; 12: 36.15
| 91.06.03-062 | Лебедки электрические тяговым усилием до 31,39 кН (3,2 т) |  |  | маш.час | 1.37 |  | 0.14976 | 13.44 | 1.55 | 20.83 |  | 3.12
| 91.14.02-002 | Автомобили бортовые, грузоподъемность до 8 т |  |  | 4: маш.час; 5: 0.5; 7: 0.054658; 10: 889.38; 12: 48.61
| 4-100-040 | ОТм(Зтм) Средний разряд машинистов 4 |  |  | 4: чел.-ч; 5: 0.5; 7: 0.054658; 10: 492.32; 12: 26.91
| 91.17.04-042 | Аппараты для газовой сварки и резки |  |  | маш.час | 1.5 |  | 0.16397 | 4.35 | 1.62 | 7.05 |  | 1.16
| 91.17.04-233 | Аппараты сварочные для ручной дуговой сварки, сварочный ток до 350 А |  |  | маш.час | 22.65 |  | 2.476 | 24.46 | 0.67 | 16.39 |  | 40.58
| 91.21.12-002 | Ножницы листовые кривошипные гильотинные |  |  | маш.час | 2.4 |  | 0.26236 | 67.19 | 1.57 | 105.49 |  | 27.68
| 91.21.16-001 | Пресс-ножницы комбинированные электрические, номинальное усилие 630 кН, мощность 5 кВт |  |  | маш.час | 2 |  | 0.21863 | 44.36 | 1.41 | 62.55 |  | 13.68
| 4-100-040 | ОТм(Зтм) Средний разряд машинистов 4 |  |  | 4: чел.-ч; 5: 2; 7: 0.21863; 10: 492.32; 12: 107.64
| 4 | М |  |  | 12: 330.58
| 01.3.02.08-0001 | Кислород газообразный технический |  |  | м3 | 0.9 |  | 0.098384 | 114.64 | 1.08 | 123.81 |  | 12.18
| 01.3.02.09-0022 | Пропан-бутан смесь техническая |  |  | кг | 0.2 |  | 0.021863 | 41.38 | 1.6 | 66.21 |  | 1.45
| 01.7.03.04-0001 | Электроэнергия |  |  | 4: кВт-ч; 5: 0.329; 7: 0.035965; 10: 6.42; 12: 0.23
| 01.7.11.07-0227 | Электроды сварочные для сварки низколегированных и углеродистых сталей УОНИ 13/45, Э42А, диаметр 4-5 мм |  |  | кг | 17.9 |  | 1.9568 | 155.63 | 1.04 | 161.86 |  | 316.72
|  | Итого прямые затраты |  |  | 12: 7057.76
10.1 | 421/пр_2020_п.75_пп.а | Вспомогательные ненормируемые материальные ресурсы |  |  | 4: %; 5: 2; 7: 2; 12: 126.27
|  | ФОТ |  |  | 12: 6484.22
| Пр/812-080.0-3 | НР Изготовление технологических металлических конструкций в условиях производственных баз |  |  | 4: %; 5: 91; 7: 91; 12: 5900.64
| Пр/774-080.0 | СП Изготовление технологических металлических конструкций в условиях производственных баз |  |  | 4: %; 5: 45; 7: 45; 12: 2917.9
|  | Всего по позиции |  |  | 10: 146388.18; 12: 16002.57
11 | ФСБЦ-01.7.15.02-0047 | Болты анкерные с гайкой стальные фрикционные расклинивающиеся, с наружной резьбой М12, диаметр 20 мм, длина 150 мм |  |  | 100 шт | 0.24 | 1 | 0.24 | 4148.67 | 1.2 | 4978.4 |  | 1194.82
(Материалы для строительных работ)
Объем=24 / 100
|  | Всего по позиции |  |  | 12: 1194.82
12 | ФСБЦ-23.3.08.01-0050 | Трубы стальные электросварные квадратные, размеры 60х60 мм, толщина стенки 4 мм |  |  | т | 0.073656 | 1 | 0.073656 | 57361.5 | 1.09 | 62524.04 |  | 4605.27
(Материалы для строительных работ)
Объем=6,82*10,8/1000
|  | Всего по позиции |  |  | 12: 4605.27
13 | ФСБЦ-23.3.08.01-0023 применительно | Трубы стальные электросварные квадратные, размеры 40х40 мм, толщина стенки 2 мм // Трубы стальные электросварные прямоугольные, размеры 40х20 мм, толщина стенки 2 мм |  |  | т | 0.03566 | 1 | 0.03566 | 59877.5 | 1.09 | 65266.48 |  | 2327.4
(Материалы для строительных работ)
Объем=1,783*20/1000
|  | Всего по позиции |  |  | 12: 2327.4
14 | ФСБЦ-08.3.05.02-0081 | Прокат листовой горячекатаный, марка стали 09Г2С, 12Г2С, ширина 1200-3000 мм, толщина 1-8 мм // Металл листовой толщиной 5 мм |  |  | т | 0.002355 | 1 | 0.002355 | 78101.5 | 0.94 | 73415.41 |  | 172.89
(Материалы для строительных работ)
Объем=39,25*0,06/1000
|  | Всего по позиции |  |  | 12: 172.89
15 | ГЭСН13-03-004-01 применительно | Окраска металлических огрунтованных поверхностей: эмалью ХС-436 // Окраска металлических конструкций крыльца грунт-эмалью по ржавчине 3в1 |  |  | 4: 100 м2; 5: 0.04992; 6: 1; 7: 0.04992
Объем=4,992 / 100
| 1 | ОТ(ЗТ) |  |  | 4: чел.-ч; 7: 0.13878; 12: 64.5
| 1-100-35 | Средний разряд работы 3,5 |  |  | 4: чел.-ч; 5: 2.78; 7: 0.13878; 10: 464.76; 12: 64.5
| 2 | ЭМ |  |  | 12: 2.66
|  | ОТм(ЗТм) |  |  | 4: чел.-ч; 7: 0.0019968; 12: 1.02
| 91.06.03-060 | Лебедки электрические тяговым усилием до 5,79 кН (0,59 т) |  |  | маш.час | 0.01 |  | 0.0004992 | 6.62 | 1.55 | 10.26 |  | 0.01
| 91.06.05-011 | Погрузчики одноковшовые универсальные фронтальные пневмоколесные, номинальная вместимость основного ковша 2,6 м3, грузоподъемность 5 т |  |  | 4: маш.час; 5: 0.01; 7: 0.0004992; 10: 1901.81; 12: 0.95
| 4-100-050 | ОТм(Зтм) Средний разряд машинистов 5 |  |  | 4: чел.-ч; 5: 0.01; 7: 0.0004992; 10: 565.8; 12: 0.28
| 91.14.02-001 | Автомобили бортовые, грузоподъемность до 5 т |  |  | 4: маш.час; 5: 0.03; 7: 0.0014976; 10: 640.31; 12: 0.96
| 4-100-040 | ОТм(Зтм) Средний разряд машинистов 4 |  |  | 4: чел.-ч; 5: 0.03; 7: 0.0014976; 10: 492.32; 12: 0.74
| 91.21.01-012 | Агрегаты окрасочные высокого давления для окраски поверхностей конструкций, мощность 1 кВт |  |  | маш.час | 1.95 |  | 0.097344 | 5.67 | 1.35 | 7.65 |  | 0.74
| 4 | М |  |  | 12: 21.72
| 14.5.09.04-0115 | Отвердитель амино-фенольный |  |  | кг | 0.5 |  | 0.02496 | 158.82 | 1.26 | 200.11 |  | 4.99
| 14.5.09.07-0030 | Растворитель Р-4 |  |  | т | 0.0027 |  | 0.0001348 | 98526.45 | 1.26 | 124143.33 |  | 16.73
Уд | 14.4.04.11-0005 | Эмаль двухкомпонентная из сополимера винилхлорида, модифицированного эпоксидной смолой |  |  | т | 0.027 |  | 0.0013478 | 152691.95 | 1.63 | 248887.88 |  | 335.45
|  | Итого прямые затраты |  |  | 12: 89.9
|  | ФОТ |  |  | 12: 65.52
| Пр/812-013.0-3 | НР Защита строительных конструкций и оборудования от коррозии |  |  | 4: %; 5: 95; 7: 95; 12: 62.24
| Пр/774-013.0 | СП Защита строительных конструкций и оборудования от коррозии |  |  | 4: %; 5: 51; 7: 51; 12: 33.42
|  | Всего по позиции |  |  | 10: 3717.15; 12: 185.56
16 | ФСБЦ-14.4.01.21-0001 | Грунт-эмаль антикоррозионная быстросохнущая, трехслойное покрытие по ржавчине, цвет серый |  |  | кг | 1.3478 | 1 | 1.3478 | 321.22 | 1.63 | 523.59 |  | 705.69
(Материалы для строительных работ)
Объем=0,0013478*1000
|  | Всего по позиции |  |  | 12: 705.69
17 | ГЭСН09-05-001-01 применительно | Облицовка ворот стальным профилированным листом // Устройство ограждения пластиковых баков из профлиста |  |  | 4: 100 м2; 5: 0.18; 6: 1; 7: 0.18
Объем=18 / 100
| 1 | ОТ(ЗТ) |  |  | 4: чел.-ч; 7: 5.382; 12: 2442.03
| 1-100-33 | Средний разряд работы 3,3 |  |  | 4: чел.-ч; 5: 29.9; 7: 5.382; 10: 453.74; 12: 2442.03
| 2 | ЭМ |  |  | 12: 64.63
|  | ОТм(ЗТм) |  |  | 4: чел.-ч; 7: 0.0558; 12: 31.12
| 91.05.05-015 | Краны на автомобильном ходу, грузоподъемность 16 т |  |  | 4: маш.час; 5: 0.12; 7: 0.0216; 10: 1978.25; 12: 42.73
| 4-100-060 | ОТм(Зтм) Средний разряд машинистов 6 |  |  | 4: чел.-ч; 5: 0.12; 7: 0.0216; 10: 661.32; 12: 14.28
| 91.14.02-001 | Автомобили бортовые, грузоподъемность до 5 т |  |  | 4: маш.час; 5: 0.19; 7: 0.0342; 10: 640.31; 12: 21.9
| 4-100-040 | ОТм(Зтм) Средний разряд машинистов 4 |  |  | 4: чел.-ч; 5: 0.19; 7: 0.0342; 10: 492.32; 12: 16.84
| 4 | М |  |  | 12: 31.21
| 01.7.03.04-0001 | Электроэнергия |  |  | 4: кВт-ч; 5: 2.1892; 7: 0.39406; 10: 6.42; 12: 2.53
| 01.7.15.08-0011 | Заклепки комбинированные для соединения профилированного стального настила и разнообразных листовых деталей |  |  | т | 0.0003 |  | 5.4e-05 | 199827.16 | 1.21 | 241790.86 |  | 13.06
| 01.7.15.14-0083 | Шурупы самонарезающие стальные оцинкованные кровельные с шестигранной головкой и шайбой, наконечник сверло, диаметр 4,8 мм, длина 50 мм |  |  | т | 0.0003 |  | 5.4e-05 | 239032.39 | 1.21 | 289229.19 |  | 15.62
П,Н | 08.3.09.05 | Стальной гнутый профиль (профилированный настил) |  |  | 4: т; 5: 0; 7: 0
|  | Итого прямые затраты |  |  | 12: 2568.99
|  | ФОТ |  |  | 12: 2473.15
| Пр/812-009.0-3 | НР Строительные металлические конструкции |  |  | 4: %; 5: 94; 7: 94; 12: 2324.76
| Пр/774-009.0 | СП Строительные металлические конструкции |  |  | 4: %; 5: 62; 7: 62; 12: 1533.35
|  | Всего по позиции |  |  | 10: 35706.11; 12: 6427.1
18 | ФСБЦ-08.3.09.02-0021 применительно | Профнастил оцинкованный с лакокрасочным или полимерным покрытием С10-1000-0,5 // Профнастил оцинкованный с покрытием полиэстер С8 |  |  | м2 | 19.8 | 1 | 19.8 | 702.12 | 0.95 | 667.01 |  | 13206.8
(Материалы для строительных работ)
|  | Всего по позиции |  |  | 12: 13206.8
Итоги по разделу 1 1-й километр :
|  | Итого прямые затраты (справочно) |  |  | 12: 112997.57
в том числе:
|  | Оплата труда рабочих |  |  | 12: 12841.37
|  | Эксплуатация машин |  |  | 12: 7956.79
|  | Оплата труда машинистов (Отм) |  |  | 12: 2360.51
|  | Материалы |  |  | 12: 89838.9
|  | Строительные работы |  |  | 12: 125422.3
в том числе:
|  | оплата труда |  |  | 12: 6527.85
|  | эксплуатация машин и механизмов |  |  | 12: 7713.83
|  | оплата труда машинистов (Отм) |  |  | 12: 2189.81
|  | материалы |  |  | 12: 89382.05
|  | накладные расходы |  |  | 12: 10861.94
|  | сметная прибыль |  |  | 12: 8746.82
|  | Монтажные работы |  |  | 12: 16002.57
в том числе:
|  | оплата труда |  |  | 12: 6313.52
|  | эксплуатация машин и механизмов |  |  | 12: 242.96
|  | оплата труда машинистов (Отм) |  |  | 12: 170.7
|  | материалы |  |  | 12: 456.85
|  | накладные расходы |  |  | 12: 5900.64
|  | сметная прибыль |  |  | 12: 2917.9
|  | Итого ФОТ (справочно) |  |  | 12: 15201.88
|  | Итого накладные расходы (справочно) |  |  | 12: 16762.58
|  | Итого сметная прибыль (справочно) |  |  | 12: 11664.72
|  | Итого по разделу 1 1-й километр |  |  | 12: 141424.87
Справочно
|  | затраты труда рабочих |  |  | 7: 27.9645
|  | затраты труда машинистов |  |  | 7: 3.7463
Раздел 2. 3-й километр
19 | ГЭСН01-02-119-02 | Расчистка площадей от кустарника и мелколесья вручную: при средней поросли |  |  | 4: 100 м2; 5: 0.42; 6: 1; 7: 0.42
Объем=42 / 100
| 1 | ОТ(ЗТ) |  |  | 4: чел.-ч; 7: 1.8606; 12: 813.47
| 1-100-30 | Средний разряд работы 3,0 |  |  | 4: чел.-ч; 5: 4.43; 7: 1.8606; 10: 437.21; 12: 813.47
|  | Итого прямые затраты |  |  | 12: 813.47
|  | ФОТ |  |  | 12: 813.47
| Пр/812-001.4-3 | НР Земляные работы, выполняемые по другим видам работ (подготовительным, сопутствующим, укрепительным) |  |  | 4: %; 5: 90; 7: 90; 12: 732.12
| Пр/774-001.4 | СП Земляные работы, выполняемые по другим видам работ (подготовительным, сопутствующим, укрепительным) |  |  | 4: %; 5: 41; 7: 41; 12: 333.52
|  | Всего по позиции |  |  | 10: 4474.07; 12: 1879.11
20 | ГЭСН01-01-030-05 | Разработка грунта с перемещением до 10 м бульдозерами мощностью: 79 кВт (108 л.с.), группа грунтов 1 // Срезка растительного слоя грунта |  |  | 4: 1000 м3; 5: 0.0096; 6: 1; 7: 0.0096
Объем=9,6 / 1000
| 2 | ЭМ |  |  | 12: 81.54
|  | ОТм(ЗТм) |  |  | 4: чел.-ч; 7: 0.0528; 12: 34.92
| 91.01.01-035 | Бульдозеры, мощность 79 кВт (108 л.с.) |  |  | маш.час | 5.5 |  | 0.0528 | 887.54 | 1.74 | 1544.32 |  | 81.54
| 4-100-060 | ОТм(Зтм) Средний разряд машинистов 6 |  |  | 4: чел.-ч; 5: 5.5; 7: 0.0528; 10: 661.32; 12: 34.92
|  | Итого прямые затраты |  |  | 12: 116.46
|  | ФОТ |  |  | 12: 34.92
| Пр/812-001.1-3 | НР Земляные работы, выполняемые механизированным способом |  |  | 4: %; 5: 93; 7: 93; 12: 32.48
| Пр/774-001.1 | СП Земляные работы, выполняемые механизированным способом |  |  | 4: %; 5: 46; 7: 46; 12: 16.06
|  | Всего по позиции |  |  | 10: 17187.5; 12: 165
21 | ГЭСН27-04-001-01 | Устройство подстилающих и выравнивающих слоев оснований: из песка |  |  | 4: 100 м3; 5: 0.384; 6: 1; 7: 0.384
Объем=38,4 / 100
| 1 | ОТ(ЗТ) |  |  | 4: чел.-ч; 7: 5.5296; 12: 2275.38
| 1-100-23 | Средний разряд работы 2,3 |  |  | 4: чел.-ч; 5: 14.4; 7: 5.5296; 10: 411.49; 12: 2275.38
| 2 | ЭМ |  |  | 12: 14244.91
|  | ОТм(ЗТм) |  |  | 4: чел.-ч; 7: 5.3299; 12: 3319.41
| 91.01.02-004 | Автогрейдеры среднего типа, мощность 99 кВт (135 л.с.) |  |  | маш.час | 1.77 |  | 0.67968 | 1299.64 | 1.46 | 1897.47 |  | 1289.67
| 4-100-060 | ОТм(Зтм) Средний разряд машинистов 6 |  |  | 4: чел.-ч; 5: 1.77; 7: 0.67968; 10: 661.32; 12: 449.49
| 91.06.05-011 | Погрузчики одноковшовые универсальные фронтальные пневмоколесные, номинальная вместимость основного ковша 2,6 м3, грузоподъемность 5 т |  |  | 4: маш.час; 5: 4.29; 7: 1.6474; 10: 1901.81; 12: 3132.97
| 4-100-050 | ОТм(Зтм) Средний разряд машинистов 5 |  |  | 4: чел.-ч; 5: 4.29; 7: 1.6474; 10: 565.8; 12: 932.08
| 91.08.03-030 | Катки самоходные пневмоколесные статические, масса 30 т |  |  | маш.час | 7.08 |  | 2.7187 | 2391.6 | 1.45 | 3467.82 |  | 9428.03
| 4-100-060 | ОТм(Зтм) Средний разряд машинистов 6 |  |  | 4: чел.-ч; 5: 7.08; 7: 2.7187; 10: 661.32; 12: 1797.94
| 91.13.01-038 | Машины поливомоечные, вместимость цистерны 6 м3 |  |  | маш.час | 0.74 |  | 0.28416 | 1043.14 | 1.33 | 1387.38 |  | 394.24
| 4-100-040 | ОТм(Зтм) Средний разряд машинистов 4 |  |  | 4: чел.-ч; 5: 0.74; 7: 0.28416; 10: 492.32; 12: 139.9
| 4 | М |  |  | 12: 100.11
| 01.7.03.01-0001 | Вода |  |  | м3 | 5 |  | 1.92 | 35.71 | 1.46 | 52.14 |  | 100.11
П,Н | 02.3.01.02 | Песок для строительных работ природный |  |  | 4: м3; 5: 0; 7: 0
|  | Итого прямые затраты |  |  | 12: 19939.81
|  | ФОТ |  |  | 12: 5594.79
| Пр/812-021.0-3 | НР Автомобильные дороги |  |  | 4: %; 5: 148; 7: 148; 12: 8280.29
| Пр/774-021.0 | СП Автомобильные дороги |  |  | 4: %; 5: 134; 7: 134; 12: 7497.02
|  | Всего по позиции |  |  | 10: 93013.33; 12: 35717.12
22 | ФСБЦ-02.3.01.02-1116 | Песок природный для строительных работ II класс, мелкий |  |  | м3 | 42.24 | 1 | 42.24 | 616.2 | 1.38 | 850.36 |  | 35919.21
(Материалы для строительных работ)
|  | Всего по позиции |  |  | 12: 35919.21
23 | ГЭСН27-12-010-01 применительно | Устройство дорог из сборных железобетонных плит площадью: до 3 м2 // Монтаж площадки из плит дорожных |  |  | 4: 100 м3; 5: 0.0168; 6: 1; 7: 0.0168
Объем=(6*2*0,14) / 100
| 1 | ОТ(ЗТ) |  |  | 4: чел.-ч; 7: 2.6186; 12: 1125.64
| 1-100-28 | Средний разряд работы 2,8 |  |  | 4: чел.-ч; 5: 155.87; 7: 2.6186; 10: 429.86; 12: 1125.64
| 2 | ЭМ |  |  | 12: 1320.29
|  | ОТм(ЗТм) |  |  | 4: чел.-ч; 7: 0.66797; 12: 441.47
| 91.01.02-004 | Автогрейдеры среднего типа, мощность 99 кВт (135 л.с.) |  |  | маш.час | 0.66 |  | 0.011088 | 1299.64 | 1.46 | 1897.47 |  | 21.04
| 4-100-060 | ОТм(Зтм) Средний разряд машинистов 6 |  |  | 4: чел.-ч; 5: 0.66; 7: 0.011088; 10: 661.32; 12: 7.33
| 91.05.05-015 | Краны на автомобильном ходу, грузоподъемность 16 т |  |  | 4: маш.час; 5: 38.93; 7: 0.65402; 10: 1978.25; 12: 1293.82
| 4-100-060 | ОТм(Зтм) Средний разряд машинистов 6 |  |  | 4: чел.-ч; 5: 38.93; 7: 0.65402; 10: 661.32; 12: 432.52
| 91.06.05-011 | Погрузчики одноковшовые универсальные фронтальные пневмоколесные, номинальная вместимость основного ковша 2,6 м3, грузоподъемность 5 т |  |  | 4: маш.час; 5: 0.17; 7: 0.002856; 10: 1901.81; 12: 5.43
| 4-100-050 | ОТм(Зтм) Средний разряд машинистов 5 |  |  | 4: чел.-ч; 5: 0.17; 7: 0.002856; 10: 565.8; 12: 1.62
| 4 | М |  |  | 12: 0
| 02.3.01.02-1118 | Песок природный для строительных работ II класс, средний |  |  | 4: м3; 5: 2.53; 7: 0.042504; 10: 0; 12: 0
П,Н | 05.1.01.13 | Плиты сборные железобетонные |  |  | 4: м3; 5: 0; 7: 0
|  | Итого прямые затраты |  |  | 12: 2887.4
|  | ФОТ |  |  | 12: 1567.11
| Пр/812-021.0-3 | НР Автомобильные дороги |  |  | 4: %; 5: 148; 7: 148; 12: 2319.32
| Пр/774-021.0 | СП Автомобильные дороги |  |  | 4: %; 5: 134; 7: 134; 12: 2099.93
|  | Всего по позиции |  |  | 10: 434919.64; 12: 7306.65
24 | ФСБЦ-05.1.08.06-0066 | Плиты дорожные железобетонные, объем до 3 м3, бетон В22,5, расход арматуры от 50 до 100 кг/м3 // Плита дорожная 6000х2000х140 мм |  |  | м3 | 1.68 | 1 | 1.68 | 11870.8 | 1.4 | 16619.12 |  | 27920.12
(Материалы для строительных работ)
Объем=6*2*0,14
|  | Всего по позиции |  |  | 12: 27920.12
25 | ГЭСН46-03-014-01 | Сверление вертикальных отверстий в железобетонных конструкциях полов перфоратором глубиной 200 мм диаметром: до 20 мм // Бурение отверстий глубиной 150 мм диаметром 15 мм в дорожных плитах |  |  | 4: 100 отверстий; 5: 0.24; 6: 1; 7: 0.24
Объем=24 / 100
| 1 | ОТ(ЗТ) |  |  | 4: чел.-ч; 7: 1.6416; 12: 717.72
| 1-100-30 | Средний разряд работы 3,0 |  |  | 4: чел.-ч; 5: 6.84; 7: 1.6416; 10: 437.21; 12: 717.72
| 4 | М |  |  | 12: 12.02
| 01.7.03.04-0001 | Электроэнергия |  |  | 4: кВт-ч; 5: 7.8; 7: 1.872; 10: 6.42; 12: 12.02
П,Н | 01.7.17.09 | Сверла, буры |  |  | 4: шт; 5: 0; 7: 0
|  | Итого прямые затраты |  |  | 12: 729.74
|  | ФОТ |  |  | 12: 717.72
| Пр/812-040.1-3 | НР Работы по реконструкции зданий и сооружений: усиление и замена существующих конструкций, возведение отдельных конструктивных элементов |  |  | 4: %; 5: 104; 7: 104; 12: 746.43
| Пр/774-040.1 | СП Работы по реконструкции зданий и сооружений: усиление и замена существующих конструкций, возведение отдельных конструктивных элементов |  |  | 4: %; 5: 59; 7: 59; 12: 423.45
|  | Всего по позиции |  |  | 10: 7915.08; 12: 1899.62
26 | ГЭСН46-03-014-14 | На каждые 10 мм изменения глубины сверления добавлять или исключать: к норме 46-03-014-01 |  |  | 4: 100 отверстий; 5: -0.24; 6: 1; 7: -0.24
Объем=-24 / 100
глубиной 150мм ПЗ=5 (ОЗП=5; ЭМ=5 к расх.; ЗПМ=5; МАТ=5 к расх.; ТЗ=5; ТЗМ=5)
| 1 | ОТ(ЗТ) |  |  | 4: чел.-ч; 7: -0.324; 12: -141.66
| 1-100-30 | Средний разряд работы 3,0 |  |  | чел.-ч | 0.27 | 5 | -0.324 |  |  | 437.21 |  | -141.66
| 4 | М |  |  | 12: -2.89
| 01.7.03.04-0001 | Электроэнергия |  |  | кВт-ч | 0.375 | 5 | -0.45 |  |  | 6.42 |  | -2.89
П,Н | 01.7.17.09 | Сверла, буры |  |  | 4: шт; 5: 0; 6: 5; 7: 0
|  | Итого прямые затраты |  |  | 12: -144.55
|  | ФОТ |  |  | 12: -141.66
| Пр/812-040.1-3 | НР Работы по реконструкции зданий и сооружений: усиление и замена существующих конструкций, возведение отдельных конструктивных элементов |  |  | 4: %; 5: 104; 7: 104; 12: -147.33
| Пр/774-040.1 | СП Работы по реконструкции зданий и сооружений: усиление и замена существующих конструкций, возведение отдельных конструктивных элементов |  |  | 4: %; 5: 59; 7: 59; 12: -83.58
|  | Всего по позиции |  |  | 10: 1564.42; 12: -375.46
27 | ГЭСНм38-01-004-07 применительно | Сборка с помощью лебедок ручных (с установкой и снятием их в процессе работы) или вручную (мелких деталей): площадки для обслуживания оборудования и трубопроводов // Сварка и монтаж металлокаркаса для устройства ограждения пластиковых баков |  |  | 4: т; 5: 0.10932; 6: 1; 7: 0.10932
Объем=109,316/1000
| 1 | ОТ(ЗТ) |  |  | 4: чел.-ч; 7: 13.1179; 12: 6313.52
| 1-100-38 | Средний разряд работы 3,8 |  |  | 4: чел.-ч; 5: 120; 7: 13.1179; 10: 481.29; 12: 6313.52
| 2 | ЭМ |  |  | 12: 242.96
|  | ОТм(ЗТм) |  |  | 4: чел.-ч; 7: 0.32795; 12: 170.7
| 91.05.05-015 | Краны на автомобильном ходу, грузоподъемность 16 т |  |  | 4: маш.час; 5: 0.5; 7: 0.054658; 10: 1978.25; 12: 108.13
| 4-100-060 | ОТм(Зтм) Средний разряд машинистов 6 |  |  | 4: чел.-ч; 5: 0.5; 7: 0.054658; 10: 661.32; 12: 36.15
| 91.06.03-062 | Лебедки электрические тяговым усилием до 31,39 кН (3,2 т) |  |  | маш.час | 1.37 |  | 0.14976 | 13.44 | 1.55 | 20.83 |  | 3.12
| 91.14.02-002 | Автомобили бортовые, грузоподъемность до 8 т |  |  | 4: маш.час; 5: 0.5; 7: 0.054658; 10: 889.38; 12: 48.61
| 4-100-040 | ОТм(Зтм) Средний разряд машинистов 4 |  |  | 4: чел.-ч; 5: 0.5; 7: 0.054658; 10: 492.32; 12: 26.91
| 91.17.04-042 | Аппараты для газовой сварки и резки |  |  | маш.час | 1.5 |  | 0.16397 | 4.35 | 1.62 | 7.05 |  | 1.16
| 91.17.04-233 | Аппараты сварочные для ручной дуговой сварки, сварочный ток до 350 А |  |  | маш.час | 22.65 |  | 2.476 | 24.46 | 0.67 | 16.39 |  | 40.58
| 91.21.12-002 | Ножницы листовые кривошипные гильотинные |  |  | маш.час | 2.4 |  | 0.26236 | 67.19 | 1.57 | 105.49 |  | 27.68
| 91.21.16-001 | Пресс-ножницы комбинированные электрические, номинальное усилие 630 кН, мощность 5 кВт |  |  | маш.час | 2 |  | 0.21863 | 44.36 | 1.41 | 62.55 |  | 13.68
| 4-100-040 | ОТм(Зтм) Средний разряд машинистов 4 |  |  | 4: чел.-ч; 5: 2; 7: 0.21863; 10: 492.32; 12: 107.64
| 4 | М |  |  | 12: 330.58
| 01.3.02.08-0001 | Кислород газообразный технический |  |  | м3 | 0.9 |  | 0.098384 | 114.64 | 1.08 | 123.81 |  | 12.18
| 01.3.02.09-0022 | Пропан-бутан смесь техническая |  |  | кг | 0.2 |  | 0.021863 | 41.38 | 1.6 | 66.21 |  | 1.45
| 01.7.03.04-0001 | Электроэнергия |  |  | 4: кВт-ч; 5: 0.329; 7: 0.035965; 10: 6.42; 12: 0.23
| 01.7.11.07-0227 | Электроды сварочные для сварки низколегированных и углеродистых сталей УОНИ 13/45, Э42А, диаметр 4-5 мм |  |  | кг | 17.9 |  | 1.9568 | 155.63 | 1.04 | 161.86 |  | 316.72
|  | Итого прямые затраты |  |  | 12: 7057.76
27.1 | 421/пр_2020_п.75_пп.а | Вспомогательные ненормируемые материальные ресурсы |  |  | 4: %; 5: 2; 7: 2; 12: 126.27
|  | ФОТ |  |  | 12: 6484.22
| Пр/812-080.0-3 | НР Изготовление технологических металлических конструкций в условиях производственных баз |  |  | 4: %; 5: 91; 7: 91; 12: 5900.64
| Пр/774-080.0 | СП Изготовление технологических металлических конструкций в условиях производственных баз |  |  | 4: %; 5: 45; 7: 45; 12: 2917.9
|  | Всего по позиции |  |  | 10: 146388.18; 12: 16002.57
28 | ФСБЦ-01.7.15.02-0047 | Болты анкерные с гайкой стальные фрикционные расклинивающиеся, с наружной резьбой М12, диаметр 20 мм, длина 150 мм |  |  | 100 шт | 0.24 | 1 | 0.24 | 4148.67 | 1.2 | 4978.4 |  | 1194.82
(Материалы для строительных работ)
Объем=24 / 100
|  | Всего по позиции |  |  | 12: 1194.82
29 | ФСБЦ-23.3.08.01-0050 | Трубы стальные электросварные квадратные, размеры 60х60 мм, толщина стенки 4 мм |  |  | т | 0.073656 | 1 | 0.073656 | 57361.5 | 1.09 | 62524.04 |  | 4605.27
(Материалы для строительных работ)
Объем=6,82*10,8/1000
|  | Всего по позиции |  |  | 12: 4605.27
30 | ФСБЦ-23.3.08.01-0023 применительно | Трубы стальные электросварные квадратные, размеры 40х40 мм, толщина стенки 2 мм // Трубы стальные электросварные прямоугольные, размеры 40х20 мм, толщина стенки 2 мм |  |  | т | 0.03566 | 1 | 0.03566 | 59877.5 | 1.09 | 65266.48 |  | 2327.4
(Материалы для строительных работ)
Объем=1,783*20/1000
|  | Всего по позиции |  |  | 12: 2327.4
31 | ФСБЦ-08.3.05.02-0081 | Прокат листовой горячекатаный, марка стали 09Г2С, 12Г2С, ширина 1200-3000 мм, толщина 1-8 мм // Металл листовой толщиной 5 мм |  |  | т | 0.002355 | 1 | 0.002355 | 78101.5 | 0.94 | 73415.41 |  | 172.89
(Материалы для строительных работ)
Объем=39,25*0,06/1000
|  | Всего по позиции |  |  | 12: 172.89
32 | ГЭСН13-03-004-01 применительно | Окраска металлических огрунтованных поверхностей: эмалью ХС-436 // Окраска металлических конструкций крыльца грунт-эмалью по ржавчине 3в1 |  |  | 4: 100 м2; 5: 0.04992; 6: 1; 7: 0.04992
Объем=4,992 / 100
| 1 | ОТ(ЗТ) |  |  | 4: чел.-ч; 7: 0.13878; 12: 64.5
| 1-100-35 | Средний разряд работы 3,5 |  |  | 4: чел.-ч; 5: 2.78; 7: 0.13878; 10: 464.76; 12: 64.5
| 2 | ЭМ |  |  | 12: 2.66
|  | ОТм(ЗТм) |  |  | 4: чел.-ч; 7: 0.0019968; 12: 1.02
| 91.06.03-060 | Лебедки электрические тяговым усилием до 5,79 кН (0,59 т) |  |  | маш.час | 0.01 |  | 0.0004992 | 6.62 | 1.55 | 10.26 |  | 0.01
| 91.06.05-011 | Погрузчики одноковшовые универсальные фронтальные пневмоколесные, номинальная вместимость основного ковша 2,6 м3, грузоподъемность 5 т |  |  | 4: маш.час; 5: 0.01; 7: 0.0004992; 10: 1901.81; 12: 0.95
| 4-100-050 | ОТм(Зтм) Средний разряд машинистов 5 |  |  | 4: чел.-ч; 5: 0.01; 7: 0.0004992; 10: 565.8; 12: 0.28
| 91.14.02-001 | Автомобили бортовые, грузоподъемность до 5 т |  |  | 4: маш.час; 5: 0.03; 7: 0.0014976; 10: 640.31; 12: 0.96
| 4-100-040 | ОТм(Зтм) Средний разряд машинистов 4 |  |  | 4: чел.-ч; 5: 0.03; 7: 0.0014976; 10: 492.32; 12: 0.74
| 91.21.01-012 | Агрегаты окрасочные высокого давления для окраски поверхностей конструкций, мощность 1 кВт |  |  | маш.час | 1.95 |  | 0.097344 | 5.67 | 1.35 | 7.65 |  | 0.74
| 4 | М |  |  | 12: 21.72
| 14.5.09.04-0115 | Отвердитель амино-фенольный |  |  | кг | 0.5 |  | 0.02496 | 158.82 | 1.26 | 200.11 |  | 4.99
| 14.5.09.07-0030 | Растворитель Р-4 |  |  | т | 0.0027 |  | 0.0001348 | 98526.45 | 1.26 | 124143.33 |  | 16.73
Уд | 14.4.04.11-0005 | Эмаль двухкомпонентная из сополимера винилхлорида, модифицированного эпоксидной смолой |  |  | т | 0.027 |  | 0.0013478 | 152691.95 | 1.63 | 248887.88 |  | 335.45
|  | Итого прямые затраты |  |  | 12: 89.9
|  | ФОТ |  |  | 12: 65.52
| Пр/812-013.0-3 | НР Защита строительных конструкций и оборудования от коррозии |  |  | 4: %; 5: 95; 7: 95; 12: 62.24
| Пр/774-013.0 | СП Защита строительных конструкций и оборудования от коррозии |  |  | 4: %; 5: 51; 7: 51; 12: 33.42
|  | Всего по позиции |  |  | 10: 3717.15; 12: 185.56
33 | ФСБЦ-14.4.01.21-0001 | Грунт-эмаль антикоррозионная быстросохнущая, трехслойное покрытие по ржавчине, цвет серый |  |  | кг | 1.3478 | 1 | 1.3478 | 321.22 | 1.63 | 523.59 |  | 705.69
(Материалы для строительных работ)
Объем=0,0013478*1000
|  | Всего по позиции |  |  | 12: 705.69
34 | ГЭСН09-05-001-01 применительно | Облицовка ворот стальным профилированным листом // Устройство ограждения пластиковых баков из профлиста |  |  | 4: 100 м2; 5: 0.18; 6: 1; 7: 0.18
Объем=18 / 100
| 1 | ОТ(ЗТ) |  |  | 4: чел.-ч; 7: 5.382; 12: 2442.03
| 1-100-33 | Средний разряд работы 3,3 |  |  | 4: чел.-ч; 5: 29.9; 7: 5.382; 10: 453.74; 12: 2442.03
| 2 | ЭМ |  |  | 12: 64.63
|  | ОТм(ЗТм) |  |  | 4: чел.-ч; 7: 0.0558; 12: 31.12
| 91.05.05-015 | Краны на автомобильном ходу, грузоподъемность 16 т |  |  | 4: маш.час; 5: 0.12; 7: 0.0216; 10: 1978.25; 12: 42.73
| 4-100-060 | ОТм(Зтм) Средний разряд машинистов 6 |  |  | 4: чел.-ч; 5: 0.12; 7: 0.0216; 10: 661.32; 12: 14.28
| 91.14.02-001 | Автомобили бортовые, грузоподъемность до 5 т |  |  | 4: маш.час; 5: 0.19; 7: 0.0342; 10: 640.31; 12: 21.9
| 4-100-040 | ОТм(Зтм) Средний разряд машинистов 4 |  |  | 4: чел.-ч; 5: 0.19; 7: 0.0342; 10: 492.32; 12: 16.84
| 4 | М |  |  | 12: 31.21
| 01.7.03.04-0001 | Электроэнергия |  |  | 4: кВт-ч; 5: 2.1892; 7: 0.39406; 10: 6.42; 12: 2.53
| 01.7.15.08-0011 | Заклепки комбинированные для соединения профилированного стального настила и разнообразных листовых деталей |  |  | т | 0.0003 |  | 5.4e-05 | 199827.16 | 1.21 | 241790.86 |  | 13.06
| 01.7.15.14-0083 | Шурупы самонарезающие стальные оцинкованные кровельные с шестигранной головкой и шайбой, наконечник сверло, диаметр 4,8 мм, длина 50 мм |  |  | т | 0.0003 |  | 5.4e-05 | 239032.39 | 1.21 | 289229.19 |  | 15.62
П,Н | 08.3.09.05 | Стальной гнутый профиль (профилированный настил) |  |  | 4: т; 5: 0; 7: 0
|  | Итого прямые затраты |  |  | 12: 2568.99
|  | ФОТ |  |  | 12: 2473.15
| Пр/812-009.0-3 | НР Строительные металлические конструкции |  |  | 4: %; 5: 94; 7: 94; 12: 2324.76
| Пр/774-009.0 | СП Строительные металлические конструкции |  |  | 4: %; 5: 62; 7: 62; 12: 1533.35
|  | Всего по позиции |  |  | 10: 35706.11; 12: 6427.1
35 | ФСБЦ-08.3.09.02-0021 применительно | Профнастил оцинкованный с лакокрасочным или полимерным покрытием С10-1000-0,5 // Профнастил оцинкованный с покрытием полиэстер С8 |  |  | м2 | 19.8 | 1 | 19.8 | 702.12 | 0.95 | 667.01 |  | 13206.8
(Материалы для строительных работ)
|  | Всего по позиции |  |  | 12: 13206.8
Итоги по разделу 2 3-й километр :
|  | Итого прямые затраты (справочно) |  |  | 12: 120237.45
в том числе:
|  | Оплата труда рабочих |  |  | 12: 13610.6
|  | Эксплуатация машин |  |  | 12: 15956.99
|  | Оплата труда машинистов (Отм) |  |  | 12: 3998.64
|  | Материалы |  |  | 12: 86671.22
|  | Строительные работы |  |  | 12: 139256.9
в том числе:
|  | оплата труда |  |  | 12: 7297.08
|  | эксплуатация машин и механизмов |  |  | 12: 15714.03
|  | оплата труда машинистов (Отм) |  |  | 12: 3827.94
|  | материалы |  |  | 12: 86214.37
|  | накладные расходы |  |  | 12: 14350.31
|  | сметная прибыль |  |  | 12: 11853.17
|  | Монтажные работы |  |  | 12: 16002.57
в том числе:
|  | оплата труда |  |  | 12: 6313.52
|  | эксплуатация машин и механизмов |  |  | 12: 242.96
|  | оплата труда машинистов (Отм) |  |  | 12: 170.7
|  | материалы |  |  | 12: 456.85
|  | накладные расходы |  |  | 12: 5900.64
|  | сметная прибыль |  |  | 12: 2917.9
|  | Итого ФОТ (справочно) |  |  | 12: 17609.24
|  | Итого накладные расходы (справочно) |  |  | 12: 20250.95
|  | Итого сметная прибыль (справочно) |  |  | 12: 14771.07
|  | Итого по разделу 2 3-й километр |  |  | 12: 155259.47
Справочно
|  | затраты труда рабочих |  |  | 7: 29.9651
|  | затраты труда машинистов |  |  | 7: 6.4364
Раздел 3. 6-й километр
36 | ГЭСН01-02-119-02 | Расчистка площадей от кустарника и мелколесья вручную: при средней поросли |  |  | 4: 100 м2; 5: 0.42; 6: 1; 7: 0.42
Объем=42 / 100
| 1 | ОТ(ЗТ) |  |  | 4: чел.-ч; 7: 1.8606; 12: 813.47
| 1-100-30 | Средний разряд работы 3,0 |  |  | 4: чел.-ч; 5: 4.43; 7: 1.8606; 10: 437.21; 12: 813.47
|  | Итого прямые затраты |  |  | 12: 813.47
|  | ФОТ |  |  | 12: 813.47
| Пр/812-001.4-3 | НР Земляные работы, выполняемые по другим видам работ (подготовительным, сопутствующим, укрепительным) |  |  | 4: %; 5: 90; 7: 90; 12: 732.12
| Пр/774-001.4 | СП Земляные работы, выполняемые по другим видам работ (подготовительным, сопутствующим, укрепительным) |  |  | 4: %; 5: 41; 7: 41; 12: 333.52
|  | Всего по позиции |  |  | 10: 4474.07; 12: 1879.11
37 | ГЭСН01-01-030-05 | Разработка грунта с перемещением до 10 м бульдозерами мощностью: 79 кВт (108 л.с.), группа грунтов 1 // Срезка растительного слоя грунта |  |  | 4: 1000 м3; 5: 0.0096; 6: 1; 7: 0.0096
Объем=9,6 / 1000
| 2 | ЭМ |  |  | 12: 81.54
|  | ОТм(ЗТм) |  |  | 4: чел.-ч; 7: 0.0528; 12: 34.92
| 91.01.01-035 | Бульдозеры, мощность 79 кВт (108 л.с.) |  |  | маш.час | 5.5 |  | 0.0528 | 887.54 | 1.74 | 1544.32 |  | 81.54
| 4-100-060 | ОТм(Зтм) Средний разряд машинистов 6 |  |  | 4: чел.-ч; 5: 5.5; 7: 0.0528; 10: 661.32; 12: 34.92
|  | Итого прямые затраты |  |  | 12: 116.46
|  | ФОТ |  |  | 12: 34.92
| Пр/812-001.1-3 | НР Земляные работы, выполняемые механизированным способом |  |  | 4: %; 5: 93; 7: 93; 12: 32.48
| Пр/774-001.1 | СП Земляные работы, выполняемые механизированным способом |  |  | 4: %; 5: 46; 7: 46; 12: 16.06
|  | Всего по позиции |  |  | 10: 17187.5; 12: 165
38 | ГЭСН27-04-001-01 | Устройство подстилающих и выравнивающих слоев оснований: из песка |  |  | 4: 100 м3; 5: 0.24; 6: 1; 7: 0.24
Объем=24 / 100
| 1 | ОТ(ЗТ) |  |  | 4: чел.-ч; 7: 3.456; 12: 1422.11
| 1-100-23 | Средний разряд работы 2,3 |  |  | 4: чел.-ч; 5: 14.4; 7: 3.456; 10: 411.49; 12: 1422.11
| 2 | ЭМ |  |  | 12: 8903.07
|  | ОТм(ЗТм) |  |  | 4: чел.-ч; 7: 3.3312; 12: 2074.63
| 91.01.02-004 | Автогрейдеры среднего типа, мощность 99 кВт (135 л.с.) |  |  | маш.час | 1.77 |  | 0.4248 | 1299.64 | 1.46 | 1897.47 |  | 806.05
| 4-100-060 | ОТм(Зтм) Средний разряд машинистов 6 |  |  | 4: чел.-ч; 5: 1.77; 7: 0.4248; 10: 661.32; 12: 280.93
| 91.06.05-011 | Погрузчики одноковшовые универсальные фронтальные пневмоколесные, номинальная вместимость основного ковша 2,6 м3, грузоподъемность 5 т |  |  | 4: маш.час; 5: 4.29; 7: 1.0296; 10: 1901.81; 12: 1958.1
| 4-100-050 | ОТм(Зтм) Средний разряд машинистов 5 |  |  | 4: чел.-ч; 5: 4.29; 7: 1.0296; 10: 565.8; 12: 582.55
| 91.08.03-030 | Катки самоходные пневмоколесные статические, масса 30 т |  |  | маш.час | 7.08 |  | 1.6992 | 2391.6 | 1.45 | 3467.82 |  | 5892.52
| 4-100-060 | ОТм(Зтм) Средний разряд машинистов 6 |  |  | 4: чел.-ч; 5: 7.08; 7: 1.6992; 10: 661.32; 12: 1123.71
| 91.13.01-038 | Машины поливомоечные, вместимость цистерны 6 м3 |  |  | маш.час | 0.74 |  | 0.1776 | 1043.14 | 1.33 | 1387.38 |  | 246.4
| 4-100-040 | ОТм(Зтм) Средний разряд машинистов 4 |  |  | 4: чел.-ч; 5: 0.74; 7: 0.1776; 10: 492.32; 12: 87.44
| 4 | М |  |  | 12: 62.57
| 01.7.03.01-0001 | Вода |  |  | м3 | 5 |  | 1.2 | 35.71 | 1.46 | 52.14 |  | 62.57
П,Н | 02.3.01.02 | Песок для строительных работ природный |  |  | 4: м3; 5: 0; 7: 0
|  | Итого прямые затраты |  |  | 12: 12462.38
|  | ФОТ |  |  | 12: 3496.74
| Пр/812-021.0-3 | НР Автомобильные дороги |  |  | 4: %; 5: 148; 7: 148; 12: 5175.18
| Пр/774-021.0 | СП Автомобильные дороги |  |  | 4: %; 5: 134; 7: 134; 12: 4685.63
|  | Всего по позиции |  |  | 10: 93013.29; 12: 22323.19
39 | ФСБЦ-02.3.01.02-1116 | Песок природный для строительных работ II класс, мелкий |  |  | м3 | 16.4 | 1 | 16.4 | 616.2 | 1.38 | 850.36 |  | 13945.9
(Материалы для строительных работ)
|  | Всего по позиции |  |  | 12: 13945.9
40 | ГЭСН27-12-010-01 применительно | Устройство дорог из сборных железобетонных плит площадью: до 3 м2 // Монтаж площадки из плит дорожных |  |  | 4: 100 м3; 5: 0.0168; 6: 1; 7: 0.0168
Объем=(6*2*0,14) / 100
| 1 | ОТ(ЗТ) |  |  | 4: чел.-ч; 7: 2.6186; 12: 1125.64
| 1-100-28 | Средний разряд работы 2,8 |  |  | 4: чел.-ч; 5: 155.87; 7: 2.6186; 10: 429.86; 12: 1125.64
| 2 | ЭМ |  |  | 12: 1320.29
|  | ОТм(ЗТм) |  |  | 4: чел.-ч; 7: 0.66797; 12: 441.47
| 91.01.02-004 | Автогрейдеры среднего типа, мощность 99 кВт (135 л.с.) |  |  | маш.час | 0.66 |  | 0.011088 | 1299.64 | 1.46 | 1897.47 |  | 21.04
| 4-100-060 | ОТм(Зтм) Средний разряд машинистов 6 |  |  | 4: чел.-ч; 5: 0.66; 7: 0.011088; 10: 661.32; 12: 7.33
| 91.05.05-015 | Краны на автомобильном ходу, грузоподъемность 16 т |  |  | 4: маш.час; 5: 38.93; 7: 0.65402; 10: 1978.25; 12: 1293.82
| 4-100-060 | ОТм(Зтм) Средний разряд машинистов 6 |  |  | 4: чел.-ч; 5: 38.93; 7: 0.65402; 10: 661.32; 12: 432.52
| 91.06.05-011 | Погрузчики одноковшовые универсальные фронтальные пневмоколесные, номинальная вместимость основного ковша 2,6 м3, грузоподъемность 5 т |  |  | 4: маш.час; 5: 0.17; 7: 0.002856; 10: 1901.81; 12: 5.43
| 4-100-050 | ОТм(Зтм) Средний разряд машинистов 5 |  |  | 4: чел.-ч; 5: 0.17; 7: 0.002856; 10: 565.8; 12: 1.62
| 4 | М |  |  | 12: 0
| 02.3.01.02-1118 | Песок природный для строительных работ II класс, средний |  |  | 4: м3; 5: 2.53; 7: 0.042504; 10: 0; 12: 0
П,Н | 05.1.01.13 | Плиты сборные железобетонные |  |  | 4: м3; 5: 0; 7: 0
|  | Итого прямые затраты |  |  | 12: 2887.4
|  | ФОТ |  |  | 12: 1567.11
| Пр/812-021.0-3 | НР Автомобильные дороги |  |  | 4: %; 5: 148; 7: 148; 12: 2319.32
| Пр/774-021.0 | СП Автомобильные дороги |  |  | 4: %; 5: 134; 7: 134; 12: 2099.93
|  | Всего по позиции |  |  | 10: 434919.64; 12: 7306.65
41 | ФСБЦ-05.1.08.06-0066 | Плиты дорожные железобетонные, объем до 3 м3, бетон В22,5, расход арматуры от 50 до 100 кг/м3 // Плита дорожная 6000х2000х140 мм |  |  | м3 | 1.68 | 1 | 1.68 | 11870.8 | 1.4 | 16619.12 |  | 27920.12
(Материалы для строительных работ)
Объем=6*2*0,14
|  | Всего по позиции |  |  | 12: 27920.12
42 | ГЭСН46-03-014-01 | Сверление вертикальных отверстий в железобетонных конструкциях полов перфоратором глубиной 200 мм диаметром: до 20 мм // Бурение отверстий глубиной 150 мм диаметром 15 мм в дорожных плитах |  |  | 4: 100 отверстий; 5: 0.24; 6: 1; 7: 0.24
Объем=24 / 100
| 1 | ОТ(ЗТ) |  |  | 4: чел.-ч; 7: 1.6416; 12: 717.72
| 1-100-30 | Средний разряд работы 3,0 |  |  | 4: чел.-ч; 5: 6.84; 7: 1.6416; 10: 437.21; 12: 717.72
| 4 | М |  |  | 12: 12.02
| 01.7.03.04-0001 | Электроэнергия |  |  | 4: кВт-ч; 5: 7.8; 7: 1.872; 10: 6.42; 12: 12.02
П,Н | 01.7.17.09 | Сверла, буры |  |  | 4: шт; 5: 0; 7: 0
|  | Итого прямые затраты |  |  | 12: 729.74
|  | ФОТ |  |  | 12: 717.72
| Пр/812-040.1-3 | НР Работы по реконструкции зданий и сооружений: усиление и замена существующих конструкций, возведение отдельных конструктивных элементов |  |  | 4: %; 5: 104; 7: 104; 12: 746.43
| Пр/774-040.1 | СП Работы по реконструкции зданий и сооружений: усиление и замена существующих конструкций, возведение отдельных конструктивных элементов |  |  | 4: %; 5: 59; 7: 59; 12: 423.45
|  | Всего по позиции |  |  | 10: 7915.08; 12: 1899.62
43 | ГЭСН46-03-014-14 | На каждые 10 мм изменения глубины сверления добавлять или исключать: к норме 46-03-014-01 |  |  | 4: 100 отверстий; 5: -0.24; 6: 1; 7: -0.24
Объем=-24 / 100
глубиной 150мм ПЗ=5 (ОЗП=5; ЭМ=5 к расх.; ЗПМ=5; МАТ=5 к расх.; ТЗ=5; ТЗМ=5)
| 1 | ОТ(ЗТ) |  |  | 4: чел.-ч; 7: -0.324; 12: -141.66
| 1-100-30 | Средний разряд работы 3,0 |  |  | чел.-ч | 0.27 | 5 | -0.324 |  |  | 437.21 |  | -141.66
| 4 | М |  |  | 12: -2.89
| 01.7.03.04-0001 | Электроэнергия |  |  | кВт-ч | 0.375 | 5 | -0.45 |  |  | 6.42 |  | -2.89
П,Н | 01.7.17.09 | Сверла, буры |  |  | 4: шт; 5: 0; 6: 5; 7: 0
|  | Итого прямые затраты |  |  | 12: -144.55
|  | ФОТ |  |  | 12: -141.66
| Пр/812-040.1-3 | НР Работы по реконструкции зданий и сооружений: усиление и замена существующих конструкций, возведение отдельных конструктивных элементов |  |  | 4: %; 5: 104; 7: 104; 12: -147.33
| Пр/774-040.1 | СП Работы по реконструкции зданий и сооружений: усиление и замена существующих конструкций, возведение отдельных конструктивных элементов |  |  | 4: %; 5: 59; 7: 59; 12: -83.58
|  | Всего по позиции |  |  | 10: 1564.42; 12: -375.46
44 | ГЭСНм38-01-004-07 применительно | Сборка с помощью лебедок ручных (с установкой и снятием их в процессе работы) или вручную (мелких деталей): площадки для обслуживания оборудования и трубопроводов // Сварка и монтаж металлокаркаса для устройства ограждения пластиковых баков |  |  | 4: т; 5: 0.10932; 6: 1; 7: 0.10932
Объем=109,316/1000
| 1 | ОТ(ЗТ) |  |  | 4: чел.-ч; 7: 13.1179; 12: 6313.52
| 1-100-38 | Средний разряд работы 3,8 |  |  | 4: чел.-ч; 5: 120; 7: 13.1179; 10: 481.29; 12: 6313.52
| 2 | ЭМ |  |  | 12: 242.96
|  | ОТм(ЗТм) |  |  | 4: чел.-ч; 7: 0.32795; 12: 170.7
| 91.05.05-015 | Краны на автомобильном ходу, грузоподъемность 16 т |  |  | 4: маш.час; 5: 0.5; 7: 0.054658; 10: 1978.25; 12: 108.13
| 4-100-060 | ОТм(Зтм) Средний разряд машинистов 6 |  |  | 4: чел.-ч; 5: 0.5; 7: 0.054658; 10: 661.32; 12: 36.15
| 91.06.03-062 | Лебедки электрические тяговым усилием до 31,39 кН (3,2 т) |  |  | маш.час | 1.37 |  | 0.14976 | 13.44 | 1.55 | 20.83 |  | 3.12
| 91.14.02-002 | Автомобили бортовые, грузоподъемность до 8 т |  |  | 4: маш.час; 5: 0.5; 7: 0.054658; 10: 889.38; 12: 48.61
| 4-100-040 | ОТм(Зтм) Средний разряд машинистов 4 |  |  | 4: чел.-ч; 5: 0.5; 7: 0.054658; 10: 492.32; 12: 26.91
| 91.17.04-042 | Аппараты для газовой сварки и резки |  |  | маш.час | 1.5 |  | 0.16397 | 4.35 | 1.62 | 7.05 |  | 1.16
| 91.17.04-233 | Аппараты сварочные для ручной дуговой сварки, сварочный ток до 350 А |  |  | маш.час | 22.65 |  | 2.476 | 24.46 | 0.67 | 16.39 |  | 40.58
| 91.21.12-002 | Ножницы листовые кривошипные гильотинные |  |  | маш.час | 2.4 |  | 0.26236 | 67.19 | 1.57 | 105.49 |  | 27.68
| 91.21.16-001 | Пресс-ножницы комбинированные электрические, номинальное усилие 630 кН, мощность 5 кВт |  |  | маш.час | 2 |  | 0.21863 | 44.36 | 1.41 | 62.55 |  | 13.68
| 4-100-040 | ОТм(Зтм) Средний разряд машинистов 4 |  |  | 4: чел.-ч; 5: 2; 7: 0.21863; 10: 492.32; 12: 107.64
| 4 | М |  |  | 12: 330.58
| 01.3.02.08-0001 | Кислород газообразный технический |  |  | м3 | 0.9 |  | 0.098384 | 114.64 | 1.08 | 123.81 |  | 12.18
| 01.3.02.09-0022 | Пропан-бутан смесь техническая |  |  | кг | 0.2 |  | 0.021863 | 41.38 | 1.6 | 66.21 |  | 1.45
| 01.7.03.04-0001 | Электроэнергия |  |  | 4: кВт-ч; 5: 0.329; 7: 0.035965; 10: 6.42; 12: 0.23
| 01.7.11.07-0227 | Электроды сварочные для сварки низколегированных и углеродистых сталей УОНИ 13/45, Э42А, диаметр 4-5 мм |  |  | кг | 17.9 |  | 1.9568 | 155.63 | 1.04 | 161.86 |  | 316.72
|  | Итого прямые затраты |  |  | 12: 7057.76
44.1 | 421/пр_2020_п.75_пп.а | Вспомогательные ненормируемые материальные ресурсы |  |  | 4: %; 5: 2; 7: 2; 12: 126.27
|  | ФОТ |  |  | 12: 6484.22
| Пр/812-080.0-3 | НР Изготовление технологических металлических конструкций в условиях производственных баз |  |  | 4: %; 5: 91; 7: 91; 12: 5900.64
| Пр/774-080.0 | СП Изготовление технологических металлических конструкций в условиях производственных баз |  |  | 4: %; 5: 45; 7: 45; 12: 2917.9
|  | Всего по позиции |  |  | 10: 146388.18; 12: 16002.57
45 | ФСБЦ-01.7.15.02-0047 | Болты анкерные с гайкой стальные фрикционные расклинивающиеся, с наружной резьбой М12, диаметр 20 мм, длина 150 мм |  |  | 100 шт | 0.24 | 1 | 0.24 | 4148.67 | 1.2 | 4978.4 |  | 1194.82
(Материалы для строительных работ)
Объем=24 / 100
|  | Всего по позиции |  |  | 12: 1194.82
46 | ФСБЦ-23.3.08.01-0050 | Трубы стальные электросварные квадратные, размеры 60х60 мм, толщина стенки 4 мм |  |  | т | 0.073656 | 1 | 0.073656 | 57361.5 | 1.09 | 62524.04 |  | 4605.27
(Материалы для строительных работ)
Объем=6,82*10,8/1000
|  | Всего по позиции |  |  | 12: 4605.27
47 | ФСБЦ-23.3.08.01-0023 применительно | Трубы стальные электросварные квадратные, размеры 40х40 мм, толщина стенки 2 мм // Трубы стальные электросварные прямоугольные, размеры 40х20 мм, толщина стенки 2 мм |  |  | т | 0.03566 | 1 | 0.03566 | 59877.5 | 1.09 | 65266.48 |  | 2327.4
(Материалы для строительных работ)
Объем=1,783*20/1000
|  | Всего по позиции |  |  | 12: 2327.4
48 | ФСБЦ-08.3.05.02-0081 | Прокат листовой горячекатаный, марка стали 09Г2С, 12Г2С, ширина 1200-3000 мм, толщина 1-8 мм // Металл листовой толщиной 5 мм |  |  | т | 0.002355 | 1 | 0.002355 | 78101.5 | 0.94 | 73415.41 |  | 172.89
(Материалы для строительных работ)
Объем=39,25*0,06/1000
|  | Всего по позиции |  |  | 12: 172.89
49 | ГЭСН13-03-004-01 применительно | Окраска металлических огрунтованных поверхностей: эмалью ХС-436 // Окраска металлических конструкций крыльца грунт-эмалью по ржавчине 3в1 |  |  | 4: 100 м2; 5: 0.04992; 6: 1; 7: 0.04992
Объем=4,992 / 100
| 1 | ОТ(ЗТ) |  |  | 4: чел.-ч; 7: 0.13878; 12: 64.5
| 1-100-35 | Средний разряд работы 3,5 |  |  | 4: чел.-ч; 5: 2.78; 7: 0.13878; 10: 464.76; 12: 64.5
| 2 | ЭМ |  |  | 12: 2.66
|  | ОТм(ЗТм) |  |  | 4: чел.-ч; 7: 0.0019968; 12: 1.02
| 91.06.03-060 | Лебедки электрические тяговым усилием до 5,79 кН (0,59 т) |  |  | маш.час | 0.01 |  | 0.0004992 | 6.62 | 1.55 | 10.26 |  | 0.01
| 91.06.05-011 | Погрузчики одноковшовые универсальные фронтальные пневмоколесные, номинальная вместимость основного ковша 2,6 м3, грузоподъемность 5 т |  |  | 4: маш.час; 5: 0.01; 7: 0.0004992; 10: 1901.81; 12: 0.95
| 4-100-050 | ОТм(Зтм) Средний разряд машинистов 5 |  |  | 4: чел.-ч; 5: 0.01; 7: 0.0004992; 10: 565.8; 12: 0.28
| 91.14.02-001 | Автомобили бортовые, грузоподъемность до 5 т |  |  | 4: маш.час; 5: 0.03; 7: 0.0014976; 10: 640.31; 12: 0.96
| 4-100-040 | ОТм(Зтм) Средний разряд машинистов 4 |  |  | 4: чел.-ч; 5: 0.03; 7: 0.0014976; 10: 492.32; 12: 0.74
| 91.21.01-012 | Агрегаты окрасочные высокого давления для окраски поверхностей конструкций, мощность 1 кВт |  |  | маш.час | 1.95 |  | 0.097344 | 5.67 | 1.35 | 7.65 |  | 0.74
| 4 | М |  |  | 12: 21.72
| 14.5.09.04-0115 | Отвердитель амино-фенольный |  |  | кг | 0.5 |  | 0.02496 | 158.82 | 1.26 | 200.11 |  | 4.99
| 14.5.09.07-0030 | Растворитель Р-4 |  |  | т | 0.0027 |  | 0.0001348 | 98526.45 | 1.26 | 124143.33 |  | 16.73
Уд | 14.4.04.11-0005 | Эмаль двухкомпонентная из сополимера винилхлорида, модифицированного эпоксидной смолой |  |  | т | 0.027 |  | 0.0013478 | 152691.95 | 1.63 | 248887.88 |  | 335.45
|  | Итого прямые затраты |  |  | 12: 89.9
|  | ФОТ |  |  | 12: 65.52
| Пр/812-013.0-3 | НР Защита строительных конструкций и оборудования от коррозии |  |  | 4: %; 5: 95; 7: 95; 12: 62.24
| Пр/774-013.0 | СП Защита строительных конструкций и оборудования от коррозии |  |  | 4: %; 5: 51; 7: 51; 12: 33.42
|  | Всего по позиции |  |  | 10: 3717.15; 12: 185.56
50 | ФСБЦ-14.4.01.21-0001 | Грунт-эмаль антикоррозионная быстросохнущая, трехслойное покрытие по ржавчине, цвет серый |  |  | кг | 1.3478 | 1 | 1.3478 | 321.22 | 1.63 | 523.59 |  | 705.69
(Материалы для строительных работ)
Объем=0,0013478*1000
|  | Всего по позиции |  |  | 12: 705.69
51 | ГЭСН09-05-001-01 применительно | Облицовка ворот стальным профилированным листом // Устройство ограждения пластиковых баков из профлиста |  |  | 4: 100 м2; 5: 0.18; 6: 1; 7: 0.18
Объем=18 / 100
| 1 | ОТ(ЗТ) |  |  | 4: чел.-ч; 7: 5.382; 12: 2442.03
| 1-100-33 | Средний разряд работы 3,3 |  |  | 4: чел.-ч; 5: 29.9; 7: 5.382; 10: 453.74; 12: 2442.03
| 2 | ЭМ |  |  | 12: 64.63
|  | ОТм(ЗТм) |  |  | 4: чел.-ч; 7: 0.0558; 12: 31.12
| 91.05.05-015 | Краны на автомобильном ходу, грузоподъемность 16 т |  |  | 4: маш.час; 5: 0.12; 7: 0.0216; 10: 1978.25; 12: 42.73
| 4-100-060 | ОТм(Зтм) Средний разряд машинистов 6 |  |  | 4: чел.-ч; 5: 0.12; 7: 0.0216; 10: 661.32; 12: 14.28
| 91.14.02-001 | Автомобили бортовые, грузоподъемность до 5 т |  |  | 4: маш.час; 5: 0.19; 7: 0.0342; 10: 640.31; 12: 21.9
| 4-100-040 | ОТм(Зтм) Средний разряд машинистов 4 |  |  | 4: чел.-ч; 5: 0.19; 7: 0.0342; 10: 492.32; 12: 16.84
| 4 | М |  |  | 12: 31.21
| 01.7.03.04-0001 | Электроэнергия |  |  | 4: кВт-ч; 5: 2.1892; 7: 0.39406; 10: 6.42; 12: 2.53
| 01.7.15.08-0011 | Заклепки комбинированные для соединения профилированного стального настила и разнообразных листовых деталей |  |  | т | 0.0003 |  | 5.4e-05 | 199827.16 | 1.21 | 241790.86 |  | 13.06
| 01.7.15.14-0083 | Шурупы самонарезающие стальные оцинкованные кровельные с шестигранной головкой и шайбой, наконечник сверло, диаметр 4,8 мм, длина 50 мм |  |  | т | 0.0003 |  | 5.4e-05 | 239032.39 | 1.21 | 289229.19 |  | 15.62
П,Н | 08.3.09.05 | Стальной гнутый профиль (профилированный настил) |  |  | 4: т; 5: 0; 7: 0
|  | Итого прямые затраты |  |  | 12: 2568.99
|  | ФОТ |  |  | 12: 2473.15
| Пр/812-009.0-3 | НР Строительные металлические конструкции |  |  | 4: %; 5: 94; 7: 94; 12: 2324.76
| Пр/774-009.0 | СП Строительные металлические конструкции |  |  | 4: %; 5: 62; 7: 62; 12: 1533.35
|  | Всего по позиции |  |  | 10: 35706.11; 12: 6427.1
52 | ФСБЦ-08.3.09.02-0021 применительно | Профнастил оцинкованный с лакокрасочным или полимерным покрытием С10-1000-0,5 // Профнастил оцинкованный с покрытием полиэстер С8 |  |  | м2 | 19.8 | 1 | 19.8 | 702.12 | 0.95 | 667.01 |  | 13206.8
(Материалы для строительных работ)
|  | Всего по позиции |  |  | 12: 13206.8
Итоги по разделу 3 6-й километр :
|  | Итого прямые затраты (справочно) |  |  | 12: 90786.71
в том числе:
|  | Оплата труда рабочих |  |  | 12: 12757.33
|  | Эксплуатация машин |  |  | 12: 10615.15
|  | Оплата труда машинистов (Отм) |  |  | 12: 2753.86
|  | Материалы |  |  | 12: 64660.37
|  | Строительные работы |  |  | 12: 103889.66
в том числе:
|  | оплата труда |  |  | 12: 6443.81
|  | эксплуатация машин и механизмов |  |  | 12: 10372.19
|  | оплата труда машинистов (Отм) |  |  | 12: 2583.16
|  | материалы |  |  | 12: 64203.52
|  | накладные расходы |  |  | 12: 11245.2
|  | сметная прибыль |  |  | 12: 9041.78
|  | Монтажные работы |  |  | 12: 16002.57
в том числе:
|  | оплата труда |  |  | 12: 6313.52
|  | эксплуатация машин и механизмов |  |  | 12: 242.96
|  | оплата труда машинистов (Отм) |  |  | 12: 170.7
|  | материалы |  |  | 12: 456.85
|  | накладные расходы |  |  | 12: 5900.64
|  | сметная прибыль |  |  | 12: 2917.9
|  | Итого ФОТ (справочно) |  |  | 12: 15511.19
|  | Итого накладные расходы (справочно) |  |  | 12: 17145.84
|  | Итого сметная прибыль (справочно) |  |  | 12: 11959.68
|  | Итого по разделу 3 6-й километр |  |  | 12: 119892.23
Справочно
|  | затраты труда рабочих |  |  | 7: 27.8915
|  | затраты труда машинистов |  |  | 7: 4.4377
Итоги по смете:
|  | Всего прямые затраты (справочно) |  |  | 12: 324021.73
в том числе:
|  | Оплата труда рабочих |  |  | 12: 39209.3
|  | Эксплуатация машин |  |  | 12: 34528.93
|  | Оплата труда машинистов (Отм) |  |  | 12: 9113.01
|  | Материалы |  |  | 12: 241170.49
|  | Строительные работы |  |  | 12: 368568.86
в том числе:
|  | оплата труда |  |  | 12: 20268.74
|  | эксплуатация машин и механизмов |  |  | 12: 33800.05
|  | оплата труда машинистов (Отм) |  |  | 12: 8600.91
|  | материалы |  |  | 12: 239799.94
|  | накладные расходы |  |  | 12: 36457.45
|  | сметная прибыль |  |  | 12: 29641.77
|  | Монтажные работы |  |  | 12: 48007.71
в том числе:
|  | оплата труда |  |  | 12: 18940.56
|  | эксплуатация машин и механизмов |  |  | 12: 728.88
|  | оплата труда машинистов (Отм) |  |  | 12: 512.1
|  | материалы |  |  | 12: 1370.55
|  | накладные расходы |  |  | 12: 17701.92
|  | сметная прибыль |  |  | 12: 8753.7
|  | Всего |  |  | 12: 416576.57
|  | Всего ФОТ (справочно) |  |  | 12: 48322.31
|  | Всего накладные расходы (справочно) |  |  | 12: 54159.37
|  | Всего сметная прибыль (справочно) |  |  | 12: 38395.47
|  | НДС 20% |  |  | 12: 83315.31
|  | ВСЕГО по смете |  |  | 12: 499891.88
Справочно
|  | затраты труда рабочих |  |  | 7: 85.8212
|  | затраты труда машинистов |  |  | 7: 14.6204
Начальнная (максимальная) цена контракта принята в сумме 499 891,88рубль