## ЛСР по форме №4 с материалами
Приложение
к техническому заданию
ЛОКАЛЬНЫЙ СМЕТНЫЙ РАСЧЕТ
ВЫПОЛНЕНИЕ РАБОТ ПО УСТРОЙСТВУ ОСНОВАНИЯ ИЗ ЩПС ТЕРРИТОРИИ АВТОМОБИЛЬНОЙ СТОЯНКИ ПО УЛ. КИРОВА
(ВОЗЛЕ ЖИЛОГО ДОМА №9 ПО УЛ. ЛЕСОЗАГОТОВИТЕЛЕЙ) В ГОРОДЕ ЮГОРСКЕ
| Средства на оплату труда _______________________________________________________________________________________________ |  | ___________________________0,332 |  | тыс. руб.
| Сметная трудоемкость _______________________________________________________________________________________________ |  | _______________________________________________________________________________________________18,06 |  | чел.час
Составлен(а) в ценах 2001 г.
№ пп | Шифр и номер позиции норматива | Наименование работ и затрат, единица измерения | Количество | Стоимость единицы, руб. |  |  | Общая стоимость, руб. |  |  |  | Затраты труда рабочих, чел.-ч, не занятых обслуживанием машин
|  |  |  | всего | эксплуата- ции машин | мате- риалы | Всего | оплаты труда | эксплуата- ции машин | мате- риалы
|  |  |  | оплаты труда | в т.ч. оплаты труда |  |  |  | в т.ч. оплаты труда |  | на единицу | всего
1 | 2 | 3 | 4 | 5 | 6 | 7 | 8 | 9 | 10 | 11 | 12 | 13
Раздел 1. Основание из ЩПС
1 | ФЕР27-04-003-05 Приказ Минстроя России от 01.06.2020 №294/пр Применительно | Устройство оснований и покрытий из песчано-гравийных или щебеночно-песчаных смесей: непрерывной гранулометрии С-4 и С-6, однослойных толщиной 15 см (1000 м2) НР (468,13 руб.): 149% от ФОТ (314,18 руб.) СП (298,47 руб.): 95% от ФОТ (314,18 руб.) | 0,608 | 5059,73 253,43 | 4745,3 263,3 | 61 | 3076.32 | 154.09 | 2885,14 160,09 | 37.09 | 29.71 | 18.06
2 | ФЕР27-04-003-08 Приказ Минстроя России от 01.06.2020 №294/пр | На каждый 1 см изменения толщины слоя добавлять или исключать к расценкам с 27-04-003-05 по 27-04-003-07 (1000 м2) НР (26,18 руб.): 149% от ФОТ (17,57 руб.) СП (16,69 руб.): 95% от ФОТ (17,57 руб.) | 0,608 | 597.7 | 597,7 28,9 |  | 363.4 |  | 363,4 17,57
3 | ФССЦ-02.2.04.04-0001 Приказ Минстроя России от 26.12.2019 №876/пр | Смеси готовые щебеночно-песчаные (ГОСТ 25607-2009) номер: С1, размер зерен 0-40 мм (м3) | 145,92 | 165.83 |  | 165.83 | 24197.91 |  |  | 24197.91
Итого прямые затраты по разделу в базисных ценах | [6 empty] | 27637.63 | 154.09 | 3248,54 177,66 | 24235 |  | 18.06
Накладные расходы | [6 empty] | 494.31
Сметная прибыль | [6 empty] | 315.16
Итого по разделу 1 Основание из ЩПС | [6 empty] | 28447.1 |  |  |  |  | 18.06
ИТОГИ ПО СМЕТЕ:
Итого прямые затраты по смете в базисных ценах | [6 empty] | 27637.63 | 154.09 | 3248,54 177,66 | 24235 |  | 18.06
Накладные расходы | [6 empty] | 494.31
Сметная прибыль | [6 empty] | 315.16
Итоги по смете:
Автомобильные дороги | [6 empty] | 4249.19 |  |  |  |  | 18.06
Материалы | [6 empty] | 24197.91
Итого в ценах 2001 г. | [6 empty] | 28447.1 |  |  |  |  | 18.06
В том числе:
Материалы
Машины и механизмы
ФОТ
Накладные расходы
Сметная прибыль
Индекс перевода в текущие цены (1 квартал 2021 г.)
НДС 20%
ВСЕГО по смете в текущих ценах с НДС 20%