## ЛСР по форме №4 с материалами
Приложение
техническому заданию
ЛОКАЛЬНЫЙ СМЕТНЫЙ РАСЧЕТ
ВЫПОЛНЕНИЕ РАБОТ ПО РЕМОНТУ ПОКРЫТИЯ ПРОЕЗЖЕЙ ЧАСТИ АВТОМОБИЛЬНОЙ ДОРОГИ ПО УЛ. ГАЗОВИКОВ
(ОТ УЛ. СВЕРДЛОВА ДО УЛ. НИКОЛЬСКАЯ) В ГОРОДЕ ЮГОРСКЕ
Основание: Дефектный акт
| Средства на оплату труда _______________________________________________________________________________________________ |  | ___________________________6,435 |  | тыс. руб.
| Сметная трудоемкость _______________________________________________________________________________________________ |  | _______________________________________________________________________________________________331,38 |  | чел.час
Составлен(а) в ценах 2001 г.
№ пп | Шифр и номер позиции норматива | Наименование работ и затрат, единица измерения | Количество | Стоимость единицы, руб. |  |  | Общая стоимость, руб. |  |  |  | Затраты труда рабочих, чел.-ч, не занятых обслуживанием машин
|  |  |  | всего | эксплуата- ции машин | мате- риалы | Всего | оплаты труда | эксплуата- ции машин | мате- риалы
|  |  |  | оплаты труда | в т.ч. оплаты труда |  |  |  | в т.ч. оплаты труда |  | на единицу | всего
1 | 2 | 3 | 4 | 5 | 6 | 7 | 8 | 9 | 10 | 11 | 12 | 13
Раздел 1. Ремонт дорожного полотна
1 | ФЕР27-06-026-01 Приказ Минстроя России от 30.12.2016 №1039/пр | Розлив вяжущих материалов (т) (п.8.7.1 При ремонтно-строительных работах и работах по реконструкции объектов капитального строительства (аналогичных технологическим процессам в новом строительстве, в том числе по возведению новых конструктивных элементов) ОЗП=1,15; ЭМ=1,25 к расх.; ЗПМ=1,25; ТЗ=1,15; ТЗМ=1,25; Прил.27.3 п.3.1 Производство работ на одной половине проезжей части при систематическом движении транспорта на другой ОЗП=1,2; ЭМ=1,2 к расх.; ЗПМ=1,2; ТЗ=1,2; ТЗМ=1,2) НР (14,68 руб.): 149% от ФОТ (9,85 руб.) СП (7,95 руб.): 95%*0.85 от ФОТ (9,85 руб.) | 0,918 0,3*3060/1000 | 58.65 | 58,65 10,73 |  | 53.84 |  | 53,84 9,85
2 | ФССЦ-01.2.01.01-0019 Приказ Минстроя России от 30.12.2016 №1039/пр | Битумы нефтяные дорожные марки: БНД-60/90, БНД 90/130 (т) | 0.9455 | 1690 |  | 1690 | 1597.9 |  |  | 1597.9
3 | ФЕР27-03-004-01 Приказ Минстроя России от 30.12.2016 №1039/пр | Устройство выравнивающего слоя из асфальтобетонной смеси: с применением укладчиков асфальтобетона (100 т) (п.8.7.1 При ремонтно-строительных работах и работах по реконструкции объектов капитального строительства (аналогичных технологическим процессам в новом строительстве, в том числе по возведению новых конструктивных элементов) ОЗП=1,15; ЭМ=1,25 к расх.; ЗПМ=1,25; ТЗ=1,15; ТЗМ=1,25; Прил.27.3 п.3.1 Производство работ на одной половине проезжей части при систематическом движении транспорта на другой ОЗП=1,2; ЭМ=1,2 к расх.; ЗПМ=1,2; ТЗ=1,2; ТЗМ=1,2) НР (4209,29 руб.): 149% от ФОТ (2825,03 руб.) СП (2281,21 руб.): 95%*0.85 от ФОТ (2825,03 руб.) | 3,825 382,5 / 100 | 4402,04 293,22 | 3985,2 445,35 | 123.62 | 16837.8 | 1121.57 | 15243,39 1703,46 | 472.84 | 30.0426 | 114.91
4 | ФССЦ-04.2.01.02-0011 Приказ Минстроя России от 30.12.2016 №1039/пр | Смеси асфальтобетонные дорожные, аэродромные и асфальтобетон (горячие для пористого асфальтобетона щебеночные и гравийные), марка: I (т) | 386.3 | 459.91 |  | 459.91 | 177663.23 |  |  | 177663.23
5 | ФЕР27-06-020-01 Приказ Минстроя России от 30.12.2016 №1039/пр | Устройство покрытия толщиной 4 см из горячих асфальтобетонных смесей плотных мелкозернистых типа АБВ, плотность каменных материалов: 2,5-2,9 т/м3 (1000 м2) (п.8.7.1 При ремонтно-строительных работах и работах по реконструкции объектов капитального строительства (аналогичных технологическим процессам в новом строительстве, в том числе по возведению новых конструктивных элементов) ОЗП=1,15; ЭМ=1,25 к расх.; ЗПМ=1,25; ТЗ=1,15; ТЗМ=1,25; Прил.27.3 п.3.1 Производство работ на одной половине проезжей части при систематическом движении транспорта на другой ОЗП=1,2; ЭМ=1,2 к расх.; ЗПМ=1,2; ТЗ=1,2; ТЗМ=1,2) НР (4117,05 руб.): 149% от ФОТ (2763,12 руб.) СП (2231,22 руб.): 95%*0.85 от ФОТ (2763,12 руб.) | 3,06 3060 / 1000 | 4317,19 508,46 | 3578,06 394,52 | 230.67 | 13210.6 | 1555.89 | 10948,86 1207,23 | 705.85 | 52.854 | 161.73
6 | ФЕР27-06-021-01 Приказ Минстроя России от 30.12.2016 №1039/пр | На каждые 0,5 см изменения толщины покрытия добавлять или исключать: к расценке 27-06-020-01 (1000 м2) (толщина 7 см ПЗ=6 (ОЗП=6; ЭМ=6 к расх.; ЗПМ=6; МАТ=6 к расх.; ТЗ=6; ТЗМ=6); п.8.7.1 При ремонтно-строительных работах и работах по реконструкции объектов капитального строительства (аналогичных технологическим процессам в новом строительстве, в том числе по возведению новых конструктивных элементов) ОЗП=1,15; ЭМ=1,25 к расх.; ЗПМ=1,25; ТЗ=1,15; ТЗМ=1,25; Прил.27.3 п.3.1 Производство работ на одной половине проезжей части при систематическом движении транспорта на другой ОЗП=1,2; ЭМ=1,2 к расх.; ЗПМ=1,2; ТЗ=1,2; ТЗМ=1,2) НР (32,82 руб.): 149% от ФОТ (22,03 руб.) СП (17,79 руб.): 95%*0.85 от ФОТ (22,03 руб.) | 3,06 3060 / 1000 | 35,1 7,2 | 27.9 |  | 107.41 | 22.03 | 85.38 |  | 0.7452 | 2.28
7 | ФССЦ-04.2.01.01-0032 Приказ Минстроя России от 30.12.2016 №1039/пр | Смеси асфальтобетонные дорожные, аэродромные и асфальтобетон (горячие для плотного асфальтобетона мелко и крупнозернистые, песчаные), марка: I, тип Б (т) | 517,8 295,6+222,2 | 519 |  | 519 | 268738.2 |  |  | 268738.2
Укрепление обочин
8 | ФЕР27-08-001-11 Приказ Минстроя России от 30.12.2016 №1039/пр Применительно | Укрепление обочин толщиной 10 см (фрезерованным а/б) (1000 м2) (п.8.7.1 При ремонтно-строительных работах и работах по реконструкции объектов капитального строительства (аналогичных технологическим процессам в новом строительстве, в том числе по возведению новых конструктивных элементов) ОЗП=1,15; ЭМ=1,25 к расх.; ЗПМ=1,25; ТЗ=1,15; ТЗМ=1,25) НР (1170,42 руб.): 149% от ФОТ (785,52 руб.) СП (634,31 руб.): 95%*0.85 от ФОТ (785,52 руб.) | 0,91 910 / 1000 | 3535,36 453,71 | 3032,85 409,49 | 48.8 | 3217.18 | 412.88 | 2759,89 372,64 | 44.41 | 55.5335 | 50.54
Разметка
9 | ФЕР27-09-016-04 Приказ Минстроя России от 30.12.2016 №1039/пр | Разметка проезжей части краской прерывистой линией шириной 0,1 м при соотношении штриха и промежутка: 1:1 (км) 238,21 = 762,16 - 0,021 x 24 950,00 (п.8.7.1 При ремонтно-строительных работах и работах по реконструкции объектов капитального строительства (аналогичных технологическим процессам в новом строительстве, в том числе по возведению новых конструктивных элементов) ОЗП=1,15; ЭМ=1,25 к расх.; ЗПМ=1,25; ТЗ=1,15; ТЗМ=1,25) НР (43,61 руб.): 149% от ФОТ (29,27 руб.) СП (23,64 руб.): 95%*0.85 от ФОТ (29,27 руб.) | 0,455 455/1000 | 286,82 32,33 | 221,98 31,99 | 32.51 | 130.5 | 14.71 | 101 14,56 | 14.79 | 4.209 | 1.92
10 | ФССЦ-01.5.01.01-0008 Приказ Минстроя России от 30.12.2016 №1039/пр | Краска разметочная дорожная (т) | 0.0096 | 19696.1 |  | 19696.1 | 189.08 |  |  | 189.08
Итого прямые затраты по разделу в базисных ценах | [6 empty] | 481745.74 | 3127.08 | 29192,36 3307,74 | 449426.3 |  | 331.38
Накладные расходы | [6 empty] | 9587.88
Сметная прибыль | [6 empty] | 5196.12
Итого по разделу 1 Ремонт дорожного полотна | [6 empty] | 496529.74 |  |  |  |  | 331.38
ИТОГИ ПО СМЕТЕ:
Итого прямые затраты по смете в базисных ценах | [6 empty] | 481745.74 | 3127.08 | 29192,36 3307,74 | 449426.3 |  | 331.38
Накладные расходы | [6 empty] | 9587.88
Сметная прибыль | [6 empty] | 5196.12
Итоги по смете:
Автомобильные дороги | [6 empty] | 48341.33 |  |  |  |  | 331.38
Материалы | [6 empty] | 448188.41
Итого в ценах 2001 г. | [6 empty] | 496529.74 |  |  |  |  | 331.38
В том числе:
Материалы
Машины и механизмы
ФОТ
Накладные расходы
Сметная прибыль
Индекс перевода в текущие цены
НДС 20%
ВСЕГО по смете в текущих ценах с НДС 20%