## ЛСР по форме №4 с материалами
"Часть IV. Обоснование начальной (максимальной) цены контракта, начальная сумма цен указанных единиц и максимальное значение цены контракта При определении начальной (максимальной) цены контракта в соответствии со статьей 22 Федерального закона от 5 апреля 2013 г.№44-ФЗ «О контрактной системе в сфере закупок товаров, работ, услуг для обеспечения государственных и муниципальных нужд» применен проектно-сметный метод путем использования общедоступной информации. Для выполнения работ по устройству тротуара вдоль парка "Молодежный" в городе Югорске, методики и нормативы (государственные элементные сметные нормативы), утвержденные в соответствии с компетенцией федеральным органом исполнительной власти и (или) органом исполнительной власти Ханты-Мансийского автономного округа-Югры, и (или) органом местного самоуправления города Югорска, осуществляющими функции нормативно-правового регулирования в сфере строительства."
ЛОКАЛЬНЫЙ СМЕТНЫЙ РАСЧЕТ №
НА ВЫПОЛНЕНИЕ РАБОТ ПО УСТРОЙСТВУ ТРОТУАРА ВДОЛЬ ПАРКА "МОЛОДЕЖНЫЙ" В ГОРОДЕ ЮГОРСКЕ
Основание: дефектный акт
| Сметная стоимость строительных работ _______________________________________________________________________________________________ |  | ___________________________500,000 |  | тыс. руб.
| Средства на оплату труда _______________________________________________________________________________________________ |  | ___________________________2,155 |  | тыс. руб.
| Сметная трудоемкость _______________________________________________________________________________________________ |  | _______________________________________________________________________________________________222,76 |  | чел.час
Составлен(а) в текущих (прогнозных) ценах по состоянию на ______________
№ пп | Шифр и номер позиции норматива | Наименование работ и затрат, единица измерения | Количество | Стоимость единицы, руб. |  |  | Общая стоимость, руб. |  |  |  | Затраты труда рабочих, чел.-ч, не занятых обслуживанием машин
|  |  |  | всего | эксплуата- ции машин | мате- риалы | Всего | оплаты труда | эксплуата- ции машин | мате- риалы
|  |  |  | оплаты труда | в т.ч. оплаты труда |  |  |  | в т.ч. оплаты труда |  | на единицу | всего
1 | 2 | 3 | 4 | 5 | 6 | 7 | 8 | 9 | 10 | 11 | 12 | 13
Раздел 1. Тротуар от центральной части площади парка "Молодежный" до автобусной остановки у павильона "Цветы"
Земляные работы
1 | ФЕР01-02-099-07 Приказ Минстроя России от 26.12.2019 №876/пр | Валка деревьев твердых пород и лиственницы с корня, диаметр стволов: до 16 см (100 шт) Земляные работы, выполняемые по другим видам работ (подготовительным, сопутствующим, укрепительным): НР (0,99 руб.): 84% от ФОТ СП (0,53 руб.): 45% от ФОТ | 0,02 2 / 100 | 59,22 59,22 |  |  | 1.18 | 1.18 |  |  | 6.3 | 0.13
2 | ФЕР01-02-105-01 Приказ Минстроя России от 26.12.2019 №876/пр Применительно | Корчевка пней в грунтах естественного залегания корчевателями-собирателями на тракторе мощностью 79 кВт (108 л.с.) с перемещением пней до 5 м, диаметр пней: до 24 см (100 шт) Земляные работы, выполняемые по другим видам работ (подготовительным, сопутствующим, укрепительным): НР (0,54 руб.): 84% от ФОТ СП (0,29 руб.): 45% от ФОТ | 0,02 2 / 100 | 197.38 | 197,38 31,97 |  | 3.95 |  | 3,95 0,64
3 | ФЕР01-01-013-08 Приказ Минстроя России от 26.12.2019 №876/пр | Разработка грунта с погрузкой на автомобили-самосвалы экскаваторами с ковшом вместимостью: 0,65 (0,5-1) м3, группа грунтов 2 (1000 м3) Земляные работы, выполняемые механизированным способом: НР (11,36 руб.): 100% от ФОТ СП (5,68 руб.): 50% от ФОТ | 0,0246 24,6 / 1000 | 3111,64 76,75 | 3030,55 385,16 | 4.34 | 76.55 | 1.89 | 74,55 9,47 | 0.11 | 9.84 | 0.24
4 | ФССЦпг-03-21-01-001 Приказ Минстроя России от 26.12.2019 №876/пр | Перевозка грузов автомобилями-самосвалами грузоподъемностью 10 т работающих вне карьера на расстояние: I класс груза до 1 км (1 т груза) Перевозка грузов (грунт, мусор и подобное): НР 0% от СП 0% от | 39,36 24,6*1,6 | 2.91 | 2.91 |  | 114.54 |  | 114.54
5 | ФЕР01-02-057-02 Приказ Минстроя России от 26.12.2019 №876/пр Применительно | Разработка грунта вручную в траншеях глубиной до 2 м без креплений с откосами, группа грунтов: 2 // Доработка грунта вручную (100 м3) Земляные работы, выполняемые ручным способом: НР (24,82 руб.): 84% от ФОТ СП (13,3 руб.): 45% от ФОТ | 0,0246 2,46 / 100 | 1201,2 1201,2 |  |  | 29.55 | 29.55 |  |  | 154 | 3.79
6 | ФССЦпг-01-01-01-041 Приказ Минстроя России от 26.12.2019 №876/пр | Погрузо-разгрузочные работы при автомобильных перевозках: Погрузка мусора строительного с погрузкой вручную (1 т груза) Погрузо-разгрузочные работы при автоперевозках: НР 100% от ФОТ СП 60% от ФОТ | 0.544 | 42.98 | 42.98 |  | 23.38 |  | 23.38
7 | ФССЦпг-03-21-01-001 Приказ Минстроя России от 26.12.2019 №876/пр | Перевозка грузов автомобилями-самосвалами грузоподъемностью 10 т работающих вне карьера на расстояние: I класс груза до 1 км (1 т груза) Перевозка грузов (грунт, мусор и подобное): НР 0% от СП 0% от | 0.544 | 2.91 | 2.91 |  | 1.58 |  | 1.58
Демонтажные работы
8 | ФЕР27-09-015-01 Приказ Минстроя России от 26.12.2019 №876/пр | Демонтаж дорожных знаков (с сохранением материала) (100 шт) Автомобильные дороги: НР (8,34 руб.): 149% от ФОТ СП (5,32 руб.): 95% от ФОТ | 0,02 2 / 100 | 1023,47 174,99 | 848,48 105,24 |  | 20.47 | 3.5 | 16,97 2,10 |  | 21.63 | 0.43
9 | ФЕР09-08-001-01 Приказ Минстроя России от 26.12.2019 №876/пр Применительно | Установка металлических столбов высотой до 4 м: с погружением в бетонное основание // Демонтаж стойки знака из трубы диаметром 57 мм (с сохранением материала) (100 шт) (Приказ от 04.09.2019 № 519/пр табл.2 п.4 Демонтаж (разборка) металлических конструкций ОЗП=0,7; ЭМ=0,7 к расх.; ЗПМ=0,7; МАТ=0 к расх.; ТЗ=0,7; ТЗМ=0,7) Строительные металлические конструкции: НР (3,9 руб.): 95% от ФОТ СП (3,49 руб.): 85% от ФОТ | 0,01 1 / 100 | 2614,49 212,81 | 2401,68 196,83 |  | 26.14 | 2.13 | 24,01 1,97 |  | 24.948 | 0.25
Устройство тротуара
10 | ФЕР27-02-010-02 Приказ Минстроя России от 26.12.2019 №876/пр | Установка бортовых камней бетонных: при других видах покрытий (100 м) Автомобильные дороги: НР (732,11 руб.): 149% от ФОТ СП (466,78 руб.): 95% от ФОТ | 0,82 (41+41) / 100 | 4353,58 590,51 | 73,02 8,7 | 3690.05 | 3569.94 | 484.22 | 59,88 7,13 | 3025.84 | 69.8 | 57.24
11 | ФССЦ-05.2.03.03-0032 Приказ Минстроя России от 26.12.2019 №876/пр | Камни бортовые БР 100.30.15, бетон В30 (М400), объем 0,043 м3 (шт) Материалы | 41 | 63.12 |  | 63.12 | 2587.92 |  |  | 2587.92
12 | ФССЦ-05.2.03.03-0031 Приказ Минстроя России от 26.12.2019 №876/пр | Камни бортовые БР 100.20.8, бетон В22,5 (М300), объем 0,016 м3 (шт) Материалы | 41 | 22.36 |  | 22.36 | 916.76 |  |  | 916.76
13 | ФЕР27-04-001-04 Приказ Минстроя России от 01.06.2020 №294/пр Применительно | Устройство подстилающих и выравнивающих слоев оснований: из щебня // Устройство щебеночного основания под тротуар из щебня 10-20 мм (100 м3) Автомобильные дороги: НР (96,97 руб.): 149% от ФОТ СП (61,83 руб.): 95% от ФОТ | 0,1476 (73,8*0,2) / 100 | 5459,07 173,23 | 5268,76 267,67 | 17.08 | 805.76 | 25.57 | 777,67 39,51 | 2.52 | 21.6 | 3.19
14 | ФССЦ-02.2.05.04-1697 Приказ Минстроя России от 26.12.2019 №876/пр | Щебень М 800, фракция 10-20 мм, группа 2 (м3) Материалы | 18,7452 73,8*0,2*1,27 | 185.49 |  | 185.49 | 3477.05 |  |  | 3477.05
15 | ФЕР27-04-001-01 Приказ Минстроя России от 01.06.2020 №294/пр Примениетлньо | Устройство подстилающих и выравнивающих слоев оснований: из песка // Устройство песко-цементного основания толщиной 40 мм (100 м3) Автомобильные дороги: НР (12,61 руб.): 149% от ФОТ СП (8,04 руб.): 95% от ФОТ | 0,02952 (73,8*0,04) / 100 | 3390,48 115,49 | 3262,79 171,22 | 12.2 | 100.09 | 3.41 | 96,32 5,05 | 0.36 | 14.4 | 0.43
16 | ФССЦ-04.3.02.13-0004 Приказ Минстроя России от 26.12.2019 №876/пр Применительно | Смеси пескоцементные с содержанием цемента до 67 % // Смесь пескоцементная (м3) Материалы | 2,952 73,8*0,04 | 295.8 |  | 295.8 | 873.2 |  |  | 873.2
17 | ФЕР27-07-005-02 Приказ Минстроя России от 26.12.2019 №876/пр Применительно | Устройство покрытий из тротуарной плитки, количество плитки при укладке на 1 м2: 55 шт. (10 м2) Автомобильные дороги: НР (1277,42 руб.): 149% от ФОТ СП (814,46 руб.): 95% от ФОТ | 7,38 73,8 / 10 | 131,85 115,17 | 13,19 1 | 3.49 | 973.05 | 849.95 | 97,34 7,38 | 25.76 | 11.8 | 87.08
18 | ФССЦ-05.2.02.21-0026 Приказ Минстроя России от 20.10.2020 №636/пр | Плитка бетонная тротуарная декоративная (брусчатка), форма кирпичик, толщина 60 мм // Брусчатка "Кирпич" размер 200х100х60 мм, цвет - красный (м2) Материалы | 75.276 | 88.91 |  | 88.91 | 6692.79 |  |  | 6692.79
19 | ФЕР27-09-008-01 Приказ Минстроя России от 20.10.2020 №636/пр | Установка дорожных знаков бесфундаментных: на металлических стойках // Монтаж стойки для дорожного знака (2шт) и знаков (4шт) - б/у материал (100 шт) Автомобильные дороги: НР (44,03 руб.): 149% от ФОТ СП (28,07 руб.): 95% от ФОТ | 0,01 1 / 100 | 6809,04 2729,6 | 2371,97 224,9 | 1707.47 | 68.09 | 27.3 | 23,72 2,25 | 17.07 | 320 | 3.2
20 | ФЕР06-01-001-01 Приказ Минстроя России от 26.12.2019 №876/пр Применительно | Устройство бетонной подготовки // Бетонирование стоек (100 м3) Бетонные и железобетонные монолитные конструкции в промышленном строительстве: НР (0,29 руб.): 110% от ФОТ СП (0,17 руб.): 65% от ФОТ | 0,0002 0,02 / 100 | 3528,33 1053 | 1566,06 244,39 | 909.27 | 0.71 | 0.21 | 0,31 0,05 | 0.19 | 135 | 0.03
21 | ФССЦ-04.1.02.05-0006 Приказ Минстроя России от 26.12.2019 №876/пр | Смеси бетонные тяжелого бетона (БСТ), класс В15 (М200) (м3) Материалы | 0.0204 | 592.76 |  | 592.76 | 12.09 |  |  | 12.09
Раздел 2. Устройство островка безопасности (ожидания)
Земляные работы
22 | ФЕР01-01-013-08 Приказ Минстроя России от 26.12.2019 №876/пр | Разработка грунта с погрузкой на автомобили-самосвалы экскаваторами с ковшом вместимостью: 0,65 (0,5-1) м3, группа грунтов 2 (1000 м3) Земляные работы, выполняемые механизированным способом: НР (4,16 руб.): 100% от ФОТ СП (2,08 руб.): 50% от ФОТ | 0,009 9 / 1000 | 3111,64 76,75 | 3030,55 385,16 | 4.34 | 28 | 0.69 | 27,27 3,47 | 0.04 | 9.84 | 0.09
23 | ФССЦпг-03-21-01-001 Приказ Минстроя России от 26.12.2019 №876/пр | Перевозка грузов автомобилями-самосвалами грузоподъемностью 10 т работающих вне карьера на расстояние: I класс груза до 1 км (1 т груза) Перевозка грузов (грунт, мусор и подобное): НР 0% от СП 0% от | 14,4 9*1,6 | 2.91 | 2.91 |  | 41.9 |  | 41.9
24 | ФЕР01-02-057-02 Приказ Минстроя России от 26.12.2019 №876/пр Применительно | Разработка грунта вручную в траншеях глубиной до 2 м без креплений с откосами, группа грунтов: 2 // Доработка грунта вручную (100 м3) Земляные работы, выполняемые ручным способом: НР (9,08 руб.): 84% от ФОТ СП (4,86 руб.): 45% от ФОТ | 0,009 0,9 / 100 | 1201,2 1201,2 |  |  | 10.81 | 10.81 |  |  | 154 | 1.39
Устройство тротуара
25 | ФЕР27-02-010-02 Приказ Минстроя России от 26.12.2019 №876/пр | Установка бортовых камней бетонных: при других видах покрытий (100 м) Автомобильные дороги: НР (205,35 руб.): 149% от ФОТ СП (130,93 руб.): 95% от ФОТ | 0,23 (10+13) / 100 | 4353,58 590,51 | 73,02 8,7 | 3690.05 | 1001.32 | 135.82 | 16,79 2,00 | 848.71 | 69.8 | 16.05
26 | ФССЦ-05.2.03.03-0032 Приказ Минстроя России от 26.12.2019 №876/пр | Камни бортовые БР 100.30.15, бетон В30 (М400), объем 0,043 м3 (шт) Материалы | 10 | 63.12 |  | 63.12 | 631.2 |  |  | 631.2
27 | ФССЦ-05.2.03.03-0031 Приказ Минстроя России от 26.12.2019 №876/пр | Камни бортовые БР 100.20.8, бетон В22,5 (М300), объем 0,016 м3 (шт) Материалы | 13 | 22.36 |  | 22.36 | 290.68 |  |  | 290.68
28 | ФЕР27-04-001-04 Приказ Минстроя России от 01.06.2020 №294/пр Применительно | Устройство подстилающих и выравнивающих слоев оснований: из щебня // Устройство щебеночного основания под тротуар из щебня 10-20 мм (100 м3) Автомобильные дороги: НР (40,74 руб.): 149% от ФОТ СП (25,97 руб.): 95% от ФОТ | 0,062 (31*0,2) / 100 | 5459,07 173,23 | 5268,76 267,67 | 17.08 | 338.46 | 10.74 | 326,66 16,60 | 1.06 | 21.6 | 1.34
29 | ФССЦ-02.2.05.04-1697 Приказ Минстроя России от 26.12.2019 №876/пр | Щебень М 800, фракция 10-20 мм, группа 2 (м3) Материалы | 7,874 31*0,2*1,27 | 185.49 |  | 185.49 | 1460.55 |  |  | 1460.55
30 | ФЕР27-04-001-01 Приказ Минстроя России от 01.06.2020 №294/пр Примениетлньо | Устройство подстилающих и выравнивающих слоев оснований: из песка // Устройство песко-цементного основания толщиной 40 мм (100 м3) Автомобильные дороги: НР (5,29 руб.): 149% от ФОТ СП (3,37 руб.): 95% от ФОТ | 0,0124 (31*0,04) / 100 | 3390,48 115,49 | 3262,79 171,22 | 12.2 | 42.04 | 1.43 | 40,46 2,12 | 0.15 | 14.4 | 0.18
31 | ФССЦ-04.3.02.13-0004 Приказ Минстроя России от 26.12.2019 №876/пр Применительно | Смеси пескоцементные с содержанием цемента до 67 % // Смесь пескоцементная (м3) Материалы | 1,24 31*0,04 | 295.8 |  | 295.8 | 366.79 |  |  | 366.79
32 | ФЕР27-07-005-02 Приказ Минстроя России от 26.12.2019 №876/пр Применительно | Устройство покрытий из тротуарной плитки, количество плитки при укладке на 1 м2: 55 шт. (10 м2) Автомобильные дороги: НР (536,59 руб.): 149% от ФОТ СП (342,12 руб.): 95% от ФОТ | 3,1 31 / 10 | 131,85 115,17 | 13,19 1 | 3.49 | 408.74 | 357.03 | 40,89 3,10 | 10.82 | 11.8 | 36.58
33 | ФССЦ-05.2.02.21-0026 Приказ Минстроя России от 20.10.2020 №636/пр | Плитка бетонная тротуарная декоративная (брусчатка), форма кирпичик, толщина 60 мм // Брусчатка "Кирпич" размер 200х100х60 мм, цвет - красный (м2) Материалы | 31.62 | 88.91 |  | 88.91 | 2811.33 |  |  | 2811.33
Раздел 3. Устройство тротуара от пер. Свердлова - Промышленная до спортивной площадки
Земляные работы
34 | ФЕР01-01-013-08 Приказ Минстроя России от 26.12.2019 №876/пр | Разработка грунта с погрузкой на автомобили-самосвалы экскаваторами с ковшом вместимостью: 0,65 (0,5-1) м3, группа грунтов 2 (1000 м3) Земляные работы, выполняемые механизированным способом: НР (0,83 руб.): 100% от ФОТ СП (0,42 руб.): 50% от ФОТ | 0,0018 1,8 / 1000 | 3111,64 76,75 | 3030,55 385,16 | 4.34 | 5.6 | 0.14 | 5,45 0,69 | 0.01 | 9.84 | 0.02
35 | ФССЦпг-03-21-01-001 Приказ Минстроя России от 26.12.2019 №876/пр | Перевозка грузов автомобилями-самосвалами грузоподъемностью 10 т работающих вне карьера на расстояние: I класс груза до 1 км (1 т груза) Перевозка грузов (грунт, мусор и подобное): НР 0% от СП 0% от | 2,88 1,8*1,6 | 2.91 | 2.91 |  | 8.38 |  | 8.38
36 | ФЕР01-02-057-02 Приказ Минстроя России от 26.12.2019 №876/пр Применительно | Разработка грунта вручную в траншеях глубиной до 2 м без креплений с откосами, группа грунтов: 2 // Доработка грунта вручную (100 м3) Земляные работы, выполняемые ручным способом: НР (1,81 руб.): 84% от ФОТ СП (0,97 руб.): 45% от ФОТ | 0,0018 0,18 / 100 | 1201,2 1201,2 |  |  | 2.16 | 2.16 |  |  | 154 | 0.28
Устройство тротуара
37 | ФЕР27-02-010-02 Приказ Минстроя России от 26.12.2019 №876/пр | Установка бортовых камней бетонных: при других видах покрытий (100 м) Автомобильные дороги: НР (53,57 руб.): 149% от ФОТ СП (34,15 руб.): 95% от ФОТ | 0,06 6 / 100 | 4353,58 590,51 | 73,02 8,7 | 3690.05 | 261.21 | 35.43 | 4,38 0,52 | 221.4 | 69.8 | 4.19
38 | ФССЦ-05.2.03.03-0031 Приказ Минстроя России от 26.12.2019 №876/пр | Камни бортовые БР 100.20.8, бетон В22,5 (М300), объем 0,016 м3 (шт) Материалы | 6 | 22.36 |  | 22.36 | 134.16 |  |  | 134.16
39 | ФЕР27-04-001-04 Приказ Минстроя России от 01.06.2020 №294/пр Применительно | Устройство подстилающих и выравнивающих слоев оснований: из щебня // Устройство щебеночного основания под тротуар из щебня 10-20 мм (100 м3) Автомобильные дороги: НР (7,09 руб.): 149% от ФОТ СП (4,52 руб.): 95% от ФОТ | 0,0108 (5,4*0,2) / 100 | 5459,07 173,23 | 5268,76 267,67 | 17.08 | 58.96 | 1.87 | 56,9 2,89 | 0.19 | 21.6 | 0.23
40 | ФССЦ-02.2.05.04-1697 Приказ Минстроя России от 26.12.2019 №876/пр | Щебень М 800, фракция 10-20 мм, группа 2 (м3) Материалы | 1,3716 5,4*0,2*1,27 | 185.49 |  | 185.49 | 254.42 |  |  | 254.42
41 | ФЕР27-04-001-01 Приказ Минстроя России от 01.06.2020 №294/пр Примениетлньо | Устройство подстилающих и выравнивающих слоев оснований: из песка // Устройство песко-цементного основания толщиной 40 мм (100 м3) Автомобильные дороги: НР (0,92 руб.): 149% от ФОТ СП (0,59 руб.): 95% от ФОТ | 0,00216 (5,4*0,04) / 100 | 3390,48 115,49 | 3262,79 171,22 | 12.2 | 7.32 | 0.25 | 7,05 0,37 | 0.02 | 14.4 | 0.03
42 | ФССЦ-04.3.02.13-0004 Приказ Минстроя России от 26.12.2019 №876/пр Применительно | Смеси пескоцементные с содержанием цемента до 67 % // Смесь пескоцементная (м3) Материалы | 0,216 5,4*0,04 | 295.8 |  | 295.8 | 63.89 |  |  | 63.89
43 | ФЕР27-07-005-02 Приказ Минстроя России от 26.12.2019 №876/пр Применительно | Устройство покрытий из тротуарной плитки, количество плитки при укладке на 1 м2: 55 шт. (10 м2) Автомобильные дороги: НР (93,47 руб.): 149% от ФОТ СП (59,59 руб.): 95% от ФОТ | 0,54 5,4 / 10 | 131,85 115,17 | 13,19 1 | 3.49 | 71.2 | 62.19 | 7,12 0,54 | 1.89 | 11.8 | 6.37
44 | ФССЦ-05.2.02.21-0026 Приказ Минстроя России от 20.10.2020 №636/пр | Плитка бетонная тротуарная декоративная (брусчатка), форма кирпичик, толщина 60 мм // Брусчатка "Кирпич" размер 200х100х60 мм, цвет - красный (м2) Материалы | 5.4 | 88.91 |  | 88.91 | 480.11 |  |  | 480.11
Итого прямые затраты по смете в базисных ценах | [6 empty] | 29154.02 | 2047.47 | 1897,47 107,85 | 25209.08 |  | 222.76
Накладные расходы | [6 empty] | 3172.29
Сметная прибыль | [6 empty] | 2017.55
Итоги по смете:
Земляные работы, выполняемые по другим видам работ (подготовительным, сопутствующим, укрепительным) | [6 empty] | 7.48 |  |  |  |  | 0.13
Земляные работы, выполняемые механизированным способом | [6 empty] | 134.68 |  |  |  |  | 0.35
Перевозка грузов (грунт, мусор и подобное) | [6 empty] | 166.4
Земляные работы, выполняемые ручным способом | [6 empty] | 97.37 |  |  |  |  | 5.46
Погрузо-разгрузочные работы при автоперевозках | [6 empty] | 23.38
Автомобильные дороги | [6 empty] | 12826.91 |  |  |  |  | 216.54
Строительные металлические конструкции | [6 empty] | 33.53 |  |  |  |  | 0.25
Материалы | [6 empty] | 21052.94
Бетонные и железобетонные монолитные конструкции в промышленном строительстве | [6 empty] | 1.17 |  |  |  |  | 0.03
Итого | [6 empty] | 34343.86 |  |  |  |  | 222.76
В том числе:
Материалы | [6 empty] | 25209.08
Машины и механизмы | [6 empty] | 1897.47
ФОТ | [6 empty] | 2155.32
Накладные расходы | [6 empty] | 3172.29
Сметная прибыль | [6 empty] | 2017.55
Индекс перевода в текущие цены (прочие работы) на 1 квартал 2021 года 34 343,86 * 12,132202 | [6 empty] | 416666.65
НДС 20% от 416666,65 | [6 empty] | 83333.33
ВСЕГО по смете | [6 empty] | 499999.98 |  |  |  |  | 222.76
Начальная (максимальная) цена начальная сумма цен указанных единиц и максимальное значение цены контракта принята в размере – 499 999,98рублей.