## Локальная смета
Приложение 1
к техническому заданию
ЛОКАЛЬНЫЙ СМЕТНЫЙ РАСЧЕТ
АВТОМАТИЗАЦИЯ КОТЕЛЬНОЙ №18
Основание: дефектный акт
| Средства на оплату труда _______________________________________________________________________________________________ |  | ___________________________103,614 |  | тыс. руб.
| Сметная трудоемкость _______________________________________________________________________________________________ |  | _______________________________________________________________________________________________2410,83 |  | чел.час
Составлена в ценах 2001 г.
№ пп | Шифр и номер позиции норматива | Наименование работ и затрат, единица измерения | Количество | Стоимость единицы, руб. |  |  | Общая стоимость, руб. |  |  |  | Затраты труда рабочих, чел.-ч, не занятых обслуживанием машин
|  |  |  | всего | эксплуатации машин | материалы | Всего | оплаты труда | эксплуатация машин | материалы
|  |  |  | оплаты труда | в т.ч. оплаты труда |  |  |  | в т.ч. оплаты труда |  | на единицу | всего
1 | 2 | 3 | 4 | 5 | 6 | 7 | 8 | 9 | 10 | 11 | 12 | 13
Раздел 1. Монтажные работы
1 | ТЕРм11-06-001-01 Пр.рег.службы по тарифам ХМАО №44-нп от 08.07.2011 | Щиты и пульты, масса: до 50 кг (1 шт.) НР (231,92 руб.): 80% от ФОТ (289,9 руб.) СП (173,94 руб.): 60% от ФОТ (289,9 руб.) | 2 | 300,26 143,32 | 22,41 1,63 | 134.53 | 600.52 | 286.64 | 44,82 3,26 | 269.06 | 5.15 | 10.3
2 | ТЕРм11-04-001-01 Пр.рег.службы по тарифам ХМАО №44-нп от 08.07.2011 | Рама под аппаратуру, площадь основания оборудования: до 0,25 м2 (1 шт.) НР (114,58 руб.): 92% от ФОТ (124,54 руб.) СП (80,95 руб.): 65% от ФОТ (124,54 руб.) | 2 | 82,02 62,27 | 2.86 | 16.89 | 164.04 | 124.54 | 5.72 | 33.78 | 2.06 | 4.12
3 | ТЕРм11-08-001-01 Пр.рег.службы по тарифам ХМАО №44-нп от 08.07.2011 | Присоединение к приборам электрических проводок под винт: с оконцеванием наконечником (100 концов) НР (1428,32 руб.): 80% от ФОТ (1785,4 руб.) СП (1071,24 руб.): 60% от ФОТ (1785,4 руб.) | 5 | 423,25 357,08 |  | 66.17 | 2116.25 | 1785.4 |  | 330.85 | 11.3 | 56.5
4 | Прайс-лист | Щит ЩМП 4 (шт) | 2 | 711.18 |  |  | 1422.36
5 | ТЕРм08-02-410-01 Пр.рег.службы по тарифам ХМАО №44-нп от 08.07.2011 | Труба полиэтиленовая по основанию пола, диаметр: до 25 мм (100 м) НР (5889,62 руб.): 95% от ФОТ (6199,6 руб.) СП (4029,74 руб.): 65% от ФОТ (6199,6 руб.) | 12.45 | 1649,95 493,49 | 52,84 4,47 | 1103.62 | 20541.88 | 6143.95 | 657,86 55,65 | 13740.07 | 16.7 | 207.92
6 | Прайс-лист | Труба ПВХ гофрированная d16мм (м) | 1245 | 1.81 |  | 1.81 | 2253.45 |  |  | 2253.45
7 | ТЕРм08-02-412-01 Пр.рег.службы по тарифам ХМАО №44-нп от 08.07.2011 | Затягивание провода в проложенные трубы и металлические рукава первого одножильного или многожильного в общей оплетке, суммарное сечение: до 2,5 мм2 (100 м) НР (1965,61 руб.): 95% от ФОТ (2069,06 руб.) СП (1344,89 руб.): 65% от ФОТ (2069,06 руб.) | 12.45 | 1144,66 165,78 | 4,6 0,41 | 974.28 | 14251.02 | 2063.96 | 57,27 5,10 | 12129.79 | 5.61 | 69.84
8 | Прайс-лист | Кабель ПВС 4х0,75 (м) | 1200 | 5.05 |  | 5.05 | 6060 |  |  | 6060
9 | ТСЦ-501-8204 Пр.рег.службы по тарифам ХМАО №44-нп от 08.07.2011 | Кабель силовой с медными жилами с поливинилхлоридной изоляцией в поливинилхлоридной оболочке без защитного покрова: ВВГ, напряжением 0,66 Кв, число жил – 4 и сечением 2,5 мм2 (1000 м) | 0.045 | 9379.28 |  | 9379.28 | 422.07 |  |  | 422.07
10 | ТЕРм08-02-397-01 Пр.рег.службы по тарифам ХМАО №44-нп от 08.07.2011 | Профиль перфорированный монтажный длиной 2 м (100 м) НР (758,77 руб.): 95% от ФОТ (798,71 руб.) СП (519,16 руб.): 65% от ФОТ (798,71 руб.) | 1.8 | 1751,27 316,19 | 427,57 127,54 | 1007.51 | 3152.29 | 569.14 | 769,63 229,57 | 1813.52 | 10.7 | 19.26
11 | Прайс-лист | Профиль перфорированный монтажный, L=2 м (шт) | 90 | 99.13 |  | 99.13 | 8921.7 |  |  | 8921.7
12 | Прайс-лист | Лоток (м) | 180 | 110 |  | 110 | 19800 |  |  | 19800
13 | ТЕРм08-02-402-01 Пр.рег.службы по тарифам ХМАО №44-нп от 08.07.2011 | Кабель двух-четырехжильный по установленным конструкциям и лоткам с установкой ответвительных коробок: в помещениях с нормальной средой сечением жилы до 10 мм2 (100 м) НР (1106,2 руб.): 95% от ФОТ (1164,42 руб.) СП (756,87 руб.): 65% от ФОТ (1164,42 руб.) | 1.8 | 1965,28 452,12 | 1151,8 194,78 | 361.36 | 3537.5 | 813.82 | 2073,24 350,60 | 650.44 | 15.3 | 27.54
14 | ТСЦ-501-0797 Пр.рег.службы по тарифам ХМАО №44-нп от 08.07.2011 | Кабели контрольные с медными жилами с поливинилхлоридной изоляцией и оболочкой марки: КВВГ, с числом жил - 5 и сечением 1 мм2 (1000 м) | 0.18 | 12853.6 |  | 12853.6 | 2313.65 |  |  | 2313.65
15 | ТЕРм11-04-002-01 Пр.рег.службы по тарифам ХМАО №44-нп от 08.07.2011 | Аппарат настольный, масса: до 0,015 т (1 шт.) НР (50,77 руб.): 92% от ФОТ (55,18 руб.) СП (35,87 руб.): 65% от ФОТ (55,18 руб.) | 2 | 51,05 27,59 | 22.91 | 0.55 | 102.1 | 55.18 | 45.82 | 1.1 | 1.03 | 2.06
16 | Прайс-лист | Головной блок контроллера S7 200 CPU 224 с колличеством входов/выходов до 24 шт. (шт) | 2 | 16981.13 |  |  | 33962.26
17 | ТЕРм11-04-028-02 Пр.рег.службы по тарифам ХМАО №44-нп от 08.07.2011 | Включение в аппаратуру разъемов штепсельных, количество контактов в разъеме: до 24 шт. (1 разъем) НР (29,37 руб.): 92% от ФОТ (31,92 руб.) СП (20,75 руб.): 65% от ФОТ (31,92 руб.) | 4 | 8,14 7,98 |  | 0.16 | 32.56 | 31.92 |  | 0.64 | 0.27 | 1.08
18 | ТЕРм10-06-068-16 Пр.рег.службы по тарифам ХМАО №44-нп от 08.07.2011 | Настройка простых сетевых трактов: программирование сетевого элемента и отладка его работы (мультиплексор, регенератор) (1 сетевой элемент) НР (1487,36 руб.): 80% от ФОТ (1859,2 руб.) СП (1115,52 руб.): 60% от ФОТ (1859,2 руб.) | 2 | 948,19 929,60 |  | 18.59 | 1896.38 | 1859.2 |  | 37.18 | 20 | 40
19 | ТЕРм11-04-008-01 Пр.рег.службы по тарифам ХМАО №44-нп от 08.07.2011 | Съемные и выдвижные блоки (модули, ячейки, ТЭЗ), масса: до 5 кг (1 шт.) НР (308,46 руб.): 92% от ФОТ (335,28 руб.) СП (217,93 руб.): 65% от ФОТ (335,28 руб.) | 12 | 29,93 27,94 | 1.43 | 0.56 | 359.16 | 335.28 | 17.16 | 6.72 | 1.03 | 12.36
20 | Прайс-лист | Микропроцессорный блок с входами термопарS7 200 EM 231 THermocoupl AL 4 (8 входов) (шт) | 4 | 8301.89 |  |  | 33207.56
21 | Прайс-лист | Микропроцессорный блок с входами термопар S7 200 EM 231 (8 входов) (шт) | 4 | 6792.45 |  |  | 27169.8
22 | Прайс-лист | Микропроцессорный блок расширения дискретных входов S7 200 EM 231 (8 входов) (шт) | 4 | 6660.7 |  |  | 26642.8
23 | ТЕРм11-04-028-02 Пр.рег.службы по тарифам ХМАО №44-нп от 08.07.2011 | Включение в аппаратуру разъемов штепсельных, количество контактов в разъеме: до 24 шт. (1 разъем) НР (44,05 руб.): 92% от ФОТ (47,88 руб.) СП (31,12 руб.): 65% от ФОТ (47,88 руб.) | 6 | 8,14 7,98 |  | 0.16 | 48.84 | 47.88 |  | 0.96 | 0.27 | 1.62
24 | ТЕРм10-06-068-16 Пр.рег.службы по тарифам ХМАО №44-нп от 08.07.2011 | Настройка простых сетевых трактов: программирование сетевого элемента и отладка его работы (мультиплексор, регенератор) (1 сетевой элемент) НР (4462,08 руб.): 80% от ФОТ (5577,6 руб.) СП (3346,56 руб.): 60% от ФОТ (5577,6 руб.) | 6 | 948,19 929,60 |  | 18.59 | 5689.14 | 5577.6 |  | 111.54 | 20 | 120
25 | ТЕРм10-07-001-02 Пр.рег.службы по тарифам ХМАО №44-нп от 08.07.2011 | Антенна Г-образная (1 антенна) НР (984,14 руб.): 92% от ФОТ (1069,72 руб.) СП (534,86 руб.): 50% от ФОТ (1069,72 руб.) | 2 | 3054,05 534,86 |  | 2519.19 | 6108.1 | 1069.72 |  | 5038.38 | 18.1 | 36.2
26 | ТЕРм10-06-034-24 Пр.рег.службы по тарифам ХМАО №44-нп от 08.07.2011 | Устройство заземления боксов (под винт) типа: БМ 1-1 емкостью 10х2 (1 бокс) НР (181,38 руб.): 100% от ФОТ (181,38 руб.) СП (117,9 руб.): 65% от ФОТ (181,38 руб.) | 2 | 1771,46 90,69 |  | 1680.77 | 3542.92 | 181.38 |  | 3361.54 | 3 | 6
27 | ТЕРм10-07-002-01 Пр.рег.службы по тарифам ХМАО №44-нп от 08.07.2011 | Подвеска волноводного провода на опорах контактной сети (1 км провода) НР (146,89 руб.): 92% от ФОТ (159,66 руб.) СП (79,83 руб.): 50% от ФОТ (159,66 руб.) | 0.16 | 4377,31 997,85 |  | 3379.46 | 700.37 | 159.66 |  | 540.71 | 35 | 5.6
28 | ТСЦ-501-8015 Пр.рег.службы по тарифам ХМАО №44-нп от 08.07.2011 Применительно | Кабель связи оптический: ОКПМ-10-02-0,22-8(9,0) (1000 м) | 0.16 | 12002.49 |  | 12002.49 | 1920.4 |  |  | 1920.4
29 | ТЕРм10-06-068-15 Пр.рег.службы по тарифам ХМАО №44-нп от 08.07.2011 | Настройка простых сетевых трактов: конфигурация и настройка сетевых компонентов (мост, маршрутизатор, модем и т.п.) (1 шт.) НР (3569,66 руб.): 80% от ФОТ (4462,08 руб.) СП (2677,25 руб.): 60% от ФОТ (4462,08 руб.) | 3 | 1517,11 1487,36 |  | 29.75 | 4551.33 | 4462.08 |  | 89.25 | 32 | 96
30 | Прайс-лист | Радио-модем (шт) | 3 | 16956.79 |  |  | 50870.37
31 | ТЕРм10-06-068-15 Пр.рег.службы по тарифам ХМАО №44-нп от 08.07.2011 | Настройка простых сетевых трактов: конфигурация и настройка сетевых компонентов (мост, маршрутизатор, модем и т.п.) (1 шт.) НР (2379,78 руб.): 80% от ФОТ (2974,72 руб.) СП (1784,83 руб.): 60% от ФОТ (2974,72 руб.) | 2 | 1517,11 1487,36 |  | 29.75 | 3034.22 | 2974.72 |  | 59.5 | 32 | 64
32 | Прайс-лист | Микропроцессорный блок телефонного модема S7 200 EM 241 (шт) | 2 | 4956.83 |  |  | 9913.66
33 | ТЕРм10-02-016-06 Пр.рег.службы по тарифам ХМАО №44-нп от 08.07.2011 | Отдельно устанавливаемый: преобразователь или блок питания (1 шт.) НР (2336,64 руб.): 80% от ФОТ (2920,8 руб.) СП (1752,48 руб.): 60% от ФОТ (2920,8 руб.) | 8 | 512,97 351,78 | 81,45 13,32 | 79.74 | 4103.76 | 2814.24 | 651,6 106,56 | 637.92 | 10.1 | 80.8
34 | Прайс-лист | Блок питания (шт) | 8 | 1090.82 |  |  | 8726.56
35 | ТЕРм08-03-526-01 Пр.рег.службы по тарифам ХМАО №44-нп от 08.07.2011 | Автомат одно-, двух-, трехполюсный, устанавливаемый на конструкции: на стене или колонне, на ток до 25 А (1 шт.) НР (354,39 руб.): 95% от ФОТ (373,04 руб.) СП (242,48 руб.): 65% от ФОТ (373,04 руб.) | 8 | 451,72 46,63 | 2.03 | 403.06 | 3613.76 | 373.04 | 16.24 | 3224.48 | 1.56 | 12.48
36 | ТСЦ-509-0146 Пр.рег.службы по тарифам ХМАО №44-нп от 08.07.2011 | Выключатели ВК-11-1930 (шт.) | 8 | 48.31 |  | 48.31 | 386.48 |  |  | 386.48
37 | ТЕРм08-03-534-01 Пр.рег.службы по тарифам ХМАО №44-нп от 08.07.2011 | Переключатель универсальный пылеводозащищенный, устанавливаемый на конструкции на стене или колонне, количество секций: до 4 (1 шт.) НР (900,01 руб.): 95% от ФОТ (947,38 руб.) СП (615,8 руб.): 65% от ФОТ (947,38 руб.) | 14 | 228,76 67,67 | 2.03 | 159.06 | 3202.64 | 947.38 | 28.42 | 2226.84 | 2.29 | 32.06
38 | Прайс-лист | Переключатель на два фиксированных положения ALC-22 СМ=145/1,18/2,65=46,37 (шт) | 14 | 46.37 |  | 46.37 | 649.18 |  |  | 649.18
39 | ТЕРм10-06-068-16 Пр.рег.службы по тарифам ХМАО №44-нп от 08.07.2011 | Настройка простых сетевых трактов: программирование сетевого элемента и отладка его работы (мультиплексор, регенератор) (1 сетевой элемент) НР (1487,36 руб.): 80% от ФОТ (1859,2 руб.) СП (1115,52 руб.): 60% от ФОТ (1859,2 руб.) | 2 | 948,19 929,60 |  | 18.59 | 1896.38 | 1859.2 |  | 37.18 | 20 | 40
40 | ТЕРм11-04-028-02 Пр.рег.службы по тарифам ХМАО №44-нп от 08.07.2011 | Включение в аппаратуру разъемов штепсельных, количество контактов в разъеме: до 24 шт. (1 разъем) НР (22,02 руб.): 92% от ФОТ (23,94 руб.) СП (15,56 руб.): 65% от ФОТ (23,94 руб.) | 3 | 8,14 7,98 |  | 0.16 | 24.42 | 23.94 |  | 0.48 | 0.27 | 0.81
41 | ТЕРм10-06-068-10 Пр.рег.службы по тарифам ХМАО №44-нп от 08.07.2011 | Настройка простых сетевых трактов: 2 Мбит/сек. или 34 Мбит/сек., основной (1 тракт) НР (7139,33 руб.): 80% от ФОТ (8924,16 руб.) СП (5354,5 руб.): 60% от ФОТ (8924,16 руб.) | 4 | 2275,66 2231,04 |  | 44.62 | 9102.64 | 8924.16 |  | 178.48 | 48 | 192
42 | ТЕРм10-06-068-16 Пр.рег.службы по тарифам ХМАО №44-нп от 08.07.2011 | Настройка простых сетевых трактов: программирование сетевого элемента и отладка его работы (мультиплексор, регенератор) (1 сетевой элемент) НР (1487,36 руб.): 80% от ФОТ (1859,2 руб.) СП (1115,52 руб.): 60% от ФОТ (1859,2 руб.) | 2 | 948,19 929,60 |  | 18.59 | 1896.38 | 1859.2 |  | 37.18 | 20 | 40
43 | ТЕРм11-04-028-02 Пр.рег.службы по тарифам ХМАО №44-нп от 08.07.2011 | Включение в аппаратуру разъемов штепсельных, количество контактов в разъеме: до 24 шт. (1 разъем) НР (22,02 руб.): 92% от ФОТ (23,94 руб.) СП (15,56 руб.): 65% от ФОТ (23,94 руб.) | 3 | 8,14 7,98 |  | 0.16 | 24.42 | 23.94 |  | 0.48 | 0.27 | 0.81
44 | ТЕРм10-01-001-15 Пр.рег.службы по тарифам ХМАО №44-нп от 08.07.2011 | Освещение рядовое (1 м ряда) НР (740,7 руб.): 80% от ФОТ (925,87 руб.) СП (555,52 руб.): 60% от ФОТ (925,87 руб.) | 19 | 128,52 46,61 | 12,96 2,12 | 68.95 | 2441.88 | 885.59 | 246,24 40,28 | 1310.05 | 1.74 | 33.06
45 | Прайс-лист | Матрица светодиодная 230 В (АС)тип AD-22DS (шт) | 19 | 13.43 |  | 13.43 | 255.17 |  |  | 255.17
46 | ТЕРм10-01-001-08 Пр.рег.службы по тарифам ХМАО №44-нп от 08.07.2011 | Плата с реле с включением разъемов жесткозакрепленных (1 шт.) НР (963,58 руб.): 80% от ФОТ (1204,48 руб.) СП (722,69 руб.): 60% от ФОТ (1204,48 руб.) | 128 | 11,14 9,11 | 1,85 0,30 | 0.18 | 1425.92 | 1166.08 | 236,8 38,40 | 23.04 | 0.34 | 43.52
47 | Прайс-лист | Розетка под реле (шт) | 128 | 28.06 |  |  | 3591.68
48 | ТЕРм08-02-401-01 Пр.рег.службы по тарифам ХМАО №44-нп от 08.07.2011 | Кабель двух-четырехжильный сечением жилы до 16 мм2 с креплением накладными скобами, полосками с установкой ответвительных коробок (100 м) НР (9098,3 руб.): 95% от ФОТ (9577,16 руб.) СП (6225,15 руб.): 65% от ФОТ (9577,16 руб.) | 4 | 7303,42 1524,78 | 1878,38 869,51 | 3900.26 | 29213.68 | 6099.12 | 7513,52 3478,04 | 15601.04 | 51.6 | 206.4
49 | Прайс-лист | Кабель ПВЗ 1х0,75 (м) | 400 | 0.99 |  | 0.99 | 396 |  |  | 396
50 | ТЕРм10-06-068-17 Пр.рег.службы по тарифам ХМАО №44-нп от 08.07.2011 | Сдача объекта, контрольные и приемо-сдаточные испытания (1 объект) НР (24164,22 руб.): 80% от ФОТ (30205,28 руб.) СП (18123,17 руб.): 60% от ФОТ (30205,28 руб.) | 2 | 24369,37 13432,72 | 10668 1669,92 | 268.65 | 48738.74 | 26865.44 | 21336 3339,84 | 537.3 | 289 | 578
51 | Прайс-лист | Наконечники кабельные алюминиевые ТА 16-8-4,5 СМ=4,62/1,18/2,65=1,48 (шт) | 500 | 1.48 |  | 1.48 | 740 |  |  | 740
52 | ТЕРм08-03-545-06 Пр.рег.службы по тарифам ХМАО №44-нп от 08.07.2011 | Коробка с зажимами, устанавливаемая на конструкции на стене или колонне, для кабелей или проводов сечением: до 10 мм2, с количеством зажимов до 6 (1 шт.) НР (89,38 руб.): 95% от ФОТ (94,08 руб.) СП (61,15 руб.): 65% от ФОТ (94,08 руб.) | 1 | 266,65 93,67 | 8,31 0,41 | 164.67 | 266.65 | 93.67 | 8,31 0,41 | 164.67 | 3.17 | 3.17
53 | ТЕРм11-02-001-01 Пр.рег.службы по тарифам ХМАО №44-нп от 08.07.2011 | Прибор, устанавливаемый на резьбовых соединениях, масса: до 1,5 кг (1 шт.) НР (153,98 руб.): 80% от ФОТ (192,48 руб.) СП (115,49 руб.): 60% от ФОТ (192,48 руб.) | 6 | 34,66 32,08 |  | 2.58 | 207.96 | 192.48 |  | 15.48 | 1.03 | 6.18
54 | Прайс-лист | Токовый датчик (шт) | 6 | 8301.87 |  | 8301.87 | 49811.22 |  |  | 49811.22
55 | ТЕР18-07-001-03 Пр.рег.службы по тарифам ХМАО №44-нп от 08.07.2011 | Установка манометров: с трехходовым краном и трубкой-сифоном (1 компл.) НР (36,52 руб.): 128% от ФОТ (28,53 руб.) СП (23,68 руб.): 83% от ФОТ (28,53 руб.) | 3 | 448,09 9,51 |  | 438.58 | 1344.27 | 28.53 |  | 1315.74 | 0.31 | 0.93
56 | Прайс-лист | Электромагнитный манометр (шт) | 3 | 575.63 |  | 575.63 | 1726.89 |  |  | 1726.89
57 | ТЕРм11-02-022-01 Пр.рег.службы по тарифам ХМАО №44-нп от 08.07.2011 | Ротаметр показывающий, диаметр условного прохода до 10 мм; счетчик, диаметр условного прохода до 40 мм, устанавливаемые на резьбовых (муфтовых) соединениях (1 шт.) НР (67,9 руб.): 80% от ФОТ (84,87 руб.) СП (50,92 руб.): 60% от ФОТ (84,87 руб.) | 3 | 28,86 28,29 |  | 0.57 | 86.58 | 84.87 |  | 1.71 | 1.03 | 3.09
58 | Прайс-лист | Датчик-реле давления газа (шт) | 3 | 705.1 |  | 705.1 | 2115.3 |  |  | 2115.3
59 | ТЕР16-05-001-01 Пр.рег.службы по тарифам ХМАО №44-нп от 08.07.2011 | Установка вентилей, задвижек, затворов, клапанов обратных, кранов проходных на трубопроводах из стальных труб диаметром: до 25 мм (1 шт.) НР (643,74 руб.): 128% от ФОТ (502,92 руб.) СП (417,42 руб.): 83% от ФОТ (502,92 руб.) | 12 | 150,26 41,91 | 6.35 | 102 | 1803.12 | 502.92 | 76.2 | 1224 | 1.47 | 17.64
60 | Прайс-лист | Краны бронзовые d15мм (шт) | 12 | 29.42 |  | 29.42 | 353.04 |  |  | 353.04
61 | ТЕРм11-02-022-01 Пр.рег.службы по тарифам ХМАО №44-нп от 08.07.2011 | Ротаметр показывающий, диаметр условного прохода до 10 мм; счетчик, диаметр условного прохода до 40 мм, устанавливаемые на резьбовых (муфтовых) соединениях (1 шт.) НР (316,85 руб.): 80% от ФОТ (396,06 руб.) СП (237,64 руб.): 60% от ФОТ (396,06 руб.) | 14 | 28,86 28,29 |  | 0.57 | 404.04 | 396.06 |  | 7.98 | 1.03 | 14.42
62 | Прайс-лист | Датчик температуры (шт) | 14 | 191.88 |  | 191.88 | 2686.32 |  |  | 2686.32
63 | ТЕРм08-03-539-01 Пр.рег.службы по тарифам ХМАО №44-нп от 08.07.2011 | Линейка, устанавливаемая на металлической конструкции, масса: до 5 кг (1 шт.) НР (261,92 руб.): 95% от ФОТ (275,7 руб.) СП (179,21 руб.): 65% от ФОТ (275,7 руб.) | 6 | 152,85 45,54 | 7,97 0,41 | 99.34 | 917.1 | 273.24 | 47,82 2,46 | 596.04 | 1.56 | 9.36
64 | ТЕРм08-03-591-11 Пр.рег.службы по тарифам ХМАО №44-нп от 08.07.2011 | Розетка штепсельная: трехполюсная (100 шт.) НР (130,6 руб.): 95% от ФОТ (137,47 руб.) СП (89,36 руб.): 65% от ФОТ (137,47 руб.) | 0.06 | 3997,49 2286,41 | 55,2 4,88 | 1655.88 | 239.85 | 137.18 | 3,31 0,29 | 99.36 | 73.4 | 4.4
65 | Прайс-лист | Розетка щитовая (шт) | 6 | 122.16 |  | 122.16 | 732.96 |  |  | 732.96
Итого прямые затраты по разделу в ценах 2001г. | [6 empty] | 478433.69 | 82092.35 | 33835,98 7650,46 | 166998.31 |  | 2099.53
Накладные расходы | [6 empty] | 75555.77
Сметная прибыль | [6 empty] | 54968.01
Итоги по разделу 1 Монтажные работы :
Итого Строительные работы | [6 empty] | 103112.45 |  |  |  |  | 18.57
Итого Монтажные работы | [6 empty] | 310337.97 |  |  |  |  | 2080.96
Итого Оборудование | [6 empty] | 195507.05
Итого | [6 empty] | 608957.47 |  |  |  |  | 2099.53
В том числе:
Материалы | [6 empty] | 166998.31
Машины и механизмы | [6 empty] | 33835.98
ФОТ | [6 empty] | 89742.81
Оборудование | [6 empty] | 195507.05
Накладные расходы | [6 empty] | 75555.77
Сметная прибыль | [6 empty] | 54968.01
Итого по разделу 1 Монтажные работы | [6 empty] | 608957.47 |  |  |  |  | 2099.53
Раздел 2. Пусконаладочные работы
66 | ТЕРп02-01-001-07 Пр.рег.службы по тарифам ХМАО №44-нп от 08.07.2011 | Автоматизированная система управления I категории технической сложности с количеством каналов (Кобщ): 40 (1 система) НР (7269,96 руб.): 65% от ФОТ (11184,56 руб.) СП (4473,82 руб.): 40% от ФОТ (11184,56 руб.) | 1 | 11184,56 11184,56 |  |  | 11184.56 | 11184.56 |  |  | 251 | 251
67 | ТЕРп02-01-001-08 Пр.рег.службы по тарифам ХМАО №44-нп от 08.07.2011 | Автоматизированная система управления I категории технической сложности с количеством каналов (Кобщ): за каждый канал свыше 40 до 79 добавлять к расценке 02-01-001-07 (1 канал) НР (1746,55 руб.): 65% от ФОТ (2687 руб.) СП (1074,8 руб.): 40% от ФОТ (2687 руб.) | 10 | 268,7 268,70 |  |  | 2687 | 2687 |  |  | 6.03 | 60.3
Итого прямые затраты по разделу в ценах 2001г. | [6 empty] | 13871.56 | 13871.56 |  |  |  | 311.3
Накладные расходы | [6 empty] | 9016.51
Сметная прибыль | [6 empty] | 5548.62
Итоги по разделу 2 Пусконаладочные работы :
Пусконаладочные работы: 'вхолостую' - 80%, 'под нагрузкой' - 20% | [6 empty] | 28436.69 |  |  |  |  | 311.3
Итого | [6 empty] | 28436.69 |  |  |  |  | 311.3
В том числе:
ФОТ | [6 empty] | 13871.56
Накладные расходы | [6 empty] | 9016.51
Сметная прибыль | [6 empty] | 5548.62
Итого по разделу 2 Пусконаладочные работы | [6 empty] | 28436.69 |  |  |  |  | 311.3
ИТОГИ ПО СМЕТЕ:
Итого прямые затраты по смете в ценах 2001г. | [6 empty] | 492305.25 | 95963.91 | 33835,98 7650,46 | 166998.31 |  | 2410.83
Накладные расходы | [6 empty] | 84572.28
Сметная прибыль | [6 empty] | 60516.63
Итоги по смете:
Итого Строительные работы | [6 empty] | 103112.45 |  |  |  |  | 18.57
Итого Монтажные работы | [6 empty] | 310337.97 |  |  |  |  | 2080.96
Итого Оборудование | [6 empty] | 195507.05
Итого Прочие затраты | [6 empty] | 28436.69 |  |  |  |  | 311.3
Итого | [6 empty] | 637394.16 |  |  |  |  | 2410.83
В том числе:
Материалы | [6 empty] | 166998.31
Машины и механизмы | [6 empty] | 33835.98
ФОТ | [6 empty] | 103614.37
Оборудование | [6 empty] | 195507.05
Накладные расходы | [6 empty] | 84572.28
Сметная прибыль | [6 empty] | 60516.63
НДС 18%
ВСЕГО по смете