## ЛСР по форме №4 с материалами
Приложение
к техническому заданию
ЛОКАЛЬНЫЙ СМЕТНЫЙ РАСЧЕТ
ВЫПОЛНЕНИЕ РАБОТ ПО УСТРОЙСТВУ ПРОЕЗДА В ТОРЦЕ ЖИЛОГО ДОМА №74 ПО УЛ. САДОВАЯ В ГОРОДЕ ЮГОРСКЕ
| Средства на оплату труда _______________________________________________________________________________________________ |  | ___________________________4,776 |  | тыс. руб.
| Сметная трудоемкость _______________________________________________________________________________________________ |  | _______________________________________________________________________________________________471,04 |  | чел.час
Составлен(а) в ценах 2001 г.
№ пп | Шифр и номер позиции норматива | Наименование работ и затрат, единица измерения | Количество | Стоимость единицы, руб. |  |  | Общая стоимость, руб. |  |  |  | Затраты труда рабочих, чел.-ч, не занятых обслуживанием машин
|  |  |  | всего | эксплуата- ции машин | мате- риалы | Всего | оплаты труда | эксплуата- ции машин | мате- риалы
|  |  |  | оплаты труда | в т.ч. оплаты труда |  |  |  | в т.ч. оплаты труда |  | на единицу | всего
1 | 2 | 3 | 4 | 5 | 6 | 7 | 8 | 9 | 10 | 11 | 12 | 13
Раздел 1. Демонтажные работы
1 | ФЕР27-06-001-04 Приказ Минстроя России от 30.12.2016 №1039/пр Применительно | Демонтаж плит дорожных 6х2 - Устройство дорожных покрытий из сборных прямоугольных железобетонных плит площадью: свыше 10,5 м2 (100 м3) 6 587,11 = 10 305,49 - 1,68 x 30,00 - 20,93 x 175,25 (Табл.2, п.1 Демонтаж (разборка) сборных бетонных и железобетонных строительных конструкций ОЗП=0,8; ЭМ=0,8 к расх.; ЗПМ=0,8; МАТ=0 к расх.; ТЗ=0,8; ТЗМ=0,8) НР (469,98 руб.): 149% от ФОТ (315,42 руб.) СП (299,65 руб.): 95% от ФОТ (315,42 руб.) | 0,2184 | 4085,91 1010,83 | 3075,08 433,37 |  | 892.36 | 220.77 | 671,59 94,65 |  | 110.112 | 24.05
2 | ФЕРр68-12-5 Приказ Минстроя России от 30.12.2016 №1039/пр | Разборка покрытий и оснований: цементно-бетонных (монолитных) (100 м3) НР (9,33 руб.): 109% от ФОТ (8,56 руб.) СП (5,14 руб.): 60% от ФОТ (8,56 руб.) | 0,01 | 2423,63 628,75 | 1794,88 227,48 |  | 24.24 | 6.29 | 17,95 2,27 |  | 77.72 | 0.78
3 | ФЕРр68-12-4 Приказ Минстроя России от 30.12.2016 №1039/пр | Разборка покрытий и оснований: асфальтобетонных с помощью молотков отбойных (100 м3) НР (4 руб.): 109% от ФОТ (3,67 руб.) СП (2,2 руб.): 60% от ФОТ (3,67 руб.) | 0,0015 | 6008,44 2022,24 | 3986,2 423,75 |  | 9.01 | 3.03 | 5,98 0,64 |  | 243.35 | 0.37
Итого прямые затраты по разделу в базисных ценах | [6 empty] | 925.61 | 230.09 | 695,52 97,56 |  |  | 25.2
Накладные расходы | [6 empty] | 483.31
Сметная прибыль | [6 empty] | 306.99
Итого по разделу 1 Демонтажные работы | [6 empty] | 1715.91 |  |  |  |  | 25.2
Раздел 2. Подготовительные работы
4 | ФЕР01-01-030-06 Приказ Минстроя России от 30.12.2016 №1039/пр Применительно | Срезка растительного слоя грунта - Разработка грунта с перемещением до 10 м бульдозерами мощностью: 79 кВт (108 л.с.), группа грунтов 2 (1000 м3) НР (12,36 руб.): 100% от ФОТ (12,36 руб.) СП (6,18 руб.): 50% от ФОТ (12,36 руб.) | 0,12219 | 592.23 | 592,23 101,12 |  | 72.36 |  | 72,36 12,36
Итого прямые затраты по разделу в базисных ценах | [6 empty] | 72.36 |  | 72,36 12,36
Накладные расходы | [6 empty] | 12.36
Сметная прибыль | [6 empty] | 6.18
Итого по разделу 2 Подготовительные работы | [6 empty] | 90.9
Раздел 3. Устройство проезда и автомобильной стоянки
Бордюрный камень
5 | ФЕР27-02-010-02 Приказ Минстроя России от 30.12.2016 №1039/пр | Установка бортовых камней бетонных: при других видах покрытий (100 м) НР (778,7 руб.): 149% от ФОТ (522,62 руб.) СП (496,49 руб.): 95% от ФОТ (522,62 руб.) | 0,8 | 4412,47 643,64 | 78,78 9,64 | 3690.05 | 3529.98 | 514.91 | 63,02 7,71 | 2952.05 | 76.08 | 60.86
6 | ФССЦ-05.2.03.03-0032 Приказ Минстроя России от 30.12.2016 №1039/пр | Камни бортовые: БР 100.30.15 /бетон В30, объем 0,043 м3/ (ГОСТ 6665-91) (шт) | 80 | 63.12 |  | 63.12 | 5049.6 |  |  | 5049.6
Устройство проезда и автомобильной стоянки
7 | ФЕР27-04-001-04 Приказ Минстроя России от 30.12.2016 №1039/пр | Устройство подстилающих и выравнивающих слоев оснований: из щебня фр. 20-40 мм (100 м3) НР (424,07 руб.): 149% от ФОТ (284,61 руб.) СП (270,38 руб.): 95% от ФОТ (284,61 руб.) | 0,6 | 3551,63 195,7 | 3338,85 278,65 | 17.08 | 2130.98 | 117.42 | 2003,31 167,19 | 10.25 | 24.19 | 14.51
8 | ФССЦ-02.2.05.04-0093 Приказ Минстроя России от 30.12.2016 №1039/пр | Щебень из природного камня для строительных работ, фракция 20-40 мм (м3) | 76,2 | 108.4 |  | 108.4 | 8260.08 |  |  | 8260.08
9 | ФЕР27-06-020-06 Приказ Минстроя России от 30.12.2016 №1039/пр | Устройство покрытия толщиной 4 см из горячих асфальтобетонных смесей пористых крупнозернистых, плотность каменных материалов: 2,5-2,9 т/м3 (1000 м2) НР (281,94 руб.): 149% от ФОТ (189,22 руб.) СП (179,76 руб.): 95% от ФОТ (189,22 руб.) | 0,3 | 2786,11 368,45 | 2380,04 262,26 | 37.62 | 835.83 | 110.54 | 714,01 78,68 | 11.28 | 38.3 | 11.49
10 | ФЕР27-06-021-06 Приказ Минстроя России от 30.12.2016 №1039/пр | На каждые 0,5 см изменения толщины покрытия добавлять или исключать: к расценке 27-06-020-06 (1000 м2) (толщина 5 см ПЗ=2 (ОЗП=2; ЭМ=2 к расх.; ЗПМ=2; МАТ=2 к расх.; ТЗ=2; ТЗМ=2)) НР (0,77 руб.): 149% от ФОТ (0,52 руб.) СП (0,49 руб.): 95% от ФОТ (0,52 руб.) | 0,3 | 7,58 1,74 | 5.84 |  | 2.27 | 0.52 | 1.75 |  | 0.18 | 0.05
11 | ФССЦ-04.2.01.02-0011 Приказ Минстроя России от 30.12.2016 №1039/пр | Смеси асфальтобетонные дорожные, аэродромные и асфальтобетон (горячие для пористого асфальтобетона щебеночные и гравийные), (т) | 34,71 | 459.91 |  | 459.91 | 15963.48 |  |  | 15963.48
12 | ФЕР27-06-020-01 Приказ Минстроя России от 30.12.2016 №1039/пр | Устройство покрытия толщиной 4 см из горячих асфальтобетонных смесей плотных мелкозернистых типа АБВ, плотность каменных материалов: 2,5-2,9 т/м3 (1000 м2) НР (282,27 руб.): 149% от ФОТ (189,44 руб.) СП (179,97 руб.): 95% от ФОТ (189,44 руб.) | 0,3 | 2984,49 368,45 | 2385,37 263,01 | 230.67 | 895.35 | 110.54 | 715,61 78,90 | 69.2 | 38.3 | 11.49
13 | ФССЦ-04.2.01.01-0032 Приказ Минстроя России от 30.12.2016 №1039/пр | Смеси асфальтобетонные дорожные, аэродромные и асфальтобетон (горячие для плотного асфальтобетона мелко и крупнозернистые, песчаные), тип Б (т) | 28.98 | 519 |  | 519 | 15040.62 |  |  | 15040.62
Итого прямые затраты по разделу в базисных ценах | [6 empty] | 51708.19 | 853.93 | 3497,70 332,48 | 47356.56 |  | 98.4
Накладные расходы | [6 empty] | 1767.75
Сметная прибыль | [6 empty] | 1127.09
Итого по разделу 3 Устройство проезда и автомобильной стоянки | [6 empty] | 54603.03 |  |  |  |  | 98.4
Раздел 4. Устройство тротуара
Бордюрный камень
14 | ФЕР27-02-010-02 Приказ Минстроя России от 30.12.2016 №1039/пр | Установка бортовых камней бетонных: при других видах покрытий (100 м) НР (798,16 руб.): 149% от ФОТ (535,68 руб.) СП (508,9 руб.): 95% от ФОТ (535,68 руб.) | 0,82 | 4412,47 643,64 | 78,78 9,64 | 3690.05 | 3618.23 | 527.78 | 64,6 7,90 | 3025.85 | 76.08 | 62.39
15 | ФССЦ-05.2.03.03-0031 Приказ Минстроя России от 30.12.2016 №1039/пр | Камни бортовые: БР 100.20.8 /бетон В22,5, объем 0,016 м3/ (ГОСТ 6665-91) (шт) | 82 | 22.36 |  | 22.36 | 1833.52 |  |  | 1833.52
Тротуар
16 | ФЕР27-04-001-04 Приказ Минстроя России от 30.12.2016 №1039/пр | Устройство подстилающих и выравнивающих слоев оснований: из щебня фр. 10-20 мм (100 м3) НР (124,13 руб.): 149% от ФОТ (83,31 руб.) СП (79,14 руб.): 95% от ФОТ (83,31 руб.) | 0,17565 | 3551,63 195,7 | 3338,85 278,65 | 17.08 | 623.84 | 34.37 | 586,47 48,94 | 3 | 24.19 | 4.25
17 | ФССЦ-02.2.05.04-0092 Приказ Минстроя России от 30.12.2016 №1039/пр | Щебень из природного камня для строительных работ, фракция 10-20 мм (м3) | 22,30755 | 146.9 |  | 146.9 | 3276.98 |  |  | 3276.98
18 | ФЕР27-07-001-01 Приказ Минстроя России от 30.12.2016 №1039/пр | Устройство асфальтобетонных покрытий дорожек и тротуаров однослойных из литой мелкозернистой асфальто-бетонной смеси толщиной 3 см (100 м2) НР (246,48 руб.): 149% от ФОТ (165,42 руб.) СП (157,15 руб.): 95% от ФОТ (165,42 руб.) | 1,171 | 299,11 140,46 | 57,25 0,8 | 101.4 | 350.26 | 164.48 | 67,04 0,94 | 118.74 | 15.12 | 17.71
19 | ФЕР27-07-001-02 Приказ Минстроя России от 30.12.2016 №1039/пр | На каждые 0,5 см изменения толщины покрытия добавлять к расценке 27-07-001-01 (100 м2) (толщина 5 см ПЗ=4 (ОЗП=4; ЭМ=4 к расх.; ЗПМ=4; МАТ=4 к расх.; ТЗ=4; ТЗМ=4)) НР (150,4 руб.): 149% от ФОТ (100,94 руб.) СП (95,89 руб.): 95% от ФОТ (100,94 руб.) | 1,171 | 119,8 86,2 | 33.6 |  | 140.29 | 100.94 | 39.35 |  | 9.28 | 10.87
20 | ФССЦ-04.2.01.01-0032 Приказ Минстроя России от 30.12.2016 №1039/пр | Смеси асфальтобетонные дорожные, аэродромные и асфальтобетон (горячие для плотного асфальтобетона мелко и крупнозернистые, песчаные), тип Б (т) | 14,029 | 519 |  | 519 | 7281.05 |  |  | 7281.05
Итого прямые затраты по разделу в базисных ценах | [6 empty] | 17124.17 | 827.57 | 757,46 57,78 | 15539.14 |  | 95.22
Накладные расходы | [6 empty] | 1319.17
Сметная прибыль | [6 empty] | 841.08
Итого по разделу 4 Устройство тротуара | [6 empty] | 19284.42 |  |  |  |  | 95.22
Раздел 5. Устройство водоприёмного колодца
21 | ФЕР01-01-003-14 Приказ Минстроя России от 30.12.2016 №1039/пр | Разработка грунта в отвал экскаваторами "драглайн" или "обратная лопата" с ковшом вместимостью: 0,5 (0,5-0,63) м3, группа грунтов 2 (1000 м3) НР (3,2 руб.): 100% от ФОТ (3,2 руб.) СП (1,6 руб.): 50% от ФОТ (3,2 руб.) | 0,00636 | 3055,85 105,85 | 2950 398,25 |  | 19.44 | 0.67 | 18,77 2,53 |  | 13.57 | 0.09
22 | ФЕР08-01-002-02 Приказ Минстроя России от 30.12.2016 №1039/пр | Устройство основания под фундаменты: щебеночного (м3) НР (18,68 руб.): 128% от ФОТ (14,59 руб.) СП (11,67 руб.): 80% от ФОТ (14,59 руб.) | 0.58 | 69,12 19,61 | 49,14 5,56 | 0.37 | 40.09 | 11.37 | 28,5 3,22 | 0.22 | 2.4 | 1.39
23 | ФССЦ-02.2.05.04-0092 Приказ Минстроя России от 30.12.2016 №1039/пр | Щебень из природного камня для строительных работ, фракция 10-20 мм (м3) | 0.754 | 146.9 |  | 146.9 | 110.76 |  |  | 110.76
24 | ФЕР23-03-001-06 Приказ Минстроя России от 30.12.2016 №1039/пр | Устройство круглых сборных железобетонных канализационных колодцев диаметром: 1,5 м в мокрых грунтах (10 м3) 8 136,57 = 11 597,03 - 0,015 x 4 041,70 - 1,01 x 545,60 - 2,06 x 1 382,90 НР (182,92 руб.): 137% от ФОТ (133,52 руб.) СП (118,83 руб.): 89% от ФОТ (133,52 руб.) | 0,1075 | 8136,57 1012,21 | 1728,24 229,82 | 5396.12 | 874.68 | 108.81 | 185,79 24,71 | 580.08 | 111.6 | 12
25 | ФССЦ-04.2.01.02-0011 Приказ Минстроя России от 30.12.2016 №1039/пр | Смеси асфальтобетонные дорожные, аэродромные и асфальтобетон (горячие для пористого асфальтобетона щебеночные и гравийные), (т) | 0.0204 | 459.91 |  | 459.91 | 9.38 |  |  | 9.38
26 | ФССЦ-05.1.01.09-0065 Приказ Минстроя России от 30.12.2016 №1039/пр | Кольцо стеновое смотровых колодцев: бетон В15, объем 0,40 м3, расход арматуры 7,02 кг/ (серия 3.900.1-14) (шт) | 2 | 647.77 |  | 647.77 | 1295.54 |  |  | 1295.54
27 | ФССЦ-05.1.06.09-0002 Приказ Минстроя России от 30.12.2016 №1039/пр | Плита перекрытия: бетон В15, объем 0,27 м3, расход арматуры 30 кг/ (серия 3.900.1-14) (шт) | 1 | 372.65 |  | 372.65 | 372.65 |  |  | 372.65
28 | ФССЦ-08.1.02.06-0043 Приказ Минстроя России от 30.12.2016 №1039/пр | Люки чугунные: тяжелые (шт) | 1 | 569.52 |  | 569.52 | 569.52 |  |  | 569.52
29 | ФССЦ-02.2.05.04-0096 Приказ Минстроя России от 30.12.2016 №1039/пр Применительно | Щебень из природного камня для строительных работ, фракция 40-70 мм (фильтрующий элемент для засыпки колодца) (м3) | 0.88 | 103 |  | 103 | 90.64 |  |  | 90.64
30 | ФЕР23-04-008-02 Приказ Минстроя России от 30.12.2016 №1039/пр | Присоединение канализационных трубопроводов к существующей сети в грунтах: мокрых (шт) НР (211,36 руб.): 137% от ФОТ (154,28 руб.) СП (137,31 руб.): 89% от ФОТ (154,28 руб.) | 1 | 224,25 154,28 |  | 69.97 | 224.25 | 154.28 |  | 69.97 | 17.01 | 17.01
31 | ФЕР22-01-011-03 Приказ Минстроя России от 30.12.2016 №1039/пр Применительно | Укладка стальных водопроводных труб диаметром: 100 мм (км) 8 505,06 = 8 820,90 - 12 x 26,32 НР (5,74 руб.): 137% от ФОТ (4,19 руб.) СП (3,73 руб.): 89% от ФОТ (4,19 руб.) | 0,001 | 8505,06 3653,55 | 4168,94 535,58 | 682.57 | 8.51 | 3.65 | 4,17 0,54 | 0.69 | 353 | 0.35
32 | ФССЦ-23.5.02.02-0056 Приказ Минстроя России от 30.12.2016 №1039/пр | Трубы стальные электросварные прямошовные со снятой фаской из стали наружный диаметр: 108 мм, толщина стенки 4 мм (м) | 1 | 74.25 |  | 74.25 | 74.25 |  |  | 74.25
33 | ФЕР01-02-061-02 Приказ Минстроя России от 30.12.2016 №1039/пр | Засыпка вручную траншей, пазух котлованов и ям, группа грунтов: 2 (100 м3) НР (13,78 руб.): 84% от ФОТ (16,4 руб.) СП (7,38 руб.): 45% от ФОТ (16,4 руб.) | 0,0225 | 729 729 |  |  | 16.4 | 16.4 |  |  | 97.2 | 2.19
Итого прямые затраты по разделу в базисных ценах | [6 empty] | 3706.11 | 295.18 | 237,23 31,00 | 3173.7 |  | 33.03
Накладные расходы | [6 empty] | 435.69
Сметная прибыль | [6 empty] | 280.52
Итого по разделу 5 Устройство водоприёмного колодца | [6 empty] | 4422.32 |  |  |  |  | 33.03
Раздел 6. Наружное освещение
34 | ФЕР01-02-031-04 Приказ Минстроя России от 30.12.2016 №1039/пр | Бурение ям глубиной до 2 м бурильно-крановыми машинами: на автомобиле, группа грунтов 2 (100 шт) НР (5,22 руб.): 84% от ФОТ (6,22 руб.) СП (2,8 руб.): 45% от ФОТ (6,22 руб.) | 0,02 | 2416,94 118,56 | 2298,38 192,44 |  | 48.34 | 2.37 | 45,97 3,85 |  | 15.2 | 0.3
35 | ФЕР08-01-002-02 Приказ Минстроя России от 30.12.2016 №1039/пр | Устройство основания под фундаменты: щебеночного (м3) НР (3,23 руб.): 128% от ФОТ (2,52 руб.) СП (2,02 руб.): 80% от ФОТ (2,52 руб.) | 0.1 | 69,12 19,61 | 49,14 5,56 | 0.37 | 6.91 | 1.96 | 4,91 0,56 | 0.04 | 2.4 | 0.24
36 | ФССЦ-02.2.05.04-0092 Приказ Минстроя России от 30.12.2016 №1039/пр | Щебень из природного камня для строительных работ, фракция 10-20 мм (м3) | 0.13 | 146.9 |  | 146.9 | 19.1 |  |  | 19.1
37 | ФЕР06-01-005-01 Приказ Минстроя России от 30.12.2016 №1039/пр | Устройство бетонных фундаментов общего назначения объемом: до 5 м3 (100 м3) НР (27,37 руб.): 110% от ФОТ (24,88 руб.) СП (16,17 руб.): 65% от ФОТ (24,88 руб.) | 0,0059 | 11121,17 3733,23 | 3509,68 483,66 | 3878.26 | 65.61 | 22.03 | 20,71 2,85 | 22.87 | 441.28 | 2.6
38 | ФССЦ-04.1.02.05-0009 Приказ Минстроя России от 30.12.2016 №1039/пр | Бетон тяжелый, класс: В25 (М350) (м3) | 0.6018 | 725.69 |  | 725.69 | 436.72 |  |  | 436.72
39 | ФССЦпг-01-01-01-015 Приказ Минстроя России от 30.12.2016 №1039/пр | Погрузо-разгрузочные работы при автомобильных перевозках: Погрузка металлических конструкций массой до 1 т (1 т груза) НР 100% от ФОТ СП 60% от ФОТ | 0.158 | 22.33 | 22.33 |  | 3.53 |  | 3.53
40 | ФССЦпг-03-21-01-009 Приказ Минстроя России от 30.12.2016 №1039/пр | Перевозка грузов автомобилями-самосвалами грузоподъемностью 10 т работающих вне карьера на расстояние: I класс груза до 9 км (1 т груза) НР 0% от ФОТ СП 0% от ФОТ | 0.158 | 10.47 | 10.47 |  | 1.65 |  | 1.65
41 | ФССЦпг-01-01-02-015 Приказ Минстроя России от 30.12.2016 №1039/пр | Погрузо-разгрузочные работы при автомобильных перевозках: Разгрузка металлических конструкций массой до 1 т (1 т груза) НР 100% от ФОТ СП 60% от ФОТ | 0.158 | 22.33 | 22.33 |  | 3.53 |  | 3.53
42 | ФЕР33-01-016-01 Приказ Минстроя России от 30.12.2016 №1039/пр | Установка стальных опор промежуточных: свободностоящих, одностоечных массой до 2 т (т) НР (73,07 руб.): 113% от ФОТ (64,66 руб.) СП (38,8 руб.): 60% от ФОТ (64,66 руб.) | 0.158 | 1611,38 284,21 | 1327,17 124,97 |  | 254.6 | 44.91 | 209,69 19,75 |  | 29.12 | 4.6
43 | прайс-лист | Опора граненая коническая ОГКф-6 (шт) | 2 | 953,93 |  | 953,93 | 1907.86 |  |  | 1907.86
44 | прайс-лист | Закладная деталь ЗФ-0,133-1,5 (шт) | 2 | 299,81 |  | 299,81 | 599.62 |  |  | 599.62
45 | ФЕР33-04-014-02 Приказ Минстроя России от 30.12.2016 №1039/пр | Установка светильников: с лампами люминесцентными (шт) НР (66,94 руб.): 113% от ФОТ (59,24 руб.) СП (35,54 руб.): 60% от ФОТ (59,24 руб.) | 2 | 93,81 20,29 | 73,01 9,33 | 0.51 | 187.62 | 40.58 | 146,02 18,66 | 1.02 | 2.29 | 4.58
46 | прайс-лист | Кронштейн К2-2,0-2,0-1-1 (шт) | 2 | 222,58 |  | 222,58 | 445.16 |  |  | 445.16
47 | прайс-лист | Светильник ЖКУ 33-100-012.01G (шт) | 2 | 691,1 |  | 691,1 | 1382.2 |  |  | 1382.2
48 | ФЕР33-04-017-01 Приказ Минстроя России от 30.12.2016 №1039/пр | Подвеска самонесущих изолированных проводов (СИП-2А) напряжением от 0,4 кВ до 1 кВ (со снятием напряжения) при количестве 29 опор: с использованием автогидроподъемника (1000 м) 5 768,80 = 11 146,19 - 2 x 242,40 - 29 x 168,71 НР (69,12 руб.): 113% от ФОТ (61,17 руб.) СП (36,7 руб.): 60% от ФОТ (61,17 руб.) | 0,06 | 5768,8 620,43 | 3090,02 399,08 | 2058.35 | 346.13 | 37.23 | 185,4 23,94 | 123.5 | 65.24 | 3.91
49 | прайс-лист | Провода самонесущие изолированные для воздушных линий электропередачи с алюминиевыми жилами СИП-2 4х35+1х50-0,6/1,0 (м) | 60 | 15,14 |  | 15,14 | 908.4 |  |  | 908.4
50 | прайс-лист | Гильза для фазы ГСИ-Ф-35 (шт) | 3 | 11,72 |  | 11,72 | 35.16 |  |  | 35.16
51 | прайс-лист | Гильза для фазы ГСИ-Н-35 (шт) | 1 | 11,72 |  | 11,72 | 11.72 |  |  | 11.72
52 | ФЕРм08-02-144-02 Приказ Минстроя России от 30.12.2016 №1039/пр | Присоединение к зажимам жил проводов или кабелей сечением: до 6 мм2 (100 шт) НР (2 руб.): 100% от ФОТ (2 руб.) СП (1,3 руб.): 65% от ФОТ (2 руб.) | 0,02 | 102,05 100,05 |  | 2 | 2.04 | 2 |  | 0.04 | 10.4 | 0.21
53 | ФССЦ-25.2.02.04-0003 Приказ Минстроя России от 30.12.2016 №1039/пр | Комплект промежуточной подвески (СИП) ES 1500E (компл.) | 2 | 168.71 |  | 168.71 | 337.42 |  |  | 337.42
54 | прайс-лист | Зажим ответвительный P72 (шт) | 6 | 39,52 |  | 39,52 | 237.12 |  |  | 237.12
55 | ФЕРм08-02-147-10 Приказ Минстроя России от 30.12.2016 №1039/пр Применительно | Кабель до 35 кВ по установленным конструкциям и лоткам с креплением по всей длине, масса 1 м кабеля: до 1 кг (100 м) НР (14,09 руб.): 100% от ФОТ (14,09 руб.) СП (9,16 руб.): 65% от ФОТ (14,09 руб.) | 0,1 | 221,46 135,93 | 49,51 5,02 | 36.02 | 22.15 | 13.59 | 4,95 0,50 | 3.61 | 14.13 | 1.41
56 | прайс-лист | Кабель ВВГ-ХЛ 5х2,5 (м) | 10 | 7,9 |  | 7,9 | 79 |  |  | 79
Итого прямые затраты по разделу в базисных ценах | [6 empty] | 7341.59 | 164.67 | 626,36 70,11 | 6550.56 |  | 17.85
Накладные расходы | [6 empty] | 261.04
Сметная прибыль | [6 empty] | 142.49
Итого по разделу 6 Наружное освещение | [6 empty] | 7745.12 |  |  |  |  | 17.85
Раздел 7. Урны и скамейки
Установка металлических урн
57 | ФЕР47-02-040-02 Приказ Минстроя России от 30.12.2016 №1039/пр | Копка ям вручную размером: 0,3x0,3 м на почвах средних (100 шт) НР (0,75 руб.): 121% от ФОТ (0,62 руб.) СП (0,56 руб.): 90% от ФОТ (0,62 руб.) | 0,04 | 15,44 15,44 |  |  | 0.62 | 0.62 |  |  | 1.98 | 0.08
58 | ФЕР46-05-008-03 Приказ Минстроя России от 30.12.2016 №1039/пр Применительно | Монтаж металлических урн - Монтаж мелких металлоконструкций массой до 10 кг (т) НР (26,05 руб.): 116% от ФОТ (22,46 руб.) СП (15,72 руб.): 70% от ФОТ (22,46 руб.) | 0.0286 | 981,19 777,45 | 119,74 7,54 | 84 | 28.06 | 22.24 | 3,42 0,22 | 2.4 | 84.69 | 2.42
59 | прайс-лист | Урна (металлическая) (шт) | 2 | 207,54 |  | 207,54 | 415.08 |  |  | 415.08
60 | ФЕР06-01-001-01 Приказ Минстроя России от 30.12.2016 №1039/пр Применительно | Бетонирование - Устройство бетонной подготовки (100 м3) НР (3,27 руб.): 110% от ФОТ (2,97 руб.) СП (1,93 руб.): 65% от ФОТ (2,97 руб.) | 0,0018 | 3897,23 1404 | 1587,74 244,51 | 905.49 | 7.02 | 2.53 | 2,86 0,44 | 1.63 | 180 | 0.32
61 | ФССЦ-04.1.02.05-0003 Приказ Минстроя России от 30.12.2016 №1039/пр | Бетон тяжелый, класс: В7,5 (м3) | 0.1836 | 560 |  | 560 | 102.82 |  |  | 102.82
Установка скамеек
62 | ФЕР47-02-040-02 Приказ Минстроя России от 30.12.2016 №1039/пр | Копка ям вручную размером: 0,3x0,3 м на почвах средних (100 шт) НР (1,5 руб.): 121% от ФОТ (1,24 руб.) СП (1,12 руб.): 90% от ФОТ (1,24 руб.) | 0,08 | 15,44 15,44 |  |  | 1.24 | 1.24 |  |  | 1.98 | 0.16
63 | ФЕР46-05-008-03 Приказ Минстроя России от 30.12.2016 №1039/пр Применительно | Монтаж скамеек со спинкой - Монтаж мелких металлоконструкций массой до 10 кг (т) НР (47,35 руб.): 116% от ФОТ (40,82 руб.) СП (28,57 руб.): 70% от ФОТ (40,82 руб.) | 0.052 | 981,19 777,45 | 119,74 7,54 | 84 | 51.02 | 40.43 | 6,23 0,39 | 4.36 | 84.69 | 4.4
64 | прайс-лист | Скамья со спинкой (шт) | 2 | 501,56 |  | 501,56 | 1003.12 |  |  | 1003.12
65 | ФЕР06-01-001-01 Приказ Минстроя России от 30.12.2016 №1039/пр Применительно | Бетонирование - Устройство бетонной подготовки (100 м3) НР (6,52 руб.): 110% от ФОТ (5,93 руб.) СП (3,85 руб.): 65% от ФОТ (5,93 руб.) | 0,0036 | 3897,23 1404 | 1587,74 244,51 | 905.49 | 14.03 | 5.05 | 5,72 0,88 | 3.26 | 180 | 0.65
66 | ФССЦ-04.1.02.05-0003 Приказ Минстроя России от 30.12.2016 №1039/пр | Бетон тяжелый, класс: В7,5 (м3) | 0.3672 | 560 |  | 560 | 205.63 |  |  | 205.63
Итого прямые затраты по разделу в базисных ценах | [6 empty] | 1828.64 | 72.11 | 18,23 1,93 | 1738.3 |  | 8.03
Накладные расходы | [6 empty] | 85.44
Сметная прибыль | [6 empty] | 51.76
Итого по разделу 7 Урны и скамейки | [6 empty] | 1965.84 |  |  |  |  | 8.03
Раздел 8. Озеленение
67 | ФЕР47-01-046-03 Приказ Минстроя России от 30.12.2016 №1039/пр | Подготовка почвы для устройства партерного и обыкновенного газона с внесением растительной земли слоем 15 см: механизированным способом (100 м2) НР (1836,33 руб.): 121% от ФОТ (1517,63 руб.) СП (1365,87 руб.): 90% от ФОТ (1517,63 руб.) | 5,43 | 2263,61 278,54 | 6,57 0,95 | 1978.5 | 12291.4 | 1512.47 | 35,68 5,16 | 10743.25 | 35.08 | 190.48
68 | ФЕР47-01-046-05 Приказ Минстроя России от 30.12.2016 №1039/пр | На каждые 5 см изменения толщины слоя добавлять или исключать к расценкам с 47-01-046-01 по 47-01-046-04 (100 м2) НР (-285,34 руб.): 121% от ФОТ (-235,82 руб.) СП (-212,24 руб.): 90% от ФОТ (-235,82 руб.) | -5.43 | 702,93 43,43 |  | 659.5 | -3816.91 | -235.82 |  | -3581.09 | 5.47 | -29.7
69 | ФЕР47-01-046-06 Приказ Минстроя России от 30.12.2016 №1039/пр | Посев газонов партерных, мавританских и обыкновенных вручную (100 м2) НР (541,79 руб.): 121% от ФОТ (447,76 руб.) СП (402,98 руб.): 90% от ФОТ (447,76 руб.) | 5,43 | 376,48 50,68 | 301,4 31,78 | 24.4 | 2044.29 | 275.19 | 1636,6 172,57 | 132.5 | 5.99 | 32.53
70 | ФССЦ-16.2.02.07-0161 Приказ Минстроя России от 30.12.2016 №1039/пр | Семена газонных трав (смесь) (кг) | 10.86 | 146.25 |  | 146.25 | 1588.28 |  |  | 1588.28
Итого прямые затраты по разделу в базисных ценах | [6 empty] | 12107.06 | 1551.84 | 1672,28 177,73 | 8882.94 |  | 193.31
Накладные расходы | [6 empty] | 2092.78
Сметная прибыль | [6 empty] | 1556.61
Итого по разделу 8 Озеленение | [6 empty] | 15756.45 |  |  |  |  | 193.31
ИТОГИ ПО СМЕТЕ:
Итого прямые затраты по смете в базисных ценах | [6 empty] | 94813.73 | 3995.39 | 7577,14 780,95 | 83241.2 |  | 471.04
Накладные расходы | [6 empty] | 6457.53
Сметная прибыль | [6 empty] | 4312.73
Итоги по смете:
Итого Строительные работы
Итого Монтажные работы
Итого в ценах 2001 г.
В том числе:
Материалы
Машины и механизмы
ФОТ
Накладные расходы
Сметная прибыль
Индекс перевода в текущие цены
НДС 18%
ВСЕГО по смете в текущих ценах с НДС 18%