## ЛСР по форме №4 с материалами
Приложение
к техническому заданию
ЛОКАЛЬНЫЙ СМЕТНЫЙ РАСЧЕТ
ВЫПОЛНЕНИЕ РАБОТ ПО ОТСЫПКЕ ПЕСКОМ УЧАСТКА ГРУНТОВОЙ ДОРОГИ ПО УЛ. ЗВЕЗДНАЯ В ГОРОДЕ ЮГОРСКЕ
| Сметная стоимость в текущих ценах с НДС 18%_______________________________________________________________________________________________ |  | ___________________________
| Средства на оплату труда _______________________________________________________________________________________________ |  | ___________________________0,015 |  | тыс. руб.
| Сметная трудоемкость _______________________________________________________________________________________________ |  | _______________________________________________________________________________________________0 |  | чел.час
Составлен(а) в ценах 2001 г.
№ пп | Шифр и номер позиции норматива | Наименование работ и затрат, единица измерения | Количество | Стоимость единицы, руб. |  |  | Общая стоимость, руб. |  |  |  | Затраты труда рабочих, чел.-ч, не занятых обслуживанием машин
|  |  |  | всего | эксплуата- ции машин | мате- риалы | Всего | оплаты труда | эксплуата- ции машин | мате- риалы
|  |  |  | оплаты труда | в т.ч. оплаты труда |  |  |  | в т.ч. оплаты труда |  | на единицу | всего
1 | 2 | 3 | 4 | 5 | 6 | 7 | 8 | 9 | 10 | 11 | 12 | 13
Раздел 1. Отсыпка песком грунтовой дороги
1 | ФЕР01-02-027-01 Приказ Минстроя России от 30.12.2016 №1039/пр | Планировка площадей: механизированным способом, группа грунтов 1 (1000 м2) НР (12,8 руб.): 84% от ФОТ (15,24 руб.) СП (6,86 руб.): 45% от ФОТ (15,24 руб.) | 1,2 (150*8) / 1000 | 91.46 | 91,46 12,7 |  | 109.75 |  | 109,75 15,24
2 | ФССЦ-02.3.01.02-0015 Приказ Минстроя России от 30.12.2016 №1039/пр | Песок природный для строительных: работ средний (м3) | 600 150*8*0,5 | 55.26 |  | 55.26 | 33156 |  |  | 33156
Итого прямые затраты по разделу в базисных ценах | [6 empty] | 33265.75 |  | 109,75 15,24 | 33156
Накладные расходы | [6 empty] | 12.8
Сметная прибыль | [6 empty] | 6.86
Итоги по разделу 1 Отсыпка песком грунтовой дороги :
Земляные работы, выполняемые по другим видам работ (подготовительным, сопутствующим, укрепительным) | [6 empty] | 33285.41
Итого | [6 empty] | 33285.41
В том числе:
Материалы | [6 empty] | 33156
Машины и механизмы | [6 empty] | 109.75
ФОТ | [6 empty] | 15.24
Накладные расходы | [6 empty] | 12.8
Сметная прибыль | [6 empty] | 6.86
Итого по разделу 1 Отсыпка песком грунтовой дороги | [6 empty] | 33285.41
ИТОГИ ПО СМЕТЕ:
Итого прямые затраты по смете в базисных ценах | [6 empty] | 33265.75 |  | 109,75 15,24 | 33156
Накладные расходы | [6 empty] | 12.8
Сметная прибыль | [6 empty] | 6.86
Итоги по смете:
Земляные работы, выполняемые по другим видам работ (подготовительным, сопутствующим, укрепительным) | [6 empty] | 33285.41
Итого в ценах 2001 г. | [6 empty] | 33285.41
В том числе:
Материалы | [6 empty] | 33156
Машины и механизмы | [6 empty] | 109.75
ФОТ | [6 empty] | 15.24
Накладные расходы | [6 empty] | 12.8
Сметная прибыль | [6 empty] | 6.86
Индекс перевода в текущие цены
НДС 18%
ВСЕГО по смете в текущих ценах с НДС 18%