## ЛСР по форме №4 с материалами
СОГЛАСОВАНО: | [8 empty] | УТВЕРЖДАЮ:
_______________ | [8 empty] | __________________
" _____ " ________________ 2016 г. | [8 empty] | "______ " _______________2016 г.
Реконструкция автомобильной дороги "Улица Звездная в городе Югорске"
(наименование стройки)
ЛОКАЛЬНЫЙ СМЕТНЫЙ РАСЧЕТ №01-01-01
(локальная смета)
на | Подготовительные работы
(наименование работ и затрат, наименование объекта)
Основание: 15/14-ТСП-ПОС.ТЧ.2
| Сметная стоимость строительных работ _______________________________________________________________________________________________ |  | ___________________________0,288 |  | тыс. руб.
| Средства на оплату труда _______________________________________________________________________________________________ |  | ___________________________0,018 |  | тыс. руб.
| Сметная трудоемкость _______________________________________________________________________________________________ |  | _______________________________________________________________________________________________1,34 |  | чел.час
Составлен(а) в текущих (прогнозных) ценах по состоянию на 01.01.2000 г.
№ пп | Шифр и номер позиции норматива | Наименование работ и затрат, единица измерения | Количество | Стоимость единицы, руб. |  |  | Общая стоимость, руб. |  |  |  | Затраты труда рабочих, чел.-ч, не занятых обслуживанием машин
|  |  |  | всего | эксплуата- ции машин | мате- риалы | Всего | оплаты труда | эксплуата- ции машин | мате- риалы
|  |  |  | оплаты труда | в т.ч. оплаты труда |  |  |  | в т.ч. оплаты труда |  | на единицу | всего
1 | 2 | 3 | 4 | 5 | 6 | 7 | 8 | 9 | 10 | 11 | 12 | 13
Раздел 1. Подготовительные работы
1 | ФЕР27-12-010-04 | Разборка дорог из сборных железобетонных плит площадью: более 3 м2 (100 м3 сборных железобетонных плит) НР (27 руб.): 149% от ФОТ СП (17 руб.): 95% от ФОТ | 0,035 3,5/100 | 3289,76 315,26 | 2974,5 213,18 |  | 115 | 11 | 104 7 |  | 38.26 | 1.34
2 | ФССЦпг01-01-01-043 | Погрузочные работы при автомобильных перевозках: мусора строительного с погрузкой экскаваторами емкостью ковша до 0,5 м3 (1 т груза) НР 100% от ФОТ СП 60% от ФОТ | 8.8 | 3.28 | 3.28 |  | 29 |  | 29
3 | ФССЦпг-03-21-01-010 | Перевозка грузов автомобилями-самосвалами грузоподъемностью 10 т, работающих вне карьера, на расстояние: до 10 км I класс груза (1 т груза) НР 0% от ФОТ СП 0% от ФОТ | 8.8 | 11.42 | 11.42 |  | 100 |  | 100
Итого прямые затраты по разделу в ценах 2001г. | [6 empty] | 244 | 11 | 233 7 |  |  | 1.34
Накладные расходы | [6 empty] | 27
Сметная прибыль | [6 empty] | 17
Итоги по разделу 1 Подготовительные работы :
Автомобильные дороги | [6 empty] | 159 |  |  |  |  | 1.34
Погрузо-разгрузочные работы при автоперевозках | [6 empty] | 29
Перевозка грузов автомобильным транспортом | [6 empty] | 100
Итого | [6 empty] | 288 |  |  |  |  | 1.34
В том числе:
Машины и механизмы | [6 empty] | 233
ФОТ | [6 empty] | 18
Накладные расходы | [6 empty] | 27
Сметная прибыль | [6 empty] | 17
Итого по разделу 1 Подготовительные работы | [6 empty] | 288 |  |  |  |  | 1.34
ИТОГИ ПО СМЕТЕ:
Итого прямые затраты по смете в ценах 2001г. | [6 empty] | 244 | 11 | 233 7 |  |  | 1.34
Накладные расходы | [6 empty] | 27
Сметная прибыль | [6 empty] | 17
Итоги по смете:
Автомобильные дороги | [6 empty] | 159 |  |  |  |  | 1.34
Погрузо-разгрузочные работы при автоперевозках | [6 empty] | 29
Перевозка грузов автомобильным транспортом | [6 empty] | 100
Итого | [6 empty] | 288 |  |  |  |  | 1.34
В том числе:
Машины и механизмы | [6 empty] | 233
ФОТ | [6 empty] | 18
Накладные расходы | [6 empty] | 27
Сметная прибыль | [6 empty] | 17
ВСЕГО по смете | [6 empty] | 288 |  |  |  |  | 1.34