## ЛСР по форме №4 с материалами
Приложение №1
к техническому заданию
ЛОКАЛЬНЫЙ СМЕТНЫЙ РАСЧЕТ
ВЫПОЛНЕНИЕ РАБОТ ПО УСТРОЙСТВУ СВЕТОФОРНОЙ СИГНАЛИЗАЦИИ НА ПЕРЕКРЕСТКЕ УЛ. ПОПОВА - МЕХАНИЗАТОРОВ
В ГОРОДЕ ЮГОРСКЕ
| Средства на оплату труда _______________________________________________________________________________________________ |  | ___________________________13,885 |  | тыс. руб.
| Сметная трудоемкость _______________________________________________________________________________________________ |  | _______________________________________________________________________________________________1248,13 |  | чел.час
Составлен(а) в ценах 2001 г.
№ пп | Шифр и номер позиции норматива | Наименование работ и затрат, единица измерения | Количество | Стоимость единицы, руб. |  |  | Общая стоимость, руб. |  |  |  | Затраты труда рабочих, чел.-ч, не занятых обслуживанием машин
|  |  |  | всего | эксплуата- ции машин | мате- риалы | Всего | оплаты труда | эксплуата- ции машин | мате- риалы
|  |  |  | оплаты труда | в т.ч. оплаты труда |  |  |  | в т.ч. оплаты труда |  | на единицу | всего
1 | 2 | 3 | 4 | 5 | 6 | 7 | 8 | 9 | 10 | 11 | 12 | 13
Раздел 1. Питающая линия
1 | ФЕР01-02-057-02 Приказ Минстроя РФ от 30.01.14 №31/пр | Разработка грунта вручную в траншеях глубиной до 2 м без креплений с откосами, группа грунтов: 2 (100 м3 грунта) НР (378,38 руб.): 84% от ФОТ (450,45 руб.) СП (202,7 руб.): 45% от ФОТ (450,45 руб.) | 0.375 | 1201,2 1201,2 |  |  | 450.45 | 450.45 |  |  | 154 | 57.75
2 | ФЕР27-03-008-04 Приказ Минстроя РФ от 30.01.14 №31/пр | Разборка покрытий и оснований: асфальтобетонных (100 м3 конструкций) НР (175,1 руб.): 149% от ФОТ (117,52 руб.) СП (111,64 руб.): 95% от ФОТ (117,52 руб.) | 0.06 | 5786,87 1494,14 | 4292,73 464,51 |  | 347.21 | 89.65 | 257,56 27,87 |  | 179.8 | 10.79
3 | ФЕРр68-15-2 Приказ Минстроя РФ от 30.01.14 №31/пр | Ремонт асфальтобетонного покрытия дорог однослойного толщиной: 50 мм площадью ремонта до 25 м2 (100 м2) НР (76,79 руб.): 109% от ФОТ (70,45 руб.) СП (42,27 руб.): 60% от ФОТ (70,45 руб.) | 0.12 | 6678,68 517,71 | 569,74 69,37 | 5591.23 | 801.44 | 62.13 | 68,37 8,32 | 670.94 | 62.3 | 7.48
4 | ФЕР23-01-003-01 Приказ Минстроя РФ от 30.01.14 №31/пр | Укладка трубопроводов из хризотилцементных безнапорных труб диаметром: 150 мм (1 км трубопровода) НР (952,4 руб.): 137% от ФОТ (695,18 руб.) СП (618,71 руб.): 89% от ФОТ (695,18 руб.) | 0.25 | 39276,85 2775,42 | 95,11 5,27 | 36406.32 | 9819.21 | 693.86 | 23,78 1,32 | 9101.57 | 306 | 76.5
5 | ФЕРм08-02-148-01 Приказ Минстроя РФ от 30.01.14 №31/пр | Кабель до 35 кВ в проложенных трубах, блоках и коробах, масса 1 м кабеля: до 1 кг (100 м кабеля) НР (245,33 руб.): 100% от ФОТ (245,33 руб.) СП (159,46 руб.): 65% от ФОТ (245,33 руб.) | 2.5 | 187,39 95,43 | 54,4 2,7 | 37.56 | 468.48 | 238.58 | 136 6,75 | 93.9 | 9.92 | 24.8
6 | ФССЦ-501-8194 Приказ Минстроя России от 12.11.14 №703/пр | Кабель силовой с медными жилами с поливинилхлоридной изоляцией в поливинилхлоридной оболочке без защитного покрова: напряжением 0,66 кВ, число жил - 3 и сечением 4,0 мм2 (1000 м) | 0.25 | 7189.06 |  | 7189.06 | 1797.27 |  |  | 1797.27
7 | ФЕРм08-02-158-11 Приказ Минстроя РФ от 30.01.14 №31/пр | Заделка концевая сухая для контрольного кабеля сечением одной жилы: до 6 мм2, количество жил до 4 (1 шт.) НР (4,42 руб.): 100% от ФОТ (4,42 руб.) СП (2,87 руб.): 65% от ФОТ (4,42 руб.) | 2 | 18,97 2,21 |  | 16.76 | 37.94 | 4.42 |  | 33.52 | 0.23 | 0.46
8 | ФЕР01-02-061-02 Приказ Минстроя РФ от 30.01.14 №31/пр | Засыпка вручную траншей, пазух котлованов и ям, группа грунтов: 2 (100 м3 грунта) НР (229,64 руб.): 84% от ФОТ (273,38 руб.) СП (123,02 руб.): 45% от ФОТ (273,38 руб.) | 0.375 | 729 729 |  |  | 273.38 | 273.38 |  |  | 97.2 | 36.45
9 | ФЕРм08-03-600-01 Приказ Минстроя РФ от 30.01.14 №31/пр | Счетчики, устанавливаемые на готовом основании: однофазные (1 шт.) НР (2,92 руб.): 100% от ФОТ (2,92 руб.) СП (1,9 руб.): 65% от ФОТ (2,92 руб.) | 1 | 5,43 2,78 | 2,22 0,14 | 0.43 | 5.43 | 2.78 | 2,22 0,14 | 0.43 | 0.28 | 0.28
10 | ФССЦ-509-8004 Приказ Минстроя России от 12.11.14 №703/пр | Счетчик электроэнергии однофазный, (шт.) | 1 | 486.96 |  | 486.96 | 486.96 |  |  | 486.96
Итого прямые затраты по разделу в базисных ценах | [6 empty] | 14487.77 | 1815.25 | 487,93 44,40 | 12184.59 |  | 214.51
Накладные расходы | [6 empty] | 2064.98
Сметная прибыль | [6 empty] | 1262.58
Итоги по разделу 1 Питающая линия :
Итого Строительные работы | [6 empty] | 14602.34 |  |  |  |  | 188.97
Итого Монтажные работы | [6 empty] | 3212.99 |  |  |  |  | 25.54
Итого | [6 empty] | 17815.33 |  |  |  |  | 214.51
В том числе:
Материалы | [6 empty] | 12184.59
Машины и механизмы | [6 empty] | 487.93
ФОТ | [6 empty] | 1859.65
Накладные расходы | [6 empty] | 2064.98
Сметная прибыль | [6 empty] | 1262.58
Итого по разделу 1 Питающая линия | [6 empty] | 17815.33 |  |  |  |  | 214.51
Раздел 2. Монтаж светофоров
11 | ФЕРр68-12-7 Приказ Минстроя РФ от 30.01.14 №31/пр | Снятие деформированных асфальтобетонных покрытий самоходными холодными фрезами с шириной фрезерования 500-1000 мм и толщиной слоя: до 50 мм (1000 м2 покрытия) НР (41,15 руб.): 109% от ФОТ (37,75 руб.) СП (22,65 руб.): 60% от ФОТ (37,75 руб.) | 0.18 | 3990,79 56,16 | 3934,63 153,53 |  | 718.34 | 10.11 | 708,23 27,64 |  | 7.2 | 1.3
12 | ФЕРр68-15-2 Приказ Минстроя РФ от 30.01.14 №31/пр | Ремонт асфальтобетонного покрытия дорог однослойного толщиной: 50 мм площадью ремонта до 25 м2 (100 м2) НР (115,19 руб.): 109% от ФОТ (105,68 руб.) СП (63,41 руб.): 60% от ФОТ (105,68 руб.) | 0.18 | 6678,68 517,71 | 569,74 69,37 | 5591.23 | 1202.16 | 93.19 | 102,55 12,49 | 1006.42 | 62.3 | 11.21
13 | ФЕР01-02-058-02 Приказ Минстроя РФ от 30.01.14 №31/пр | Копание ям вручную без креплений для стоек и столбов: без откосов глубиной до 0,7 м, группа грунтов 2 (100 м3 грунта) НР (55,04 руб.): 84% от ФОТ (65,52 руб.) СП (29,48 руб.): 45% от ФОТ (65,52 руб.) | 0.03 | 2184 2184 |  |  | 65.52 | 65.52 |  |  | 280 | 8.4
14 | ФЕР27-01-003-01 Приказ Минстроя России от 12.11.14 №703/пр | Укрепление грунтов однослойных оснований и покрытий толщиной до 20 см смешением с цементом навесными фрезами (1000 м2 основания или покрытия) НР (18,79 руб.): 149% от ФОТ (12,61 руб.) СП (11,98 руб.): 95% от ФОТ (12,61 руб.) | 0.016 | 14722,53 158,49 | 10539,46 629,15 | 4024.58 | 235.56 | 2.54 | 168,63 10,07 | 64.39 | 18.58 | 0.3
15 | ФЕР23-01-001-02 Приказ Минстроя РФ от 30.01.14 №31/пр | Устройство основания под трубопроводы: щебеночного (10 м3 основания) НР (4,85 руб.): 137% от ФОТ (3,54 руб.) СП (3,15 руб.): 89% от ФОТ (3,54 руб.) | 0.04 | 1611,72 83,33 | 45,89 5,13 | 1482.5 | 64.47 | 3.33 | 1,84 0,21 | 59.3 | 10.2 | 0.41
16 | ФЕР01-02-061-02 Приказ Минстроя РФ от 30.01.14 №31/пр | Засыпка вручную траншей, пазух котлованов и ям, группа грунтов: 2 (100 м3 грунта) НР (18,37 руб.): 84% от ФОТ (21,87 руб.) СП (9,84 руб.): 45% от ФОТ (21,87 руб.) | 0.03 | 729 729 |  |  | 21.87 | 21.87 |  |  | 97.2 | 2.92
17 | ФЕР06-01-001-13 Приказ Минстроя РФ от 30.01.14 №31/пр | Устройство фундаментов-столбов: бетонных (100 м3 бетона, бутобетона и железобетона в деле) НР (176,66 руб.): 110% от ФОТ (160,6 руб.) СП (104,39 руб.): 65% от ФОТ (160,6 руб.) | 0.03 | 68581,48 5103,16 | 1781,03 250,44 | 61697.29 | 2057.44 | 153.09 | 53,43 7,51 | 1850.92 | 598.26 | 17.95
18 | ФЕР22-01-011-01 Приказ Минстроя России от 12.11.14 №703/пр | Укладка стальных водопроводных труб с гидравлическим испытанием диаметром: 50 мм (1 км трубопровода) НР (146,22 руб.): 137% от ФОТ (106,73 руб.) СП (94,99 руб.): 89% от ФОТ (106,73 руб.) | 0.03 | 41949,02 3291,3 | 2367,2 266,2 | 36290.52 | 1258.47 | 98.74 | 71,02 7,99 | 1088.71 | 318 | 9.54
19 | ФЕРм08-02-148-01 Приказ Минстроя РФ от 30.01.14 №31/пр | Кабель до 35 кВ в проложенных трубах, блоках и коробах, масса 1 м кабеля: до 1 кг (100 м кабеля) НР (41,21 руб.): 100% от ФОТ (41,21 руб.) СП (26,79 руб.): 65% от ФОТ (41,21 руб.) | 0.42 | 187,39 95,43 | 54,4 2,7 | 37.56 | 78.7 | 40.08 | 22,85 1,13 | 15.77 | 9.92 | 4.17
20 | ФССЦ-501-8209 Приказ Минстроя России от 12.11.14 №703/пр | Кабель силовой с медными жилами с поливинилхлоридной изоляцией в поливинилхлоридной оболочке без защитного покрова: напряжением 0,66 кВ, число жил - 5 и сечением 1,5 мм2 (1000 м) | 0.042 | 6469.25 |  | 6469.25 | 271.71 |  |  | 271.71
21 | ФЕРм08-04-743-08 Приказ Минстроя РФ от 30.01.14 №31/пр | Заделка кабелей с общим экраном, сечение жилы 1,5 мм2, число жил: 19 (100 шт.) НР (84,99 руб.): 100% от ФОТ (84,99 руб.) СП (55,24 руб.): 65% от ФОТ (84,99 руб.) | 0.08 | 3921,06 1048,58 | 226,26 13,77 | 2646.22 | 313.68 | 83.89 | 18,1 1,10 | 211.69 | 109 | 8.72
22 | ФЕР15-04-030-03 Приказ Минстроя РФ от 30.01.14 №31/пр | Масляная окраска металлических поверхностей: стальных балок, труб диаметром более 50 мм и т.п., количество окрасок 2 (100 м2 окрашиваемой поверхности) НР (39,57 руб.): 110% от ФОТ (35,97 руб.) СП (19,78 руб.): 55% от ФОТ (35,97 руб.) | 0.1 | 837,52 359,63 | 2,93 0,14 | 474.96 | 83.75 | 35.96 | 0,29 0,01 | 47.5 | 40.59 | 4.06
23 | ФЕРм11-06-001-05 Приказ Минстроя РФ от 30.01.14 №31/пр | Щиты и пульты, масса: до 350 кг (1 шт.) НР (153,76 руб.): 84% от ФОТ (183,05 руб.) СП (109,83 руб.): 60% от ФОТ (183,05 руб.) | 1 | 778,81 179,54 | 62,96 3,51 | 536.31 | 778.81 | 179.54 | 62,96 3,51 | 536.31 | 19.1 | 19.1
24 | ФЕРм11-05-001-01 Приказ Минстроя России от 12.11.14 №703/пр | Механизм исполнительный, масса: до 20 кг (1 шт.) НР (6,84 руб.): 84% от ФОТ (8,14 руб.) СП (4,88 руб.): 60% от ФОТ (8,14 руб.) | 1 | 47,93 5,03 | 34,56 3,11 | 8.34 | 47.93 | 5.03 | 34,56 3,11 | 8.34 | 0.59 | 0.59
25 | прайс-лист | Контроллер для светофора (шт) | 1 | 4135,65 |  | 4135,65 | 4135.65 |  |  | 4135.65
26 | ФЕРм08-02-317-11 Приказ Минстроя РФ от 30.01.14 №31/пр | Сигнализация автоматическая безопасности движения со светофорами: трехочковыми (1 шт.) НР (4011,84 руб.): 100% от ФОТ (4011,84 руб.) СП (2607,7 руб.): 65% от ФОТ (4011,84 руб.) | 8 | 1923,04 415,48 | 918,49 86 | 589.07 | 15384.32 | 3323.84 | 7347,92 688,00 | 4712.56 | 44.2 | 353.6
27 | прайс-лист | Светофор светодиодный транспортный апертура 300 мм (шт) | 8 | 3054,02 |  | 3054,02 | 24432.16 |  |  | 24432.16
28 | ФЕРм08-02-317-10 Приказ Минстроя РФ от 30.01.14 №31/пр | Сигнализация автоматическая безопасности движения со светофорами: двухочковыми (1 шт.) НР (3479,52 руб.): 100% от ФОТ (3479,52 руб.) СП (2261,69 руб.): 65% от ФОТ (3479,52 руб.) | 8 | 1200,06 387,28 | 510,85 47,66 | 301.93 | 9600.48 | 3098.24 | 4086,8 381,28 | 2415.44 | 41.2 | 329.6
29 | прайс-лист | Светофор светодиодный с встроенным табло обратного отсчета времени ( транспортный) апертура 300 мм (шт) | 8 | 4008,4 |  | 4008,4 | 32067.2 |  |  | 32067.2
30 | ФЕРм08-03-574-01 Приказ Минстроя РФ от 30.01.14 №31/пр | Разводка по устройствам и подключение жил кабелей или проводов сечением: до 10 мм2 (100 жил) НР (106,75 руб.): 100% от ФОТ (106,75 руб.) СП (69,39 руб.): 65% от ФОТ (106,75 руб.) | 0.64 | 273,07 166,66 | 2,22 0,14 | 104.19 | 174.76 | 106.66 | 1,42 0,09 | 66.68 | 16.8 | 10.75
31 | ФЕРп02-01-001-07 Приказ Минстроя РФ от 30.01.14 №31/пр | Автоматизированная система управления I категории технической сложности с количеством каналов (Кобщ): 40 (1 система) НР (2420,24 руб.): 68% от ФОТ (3559,18 руб.) СП (1423,67 руб.): 40% от ФОТ (3559,18 руб.) | 1 | 3559,18 3559,18 |  |  | 3559.18 | 3559.18 |  |  | 251 | 251
Итого прямые затраты по разделу в базисных ценах | [6 empty] | 96552.16 | 10880.81 | 12680,60 1144,14 | 72990.75 |  | 1033.62
Накладные расходы | [6 empty] | 10920.99
Сметная прибыль | [6 empty] | 6918.86
Итоги по разделу 2 Монтаж светофоров :
Итого Строительные работы | [6 empty] | 67318.11 |  |  |  |  | 56.09
Итого Монтажные работы | [6 empty] | 39670.81 |  |  |  |  | 726.53
Итого Прочие затраты | [6 empty] | 7403.09 |  |  |  |  | 251
Итого | [6 empty] | 114392.01 |  |  |  |  | 1033.62
В том числе:
Материалы | [6 empty] | 72990.75
Машины и механизмы | [6 empty] | 12680.6
ФОТ | [6 empty] | 12024.95
Накладные расходы | [6 empty] | 10920.99
Сметная прибыль | [6 empty] | 6918.86
Итого по разделу 2 Монтаж светофоров | [6 empty] | 114392.01 |  |  |  |  | 1033.62
ИТОГИ ПО СМЕТЕ:
Итого прямые затраты по смете в базисных ценах | [6 empty] | 111039.93 | 12696.06 | 13168,53 1188,54 | 85175.34 |  | 1248.13
Накладные расходы | [6 empty] | 12985.96
Сметная прибыль | [6 empty] | 8181.44
Итоги по смете:
Итого Строительные работы
Итого Монтажные работы
Итого Прочие затраты
Итого в ценах 2001 г.
В том числе:
Материалы
Машины и механизмы
ФОТ
Накладные расходы
Сметная прибыль
Индекс перевода в текущие цены
НДС 18%
ВСЕГО по смете в текущих ценах с НДС 18%