## ЛСР по форме №4 с материалами
Приложение
к техническому заданию
ЛОКАЛЬНЫЙ СМЕТНЫЙ РАСЧЕТ
ВЫПОЛНЕНИЕ РАБОТ ПО СНОСУ ВЕТХОГО ЖИЛОГО ДОМА ПО АДРЕСУ: УЛ. КАЛИНИНА ДОМ №18 В ГОРОДЕ ЮГОРСКЕ
Основание: Дефектный акт
| Средства на оплату труда _______________________________________________________________________________________________ |  | ___________________________4,012 |  | тыс. руб.
| Сметная трудоемкость _______________________________________________________________________________________________ |  | _______________________________________________________________________________________________463,53 |  | чел.час
Составлен(а) в ценах 2001 г.
№ пп | Шифр и номер позиции норматива | Наименование работ и затрат, единица измерения | Количество | Стоимость единицы, руб. |  |  | Общая стоимость, руб. |  |  |  | Затраты труда рабочих, чел.-ч, не занятых обслуживанием машин
|  |  |  | всего | эксплуата- ции машин | мате- риалы | Всего | оплаты труда | эксплуата- ции машин | мате- риалы
|  |  |  | оплаты труда | в т.ч. оплаты труда |  |  |  | в т.ч. оплаты труда |  | на единицу | всего
1 | 2 | 3 | 4 | 5 | 6 | 7 | 8 | 9 | 10 | 11 | 12 | 13
Раздел 1. Снос
1 | ФЕРр68-26-2 Приказ Минстроя России от 30.12.2016 №1039/пр | Разборка деревянных заборов: штакетных (100 м2) НР (570,22 руб.): 109% от ФОТ (523,14 руб.) СП (313,88 руб.): 60% от ФОТ (523,14 руб.) | 1,2 120 / 100 | 435,95 435,95 |  |  | 523.14 | 523.14 |  |  | 53.36 | 64.03
2 | Калькуляция | Отключение ввода U-380В, U-220В от опоры ВЛ-0,4 кВ с использованием автогидроподъемника (шт) | 1 | 566,33 |  | 566,33 | 566.33 |  |  | 566.33
3 | ФЕР46-06-009-03 Приказ Минстроя России от 30.12.2016 №1039/пр | Разборка зданий методом обрушения: деревянных жилых домов и прочих отапливаемых зданий (100 м3) НР (558,13 руб.): 116% от ФОТ (481,15 руб.) СП (336,81 руб.): 70% от ФОТ (481,15 руб.) | 1,627 162,7 / 100 | 1104,7 132,3 | 972,4 163,43 |  | 1797.35 | 215.25 | 1582,1 265,90 |  | 15.51 | 25.23
4 | ФЕР46-06-002-03 Приказ Минстроя России от 30.12.2016 №1039/пр | Разборка надземной части тесовых сараев без сохранения годных материалов (10 м2) НР (3481,91 руб.): 116% от ФОТ (3001,65 руб.) СП (2101,16 руб.): 70% от ФОТ (3001,65 руб.) | 26,81 268,1 / 10 | 111,96 111,96 |  |  | 3001.65 | 3001.65 |  |  | 13.96 | 374.27
5 | ФЕР01-01-036-02 Приказ Минстроя России от 30.12.2016 №1039/пр | Планировка площадей бульдозерами мощностью: 79 кВт (108 л.с.) (1000 м2) НР (6,37 руб.): 100% от ФОТ (6,37 руб.) СП (3,19 руб.): 50% от ФОТ (6,37 руб.) | 1.886 | 19.77 | 19,77 3,38 |  | 37.29 |  | 37,29 6,37
6 | ФССЦ-02.3.01.02-0015 Приказ Минстроя России от 30.12.2016 №1039/пр | Песок природный для строительных: работ средний (м3) | 156 | 55.26 |  | 55.26 | 8620.56 |  |  | 8620.56
Вывоз и утилизация мусора
7 | ФССЦпг-01-01-01-043 Приказ Минстроя России от 30.12.2016 №1039/пр | Погрузочные работы при автомобильных перевозках: мусора строительного с погрузкой экскаваторами емкостью ковша до 0,5 м3 (1 т груза) НР 100% от ФОТ СП 60% от ФОТ | 194.5 | 3.28 | 3.28 |  | 637.96 |  | 637.96
8 | ФССЦпг-03-21-01-007 Приказ Минстроя России от 30.12.2016 №1039/пр | Перевозка грузов автомобилями-самосвалами грузоподъемностью 10 т работающих вне карьера на расстояние: I класс груза до 7 км (1 т груза) НР 0% от ФОТ СП 0% от ФОТ | 194.5 | 8.58 | 8.58 |  | 1668.81 |  | 1668.81
9 | Калькуляция | Утилизация мусора (м3) | 243.1 | 74,11 |  | 74,11 | 18016.14 |  |  | 18016.14
Итого прямые затраты по разделу в базисных ценах | [6 empty] | 34869.23 | 3740.04 | 3926,16 272,27 | 27203.03 |  | 463.53
Накладные расходы | [6 empty] | 4616.64
Сметная прибыль | [6 empty] | 2755.03
Итого по разделу 1 Снос | [6 empty] | 42240.9 |  |  |  |  | 463.53
ИТОГИ ПО СМЕТЕ:
Итого прямые затраты по смете в базисных ценах | [6 empty] | 34869.23 | 3740.04 | 3926,16 272,27 | 27203.03 |  | 463.53
Накладные расходы | [6 empty] | 4616.64
Сметная прибыль | [6 empty] | 2755.03
Итоги по смете:
Благоустройство (ремонтно-строительные) | [6 empty] | 1407.24 |  |  |  |  | 64.03
Материалы | [6 empty] | 27203.03
Работы по реконструкции зданий и сооружений (усиление и замена существующих конструкций, разборка и возведение отдельных конструктивных элементов) | [6 empty] | 11277.01 |  |  |  |  | 399.5
Земляные работы, выполняемые механизированным способом | [6 empty] | 46.85
Погрузо-разгрузочные работы при автоперевозках | [6 empty] | 637.96
Перевозка грузов автотранспортом | [6 empty] | 1668.81
Итого в ценах 2001 г. | [6 empty] | 42240.9 |  |  |  |  | 463.53
В том числе:
Материалы | [6 empty] | 27203.03
Машины и механизмы | [6 empty] | 3926.16
ФОТ | [6 empty] | 4012.31
Накладные расходы | [6 empty] | 4616.64
Сметная прибыль | [6 empty] | 2755.03
Индекс перевода в текущие цены
НДС 20%
ВСЕГО по смете в текущих ценах с НДС 20%
ЛОКАЛЬНЫЙ СМЕТНЫЙ РАСЧЕТ
ВЫПОЛНЕНИЕ РАБОТ ПО СНОСУ ВЕТХОГО ЖИЛОГО ДОМА ПО АДРЕСУ: УЛ. СНЕЖНАЯ ДОМ №1 В ГОРОДЕ ЮГОРСКЕ
Основание: Дефектный акт
| Средства на оплату труда _______________________________________________________________________________________________ |  | ___________________________2,129 |  | тыс. руб.
| Сметная трудоемкость _______________________________________________________________________________________________ |  | _______________________________________________________________________________________________171,61 |  | чел.час
Составлен(а) в ценах 2001 г.
№ пп | Шифр и номер позиции норматива | Наименование работ и затрат, единица измерения | Количество | Стоимость единицы, руб. |  |  | Общая стоимость, руб. |  |  |  | Затраты труда рабочих, чел.-ч, не занятых обслуживанием машин
|  |  |  | всего | эксплуата- ции машин | мате- риалы | Всего | оплаты труда | эксплуата- ции машин | мате- риалы
|  |  |  | оплаты труда | в т.ч. оплаты труда |  |  |  | в т.ч. оплаты труда |  | на единицу | всего
1 | 2 | 3 | 4 | 5 | 6 | 7 | 8 | 9 | 10 | 11 | 12 | 13
Раздел 1. Снос
1 | ФЕРр68-26-2 Приказ Минстроя России от 30.12.2016 №1039/пр | Разборка деревянных заборов: штакетных (100 м2) НР (890,98 руб.): 109% от ФОТ (817,41 руб.) СП (490,45 руб.): 60% от ФОТ (817,41 руб.) | 1,875 187,5 / 100 | 435,95 435,95 |  |  | 817.41 | 817.41 |  |  | 53.36 | 100.05
2 | ФЕРр65-17-1 Приказ Минстроя России от 30.12.2016 №1039/пр | Установка заглушек диаметром трубопроводов: до 100 мм (100 шт) НР (53,65 руб.): 108% от ФОТ (49,68 руб.) СП (29,81 руб.): 60% от ФОТ (49,68 руб.) | 0,05 5 / 100 | 2864,65 992,32 | 6,57 1,16 | 1865.76 | 143.23 | 49.62 | 0,33 0,06 | 93.28 | 112 | 5.6
3 | Калькуляция | Отключение ввода U-380В, U-220В от опоры ВЛ-0,4 кВ с использованием автогидроподъемника (шт) | 1 | 566,33 |  | 566,33 | 566.33 |  |  | 566.33
4 | Калькуляция | Демонтаж надземного газопровода низкого давления с отключением (шт) | 1 | 1302,77 |  | 1302,77 | 1302.77 |  |  | 1302.77
5 | ФЕР46-06-009-03 Приказ Минстроя России от 30.12.2016 №1039/пр | Разборка зданий методом обрушения: деревянных жилых домов и прочих отапливаемых зданий (100 м3) НР (1458,98 руб.): 116% от ФОТ (1257,74 руб.) СП (880,42 руб.): 70% от ФОТ (1257,74 руб.) | 4,253 425,3 / 100 | 1104,7 132,3 | 972,4 163,43 |  | 4698.29 | 562.67 | 4135,62 695,07 |  | 15.51 | 65.96
6 | ФЕР01-01-036-02 Приказ Минстроя России от 30.12.2016 №1039/пр | Планировка площадей бульдозерами мощностью: 79 кВт (108 л.с.) (1000 м2) НР (4,45 руб.): 100% от ФОТ (4,45 руб.) СП (2,23 руб.): 50% от ФОТ (4,45 руб.) | 1.316 | 19.77 | 19,77 3,38 |  | 26.02 |  | 26,02 4,45
7 | ФССЦ-02.3.01.02-0015 Приказ Минстроя России от 30.12.2016 №1039/пр | Песок природный для строительных: работ средний (м3) | 430 | 55.26 |  | 55.26 | 23761.8 |  |  | 23761.8
Вывоз и утилизация мусора
8 | ФССЦпг-01-01-01-043 Приказ Минстроя России от 30.12.2016 №1039/пр | Погрузочные работы при автомобильных перевозках: мусора строительного с погрузкой экскаваторами емкостью ковша до 0,5 м3 (1 т груза) НР 100% от ФОТ СП 60% от ФОТ | 340.24 | 3.28 | 3.28 |  | 1115.99 |  | 1115.99
9 | ФССЦпг-03-21-01-007 Приказ Минстроя России от 30.12.2016 №1039/пр | Перевозка грузов автомобилями-самосвалами грузоподъемностью 10 т работающих вне карьера на расстояние: I класс груза до 7 км (1 т груза) НР 0% от ФОТ СП 0% от ФОТ | 340.24 | 8.58 | 8.58 |  | 2919.26 |  | 2919.26
10 | Калькуляция | Утилизация мусора (м3) | 425.3 | 74,11 |  | 74,11 | 31518.98 |  |  | 31518.98
Итого прямые затраты по разделу в базисных ценах | [6 empty] | 66870.08 | 1429.7 | 8197,22 699,58 | 57243.16 |  | 171.61
Накладные расходы | [6 empty] | 2408.06
Сметная прибыль | [6 empty] | 1402.91
Итого по разделу 1 Снос | [6 empty] | 70681.05 |  |  |  |  | 171.61
ИТОГИ ПО СМЕТЕ:
Итого прямые затраты по смете в базисных ценах | [6 empty] | 66870.08 | 1429.7 | 8197,22 699,58 | 57243.16 |  | 171.61
Накладные расходы | [6 empty] | 2408.06
Сметная прибыль | [6 empty] | 1402.91
Итоги по смете:
Благоустройство (ремонтно-строительные) | [6 empty] | 2198.84 |  |  |  |  | 100.05
Внутренние санитарно-технические работы: смена труб, санитарно-технических приборов и другие работы (ремонтно-строительные) | [6 empty] | 226.69 |  |  |  |  | 5.6
Материалы | [6 empty] | 57149.88
Работы по реконструкции зданий и сооружений (усиление и замена существующих конструкций, разборка и возведение отдельных конструктивных элементов) | [6 empty] | 7037.69 |  |  |  |  | 65.96
Земляные работы, выполняемые механизированным способом | [6 empty] | 32.7
Погрузо-разгрузочные работы при автоперевозках | [6 empty] | 1115.99
Перевозка грузов автотранспортом | [6 empty] | 2919.26
Итого в ценах 2001 г. | [6 empty] | 70681.05 |  |  |  |  | 171.61
В том числе:
Материалы | [6 empty] | 57243.16
Машины и механизмы | [6 empty] | 8197.22
ФОТ | [6 empty] | 2129.28
Накладные расходы | [6 empty] | 2408.06
Сметная прибыль | [6 empty] | 1402.91
Индекс перевода в текущие цены
НДС 20%
ВСЕГО по смете в текущих ценах с НДС 20%
ЛОКАЛЬНЫЙ СМЕТНЫЙ РАСЧЕТ
ВЫПОЛНЕНИЕ РАБОТ ПО СНОСУ ВЕТХОГО ЖИЛОГО ДОМА ПО АДРЕСУ: УЛ. СОВЕТСКАЯ ДОМ №62 В ГОРОДЕ ЮГОРСКЕ
Основание: Дефектный акт
| Средства на оплату труда _______________________________________________________________________________________________ |  | ___________________________3,412 |  | тыс. руб.
| Сметная трудоемкость _______________________________________________________________________________________________ |  | _______________________________________________________________________________________________379,59 |  | чел.час
Составлен(а) в ценах 2001 г.
№ пп | Шифр и номер позиции норматива | Наименование работ и затрат, единица измерения | Количество | Стоимость единицы, руб. |  |  | Общая стоимость, руб. |  |  |  | Затраты труда рабочих, чел.-ч, не занятых обслуживанием машин
|  |  |  | всего | эксплуата- ции машин | мате- риалы | Всего | оплаты труда | эксплуата- ции машин | мате- риалы
|  |  |  | оплаты труда | в т.ч. оплаты труда |  |  |  | в т.ч. оплаты труда |  | на единицу | всего
1 | 2 | 3 | 4 | 5 | 6 | 7 | 8 | 9 | 10 | 11 | 12 | 13
Раздел 1. Снос
1 | ФЕРр68-26-2 Приказ Минстроя России от 30.12.2016 №1039/пр | Разборка деревянных заборов: штакетных (100 м2) НР (698,53 руб.): 109% от ФОТ (640,85 руб.) СП (384,51 руб.): 60% от ФОТ (640,85 руб.) | 1,47 147 / 100 | 435,95 435,95 |  |  | 640.85 | 640.85 |  |  | 53.36 | 78.44
2 | Калькуляция | Отключение ввода U-380В, U-220В от опоры ВЛ-0,4 кВ с использованием автогидроподъемника (шт) | 1 | 566,33 |  | 566,33 | 566.33 |  |  | 566.33
3 | Калькуляция | Демонтаж надземного газопровода низкого давления с отключением (шт) | 1 | 1302,77 |  | 1302,77 | 1302.77 |  |  | 1302.77
4 | ФЕР46-06-009-03 Приказ Минстроя России от 30.12.2016 №1039/пр | Разборка зданий методом обрушения: деревянных жилых домов и прочих отапливаемых зданий (100 м3) НР (701,52 руб.): 116% от ФОТ (604,76 руб.) СП (423,33 руб.): 70% от ФОТ (604,76 руб.) | 2,045 204,5 / 100 | 1104,7 132,3 | 972,4 163,43 |  | 2259.11 | 270.55 | 1988,56 334,21 |  | 15.51 | 31.72
5 | ФЕР46-06-002-03 Приказ Минстроя России от 30.12.2016 №1039/пр | Разборка надземной части тесовых сараев без сохранения годных материалов (10 м2) НР (2506,56 руб.): 116% от ФОТ (2160,83 руб.) СП (1512,58 руб.): 70% от ФОТ (2160,83 руб.) | 19,3 193 / 10 | 111,96 111,96 |  |  | 2160.83 | 2160.83 |  |  | 13.96 | 269.43
6 | ФЕР01-01-036-02 Приказ Минстроя России от 30.12.2016 №1039/пр | Планировка площадей бульдозерами мощностью: 79 кВт (108 л.с.) (1000 м2) НР (5,32 руб.): 100% от ФОТ (5,32 руб.) СП (2,66 руб.): 50% от ФОТ (5,32 руб.) | 1.574 | 19.77 | 19,77 3,38 |  | 31.12 |  | 31,12 5,32
7 | ФССЦ-02.3.01.02-0015 Приказ Минстроя России от 30.12.2016 №1039/пр | Песок природный для строительных: работ средний (м3) | 172 | 55.26 |  | 55.26 | 9504.72 |  |  | 9504.72
Вывоз и утилизация мусора
8 | ФССЦпг-01-01-01-043 Приказ Минстроя России от 30.12.2016 №1039/пр | Погрузочные работы при автомобильных перевозках: мусора строительного с погрузкой экскаваторами емкостью ковша до 0,5 м3 (1 т груза) НР 100% от ФОТ СП 60% от ФОТ | 209.9 | 3.28 | 3.28 |  | 688.47 |  | 688.47
9 | ФССЦпг-03-21-01-007 Приказ Минстроя России от 30.12.2016 №1039/пр | Перевозка грузов автомобилями-самосвалами грузоподъемностью 10 т работающих вне карьера на расстояние: I класс груза до 7 км (1 т груза) НР 0% от ФОТ СП 0% от ФОТ | 209.9 | 8.58 | 8.58 |  | 1800.94 |  | 1800.94
10 | Калькуляция | Утилизация мусора (м3) | 262.4 | 74,11 |  | 74,11 | 19446.46 |  |  | 19446.46
Итого прямые затраты по разделу в базисных ценах | [6 empty] | 38401.6 | 3072.23 | 4509,09 339,53 | 30820.28 |  | 379.59
Накладные расходы | [6 empty] | 3911.93
Сметная прибыль | [6 empty] | 2323.08
Итого по разделу 1 Снос | [6 empty] | 44636.61 |  |  |  |  | 379.59
ИТОГИ ПО СМЕТЕ:
Итого прямые затраты по смете в базисных ценах | [6 empty] | 38401.6 | 3072.23 | 4509,09 339,53 | 30820.28 |  | 379.59
Накладные расходы | [6 empty] | 3911.93
Сметная прибыль | [6 empty] | 2323.08
Итоги по смете:
Благоустройство (ремонтно-строительные) | [6 empty] | 1723.89 |  |  |  |  | 78.44
Материалы | [6 empty] | 30820.28
Работы по реконструкции зданий и сооружений (усиление и замена существующих конструкций, разборка и возведение отдельных конструктивных элементов) | [6 empty] | 9563.93 |  |  |  |  | 301.15
Земляные работы, выполняемые механизированным способом | [6 empty] | 39.1
Погрузо-разгрузочные работы при автоперевозках | [6 empty] | 688.47
Перевозка грузов автотранспортом | [6 empty] | 1800.94
Итого в ценах 2001 г. | [6 empty] | 44636.61 |  |  |  |  | 379.59
В том числе:
Материалы | [6 empty] | 30820.28
Машины и механизмы | [6 empty] | 4509.09
ФОТ | [6 empty] | 3411.76
Накладные расходы | [6 empty] | 3911.93
Сметная прибыль | [6 empty] | 2323.08
Индекс перевода в текущие цены
НДС 20%
ВСЕГО по смете в текущих ценах с НДС 20%