## ЛСР по форме №4 с материалами
Приложение
к техническому заданию
ЛОКАЛЬНЫЙ СМЕТНЫЙ РАСЧЕТ
ВЫПОЛНЕНИЕ РАБОТ ПО УСТРОЙСТВУ ВОДООТВОДА ПО АДРЕСУ: УЛ. САДОВАЯ (НАПРОТИВ ЖИЛОГО ДОМА САДОВАЯ 84)
В ГОРОДЕ ЮГОРСКЕ
Основание: Дефектный акт
| Средства на оплату труда _______________________________________________________________________________________________ |  | ___________________________1,845 |  | тыс. руб.
| Сметная трудоемкость _______________________________________________________________________________________________ |  | _______________________________________________________________________________________________190,44 |  | чел.час
Составлен(а) в ценах 2001 г.
№ пп | Шифр и номер позиции норматива | Наименование работ и затрат, единица измерения | Количество | Стоимость единицы, руб. |  |  | Общая стоимость, руб. |  |  |  | Затраты труда рабочих, чел.-ч, не занятых обслуживанием машин
|  |  |  | всего | эксплуата- ции машин | мате- риалы | Всего | оплаты труда | эксплуата- ции машин | мате- риалы
|  |  |  | оплаты труда | в т.ч. оплаты труда |  |  |  | в т.ч. оплаты труда |  | на единицу | всего
1 | 2 | 3 | 4 | 5 | 6 | 7 | 8 | 9 | 10 | 11 | 12 | 13
Раздел 1. Устройство водоотвода по ул. Садовая
Демонтажные работы
1 | ФЕР27-03-008-04 Приказ Минстроя России от 30.12.2016 №1039/пр | Разборка покрытий и оснований: асфальтобетонных (100 м3) НР (19,61 руб.): 149% от ФОТ СП (12,5 руб.): 95% от ФОТ | 0,00672 (4,8*0,14) / 100 | 5786,87 1494,14 | 4292,73 464,37 |  | 38.89 | 10.04 | 28,85 3,12 |  | 179.8 | 1.21
2 | ФЕР07-06-001-01 Приказ Минстроя России от 30.12.2016 №1039/пр Применительно | Демонтаж бетонных лотков размером 2х0,6х0,6м - Устройство непроходных каналов: одноячейковых, перекрываемых или опирающихся на плиту (100 м3) 6 050,83 = 17 532,82 - 52,64 x 96,89 - 52,64 x 30,00 - 3,4 x 1 412,50 (Табл.2, п.1 Демонтаж (разборка) сборных бетонных и железобетонных строительных конструкций ОЗП=0,8; ЭМ=0,8 к расх.; ЗПМ=0,8; МАТ=0 к расх.; ТЗ=0,8; ТЗМ=0,8) НР (333,46 руб.): 137% от ФОТ СП (206,89 руб.): 85% от ФОТ | 0,0864 (2*0,6*0,6*12) / 100 | 3271,3 2739,02 | 532,28 78,11 |  | 282.64 | 236.65 | 45,99 6,75 |  | 298.368 | 25.78
3 | ФЕР27-12-010-04 Приказ Минстроя России от 30.12.2016 №1039/пр | Разборка дорог из сборных железобетонных плит площадью: более 3 м2 (плиты дорожные 6х2х0,14 м) (100 м3) 2 951,12 = 2 995,12 - 0,4 x 110,00 НР (17,11 руб.): 149% от ФОТ СП (10,91 руб.): 95% от ФОТ | 0,0168 (6*2*0,14) / 100 | 2951,12 315,26 | 2635,86 367,85 |  | 49.58 | 5.3 | 44,28 6,18 |  | 38.26 | 0.64
Строительные работы
4 | ФЕР27-02-010-02 Приказ Минстроя России от 30.12.2016 №1039/пр | Установка бортовых камней бетонных: при других видах покрытий (100 м) НР (476,95 руб.): 149% от ФОТ СП (304,1 руб.): 95% от ФОТ | 0,49 49 / 100 | 4412,47 643,64 | 78,78 9,64 | 3690.05 | 2162.11 | 315.38 | 38,6 4,72 | 1808.13 | 76.08 | 37.28
5 | ФССЦ-05.2.03.03-0032 Приказ Минстроя России от 30.12.2016 №1039/пр | Камни бортовые: БР 100.30.15 /бетон В30, объем 0,043 м3 (шт) | 49 | 63.12 |  | 63.12 | 3092.88 |  |  | 3092.88
6 | ФЕР06-01-001-01 Приказ Минстроя России от 30.12.2016 №1039/пр Применительно | Устройство монолитных участков бетоном, Н=150 мм - Устройство бетонной подготовки (100 м3) 2 992,23 = 3 897,23 - 250 x 3,62 НР (29,57 руб.): 110% от ФОТ СП (17,47 руб.): 65% от ФОТ | 0,0163 1,63 / 100 | 2992,23 1404 | 1587,74 244,51 | 0.49 | 48.77 | 22.89 | 25,88 3,99 |  | 180 | 2.93
7 | ФССЦ-04.1.02.05-0006 Приказ Минстроя России от 30.12.2016 №1039/пр | Бетон тяжелый, класс: В15 (м3) | 1.663 | 592.76 |  | 592.76 | 985.76 |  |  | 985.76
8 | ФЕР11-01-002-04 Приказ Минстроя России от 30.12.2016 №1039/пр | Устройство подстилающих слоев: щебеночных (м3) НР (385,31 руб.): 129% от ФОТ СП (224,02 руб.): 75% от ФОТ | 7,74 51,6*0,15 | 83,43 33,05 | 50,01 5,54 | 0.37 | 645.75 | 255.81 | 387,08 42,88 | 2.86 | 3.73 | 28.87
9 | ФССЦ-02.2.05.04-0093 Приказ Минстроя России от 30.12.2016 №1039/пр | Щебень из природного камня для строительных работ марка: 800, фракция 20-40 мм (м3) | 9,8298 7,74*1,27 | 108.4 |  | 108.4 | 1065.55 |  |  | 1065.55
10 | ФЕР01-01-003-14 Приказ Минстроя России от 30.12.2016 №1039/пр | Разработка грунта в отвал экскаваторами "драглайн" или "обратная лопата" с ковшом вместимостью: 0,5 (0,5-0,63) м3, группа грунтов 2 (1000 м3) НР (11,22 руб.): 100% от ФОТ СП (5,61 руб.): 50% от ФОТ | 0,02225 22,25 / 1000 | 3055,85 105,85 | 2950 398,25 |  | 67.99 | 2.36 | 65,63 8,86 |  | 13.57 | 0.3
11 | ФЕР01-02-057-02 Приказ Минстроя России от 30.12.2016 №1039/пр | Разработка грунта вручную в траншеях глубиной до 2 м без креплений с откосами, группа грунтов: 2 (100 м3) НР (95,65 руб.): 84% от ФОТ СП (51,24 руб.): 45% от ФОТ | 0,0948 9,48 / 100 | 1201,2 1201,2 |  |  | 113.87 | 113.87 |  |  | 154 | 14.6
12 | ФЕР07-06-001-01 Приказ Минстроя России от 30.12.2016 №1039/пр Применительно | Монтаж бетонных лотков размером 2х0,6х0,6м - Устройство непроходных каналов: одноячейковых, перекрываемых или опирающихся на плиту (100 м3) 6 050,83 = 17 532,82 - 52,64 x 96,89 - 52,64 x 30,00 - 3,4 x 1 412,50 НР (312,62 руб.): 137% от ФОТ СП (193,96 руб.): 85% от ФОТ | 0,0648 (2*0,6*0,6*9) / 100 | 6050,83 3423,77 | 665,36 97,64 | 1961.7 | 392.09 | 221.86 | 43,12 6,33 | 127.11 | 372.96 | 24.17
13 | ФЕРр53-20-1 Приказ Минстроя России от 30.12.2016 №1039/пр | Кирпичная кладка перегородок из полнотелого кирпича М150 - Кладка отдельных участков из кирпича: наружных простых стен (100 м3) НР (33,98 руб.): 90% от ФОТ СП (26,43 руб.): 70% от ФОТ | 0,0072 0,72 / 100 | 8098,28 4717,94 | 3369,6 526,5 | 10.74 | 58.31 | 33.97 | 24,26 3,79 | 0.08 | 563 | 4.05
14 | ФССЦ-04.3.01.12-0003 Приказ Минстроя России от 30.12.2016 №1039/пр | Раствор готовый кладочный цементно-известковый (м3) | 0.1728 | 519.8 |  | 519.8 | 89.82 |  |  | 89.82
15 | ФССЦ-06.1.01.05-0037 Приказ Минстроя России от 30.12.2016 №1039/пр | Кирпич керамический одинарный, размером 250х120х65 мм (1000 шт) | 0.2822 | 2027 |  | 2027 | 572.02 |  |  | 572.02
16 | ФЕР15-02-016-01 Приказ Минстроя России от 30.12.2016 №1039/пр | Штукатурка поверхностей внутри здания цементно-известковым или цементным раствором по камню и бетону: простая стен (100 м2) НР (5,86 руб.): 110% от ФОТ СП (2,93 руб.): 55% от ФОТ | 0,0072 0,72 / 100 | 1645,64 683,88 | 96,5 56,93 | 865.26 | 11.85 | 4.92 | 0,69 0,41 | 6.24 | 75.4 | 0.54
17 | ФЕР22-01-011-03 Приказ Минстроя России от 30.12.2016 №1039/пр Применительно | Укладка стальных водопроводных труб с гидравлическим испытанием диаметром: 100 мм (км) 8 505,06 = 8 820,90 - 12 x 26,32 НР (45,91 руб.): 137% от ФОТ СП (29,82 руб.): 89% от ФОТ | 0,008 8/1000 | 8505,06 3653,55 | 4168,94 535,58 | 682.57 | 68.04 | 29.23 | 33,35 4,28 | 5.46 | 353 | 2.82
18 | ФССЦ-23.5.02.02-0006 Приказ Минстроя России от 30.12.2016 №1039/пр | Трубы стальные электросварные прямошовные, наружный диаметр: 108 мм, толщина стенки 4,0 мм (м) | 8 | 90.86 |  | 90.86 | 726.88 |  |  | 726.88
19 | ФЕР08-01-003-07 Приказ Минстроя России от 30.12.2016 №1039/пр Применительно | Гидроизоляция трубы омазочная горячим битумом - Гидроизоляция боковая обмазочная битумная в 2 слоя по выровненной поверхности бутовой кладки, кирпичу, бетону (100 м2) НР (17,1 руб.): 128% от ФОТ СП (10,69 руб.): 80% от ФОТ | 0,0655 6,55 / 100 | 1171,73 201,61 | 71,64 2,32 | 898.48 | 76.75 | 13.21 | 4,69 0,15 | 58.85 | 21.2 | 1.39
20 | ФЕР22-04-001-01 Приказ Минстроя России от 30.12.2016 №1039/пр | Устройство круглых колодцев из сборного железобетона в грунтах: сухих (10 м3) НР (79,69 руб.): 137% от ФОТ СП (51,77 руб.): 89% от ФОТ | 0,0448 ((0,16*2+0,128)) / 10 | 10087,03 929,06 | 2819,67 369,37 | 6338.3 | 451.9 | 41.62 | 126,32 16,55 | 283.96 | 106.3 | 4.76
21 | ФССЦ-05.1.01.09-0055 Приказ Минстроя России от 30.12.2016 №1039/пр | Кольцо стеновое смотровых колодцев: КС10.6 /бетон В15, объем 0,16 м3, расход арматуры 3,95 кг/ (серия 3.900.1-14) (шт) | 2 | 242.94 |  | 242.94 | 485.88 |  |  | 485.88
22 | ФССЦ-05.1.06.09-0001 Приказ Минстроя России от 30.12.2016 №1039/пр | Плита перекрытия: 1ПП8 /бетон В20, объем 0,128м3 (шт) | 1 | 180.8 |  | 180.8 | 180.8 |  |  | 180.8
23 | ФССЦ-08.1.02.06-0043 Приказ Минстроя России от 30.12.2016 №1039/пр | Люки чугунные: тяжелые (шт) | 1 | 569.52 |  | 569.52 | 569.52 |  |  | 569.52
24 | ФЕР01-01-033-05 Приказ Минстроя России от 30.12.2016 №1039/пр | Засыпка траншей и котлованов с перемещением грунта до 5 м бульдозерами мощностью: 79 кВт (108 л.с.), группа грунтов 2 (1000 м3) НР (0,79 руб.): 100% от ФОТ СП (0,4 руб.): 50% от ФОТ | 0,014 14 / 1000 | 330.51 | 330,51 56,43 |  | 4.63 |  | 4,63 0,79
25 | ФЕРр68-10-2 Приказ Минстроя России от 30.12.2016 №1039/пр | Устройство выравнивающего слоя из асфальтобетонной смеси: без применения укладчиков асфальтобетона (100 т) НР (107,32 руб.): 109% от ФОТ СП (59,08 руб.): 60% от ФОТ | 0,079464 (2,2*51,6*0,07) / 100 | 50517,35 824,63 | 3228,78 414,45 | 46463.94 | 4014.31 | 65.53 | 256,57 32,93 | 3692.21 | 85.72 | 6.81
26 | ФЕР47-01-046-04 Приказ Минстроя России от 30.12.2016 №1039/пр | Подготовка почвы для устройства партерного и обыкновенного газона с внесением растительной земли слоем 15 см: вручную (100 м2) 317,60 = 2 296,10 - 15 x 131,90 НР (188,53 руб.): 121% от ФОТ СП (140,23 руб.): 90% от ФОТ | 0,4906 49,06 / 100 | 317,6 317,6 |  |  | 155.81 | 155.81 |  |  | 40 | 19.62
27 | ФЕР47-01-046-05 Приказ Минстроя России от 30.12.2016 №1039/пр | На каждые 5 см изменения толщины слоя добавлять или исключать к расценкам с 47-01-046-01 по 47-01-046-04 (100 м2) 43,43 = 702,93 - 5 x 131,90 НР (-25,79 руб.): 121% от ФОТ СП (-19,18 руб.): 90% от ФОТ | -0,4906 -49,06 / 100 | 43,43 43,43 |  |  | -21.31 | -21.31 |  |  | 5.47 | -2.68
28 | ФССЦ-16.2.01.03-0011 Приказ Минстроя России от 30.12.2016 №1039/пр | Торф (м3) | 4,906 7,359-2,453 | 366.1 |  | 366.1 | 1796.09 |  |  | 1796.09
29 | ФЕР47-01-046-06 Приказ Минстроя России от 30.12.2016 №1039/пр | Посев газонов партерных, мавританских и обыкновенных вручную (100 м2) НР (48,94 руб.): 121% от ФОТ СП (36,41 руб.): 90% от ФОТ | 0,4906 49,06 / 100 | 376,48 50,68 | 301,4 31,78 | 24.4 | 184.7 | 24.86 | 147,87 15,59 | 11.97 | 5.99 | 2.94
30 | ФССЦ-16.2.02.07-0161 Приказ Минстроя России от 30.12.2016 №1039/пр | Семена газонных трав (смесь) (кг) | 0.9812 | 146.25 |  | 146.25 | 143.5 |  |  | 143.5
31 | ФЕР09-05-002-03 Приказ Минстроя России от 30.12.2016 №1039/пр Применительно | Изготовление металлических решеток - Электродуговая сварка при монтаже одноэтажных производственных зданий: ограждений (10 т) НР (147,69 руб.): 95% от ФОТ СП (132,14 руб.): 85% от ФОТ | 0,03864 (0,21576+0,17064) / 10 | 9125,63 4023,16 | 4457,53 0,23 | 644.94 | 352.61 | 155.45 | 172,24 0,01 | 24.92 | 372.86 | 14.41
32 | ФССЦ-08.3.08.02-0025 Приказ Минстроя России от 30.12.2016 №1039/пр | Сталь угловая: 75х75 мм (т) | 0,21576 5,8*37,2/1000 | 5531.93 |  | 5531.93 | 1193.57 |  |  | 1193.57
33 | ФССЦ-08.4.03.03-0034 Приказ Минстроя России от 30.12.2016 №1039/пр | Горячекатаная арматурная сталь периодического профиля класса: А-III, диаметром 16-18 мм (т) | 0,17064 1,58*108/1000 | 7956.21 |  | 7956.21 | 1357.65 |  |  | 1357.65
Итого прямые затраты по разделу в базисных ценах | [6 empty] | 21419.21 | 1687.45 | 1450,05 157,33 | 18281.71 |  | 190.44
Накладные расходы | [6 empty] | 2331.52
Сметная прибыль | [6 empty] | 1497.42
Итого по разделу 1 Устройство водоотвода по ул. Садовая | [6 empty] | 25248.15 |  |  |  |  | 190.44
ИТОГИ ПО СМЕТЕ:
Итого прямые затраты по смете в базисных ценах | [6 empty] | 21419.21 | 1687.45 | 1450,05 157,33 | 18281.71 |  | 190.44
Накладные расходы | [6 empty] | 2331.52
Сметная прибыль | [6 empty] | 1497.42
Итоги по смете:
Автомобильные дороги | [6 empty] | 3091.74 |  |  |  |  | 39.13
Бетонные и железобетонные сборные конструкции в промышленном строительстве | [6 empty] | 1721.66 |  |  |  |  | 49.95
Материалы | [6 empty] | 11066.35
Бетонные и железобетонные монолитные конструкции в промышленном строительстве | [6 empty] | 95.81 |  |  |  |  | 2.93
Полы | [6 empty] | 1255.08 |  |  |  |  | 28.87
Земляные работы, выполняемые механизированным способом | [6 empty] | 90.64 |  |  |  |  | 0.3
Земляные работы, выполняемые ручным способом | [6 empty] | 260.76 |  |  |  |  | 14.6
Стены | [6 empty] | 118.72 |  |  |  |  | 4.05
Отделочные работы | [6 empty] | 20.64 |  |  |  |  | 0.54
Наружные сети водопровода, канализации, теплоснабжения, газопровода | [6 empty] | 727.14 |  |  |  |  | 7.58
Конструкции из кирпича и блоков | [6 empty] | 104.54 |  |  |  |  | 1.39
Благоустройство | [6 empty] | 4180.71 |  |  |  |  | 6.81
Озеленение. Защитные лесонасаждения | [6 empty] | 688.35 |  |  |  |  | 19.88
Строительные металлические конструкции | [6 empty] | 1826.01 |  |  |  |  | 14.41
Итого | [6 empty] | 25248.15 |  |  |  |  | 190.44
В том числе:
Материалы | [6 empty] | 18281.71
Машины и механизмы | [6 empty] | 1450.05
ФОТ | [6 empty] | 1844.78
Накладные расходы | [6 empty] | 2331.52
Сметная прибыль | [6 empty] | 1497.42
Индекс СМР
НДС 18%
ВСЕГО по смете в текущих ценах с НДС 18%
ЛОКАЛЬНЫЙ СМЕТНЫЙ РАСЧЕТ
ВЫПОЛНЕНИЕ РАБОТ ПО УСТРОЙСТВУ ВОДООТВОДА ПО АДРЕСУ: УЛ. САДОВАЯ (НАПРОТИВ ЖИЛЫХ ДОМОВ САДОВАЯ 78-80)
В ГОРОДЕ ЮГОРСКЕ
Основание: Дефектный акт
| Средства на оплату труда _______________________________________________________________________________________________ |  | ___________________________4,644 |  | тыс. руб.
| Сметная трудоемкость _______________________________________________________________________________________________ |  | _______________________________________________________________________________________________511,41 |  | чел.час
Составлен(а) в ценах 2001 г.
№ пп | Шифр и номер позиции норматива | Наименование работ и затрат, единица измерения | Количество | Стоимость единицы, руб. |  |  | Общая стоимость, руб. |  |  |  | Затраты труда рабочих, чел.-ч, не занятых обслуживанием машин
|  |  |  | всего | эксплуата- ции машин | мате- риалы | Всего | оплаты труда | эксплуата- ции машин | мате- риалы
|  |  |  | оплаты труда | в т.ч. оплаты труда |  |  |  | в т.ч. оплаты труда |  | на единицу | всего
1 | 2 | 3 | 4 | 5 | 6 | 7 | 8 | 9 | 10 | 11 | 12 | 13
Раздел 1. Устройство водоотвода по ул. Садовая
Демонтадные работы
1 | ФЕР27-12-010-04 Приказ Минстроя России от 30.12.2016 №1039/пр | Разборка дорог из сборных железобетонных плит площадью: более 3 м2 (плиты дорожные 6х2х0,14 м) (100 м3) 2 951,12 = 2 995,12 - 0,4 x 110,00 НР (102,6 руб.): 149% от ФОТ СП (65,42 руб.): 95% от ФОТ | 0,1008 (6*6*2*0,14) / 100 | 2951,12 315,26 | 2635,86 367,85 |  | 297.47 | 31.78 | 265,69 37,08 |  | 38.26 | 3.86
Строительные работы
2 | ФЕР11-01-002-04 Приказ Минстроя России от 30.12.2016 №1039/пр | Устройство подстилающих слоев: щебеночных (под плиты) (м3) НР (597,37 руб.): 129% от ФОТ СП (347,31 руб.): 75% от ФОТ | 12 | 83,43 33,05 | 50,01 5,54 | 0.37 | 1001.16 | 396.6 | 600,12 66,48 | 4.44 | 3.73 | 44.76
3 | ФССЦ-02.2.05.04-0092 Приказ Минстроя России от 30.12.2016 №1039/пр | Щебень из природного камня для строительных работ марка: 800, фракция 10-20 мм (м3) | 15,24 12*1,27 | 146.9 |  | 146.9 | 2238.76 |  |  | 2238.76
4 | ФЕР27-04-016-02 Приказ Минстроя России от 30.12.2016 №1039/пр | Устройство прослойки из нетканого синтетического материала (НСМ) под покрытием из сборных железобетонных плит: сплошной (1000 м2) НР (19,91 руб.): 149% от ФОТ СП (12,69 руб.): 95% от ФОТ | 0,04 40 / 1000 | 350,91 330,42 | 19,71 3,48 | 0.78 | 14.04 | 13.22 | 0,79 0,14 | 0.03 | 41.2 | 1.65
5 | ФССЦ-01.7.12.05-0161 Приказ Минстроя России от 30.12.2016 №1039/пр | Полотно иглопробивное для дорожного строительства (10 м2) | 4 40 / 10 | 124.77 |  | 124.77 | 499.08 |  |  | 499.08
6 | ФЕР11-01-002-01 Приказ Минстроя России от 30.12.2016 №1039/пр | Устройство подстилающих слоев: песчаных (м3) НР (167,55 руб.): 129% от ФОТ СП (97,41 руб.): 75% от ФОТ | 4 | 57,07 29,46 | 27,24 3,01 | 0.37 | 228.28 | 117.84 | 108,96 12,04 | 1.48 | 3.41 | 13.64
7 | ФССЦ-02.3.01.02-0003 Приказ Минстроя России от 30.12.2016 №1039/пр | Песок для строительных работ природный 50%; обогащенный 50% (м3) | 4,4 4*1,1 | 54.95 |  | 54.95 | 241.78 |  |  | 241.78
8 | ФЕР27-06-001-04 Приказ Минстроя России от 30.12.2016 №1039/пр | Устройство дорожных покрытий из сборных прямоугольных железобетонных плит площадью: свыше 10,5 м2 (100 м3) НР (307,6 руб.): 149% от ФОТ СП (196,12 руб.): 95% от ФОТ | 0,1008 (6*6*2*0,14) / 100 | 10305,49 1263,54 | 7562,23 784,5 | 1479.72 | 1038.79 | 127.36 | 762,27 79,08 | 149.16 | 137.64 | 13.87
9 | ФЕР27-02-010-02 Приказ Минстроя России от 30.12.2016 №1039/пр | Установка бортовых камней бетонных: при других видах покрытий (100 м) НР (1362,75 руб.): 149% от ФОТ СП (868,87 руб.): 95% от ФОТ | 1,4 140 / 100 | 4412,47 643,64 | 78,78 9,64 | 3690.05 | 6177.46 | 901.1 | 110,29 13,50 | 5166.07 | 76.08 | 106.51
10 | ФССЦ-05.2.03.03-0032 Приказ Минстроя России от 30.12.2016 №1039/пр | Камни бортовые: БР 100.30.15 /бетон В30, объем 0,043 м3/ (ГОСТ 6665-91) (шт) | 140 | 63.12 |  | 63.12 | 8836.8 |  |  | 8836.8
11 | ФЕР06-01-001-01 Приказ Минстроя России от 30.12.2016 №1039/пр Применительно | Устройство монолитных участков бетоном, Н=150 мм - Устройство бетонной подготовки (100 м3) 2 992,23 = 3 897,23 - 250 x 3,62 НР (56,3 руб.): 110% от ФОТ СП (33,27 руб.): 65% от ФОТ | 0,03105 3,105 / 100 | 2992,23 1404 | 1587,74 244,51 | 0.49 | 92.91 | 43.59 | 49,3 7,59 | 0.02 | 180 | 5.59
12 | ФССЦ-04.1.02.05-0006 Приказ Минстроя России от 30.12.2016 №1039/пр | Бетон тяжелый, класс: В15 (м3) | 3.167 | 592.76 |  | 592.76 | 1877.27 |  |  | 1877.27
13 | ФЕР11-01-002-04 Приказ Минстроя России от 30.12.2016 №1039/пр | Устройство подстилающих слоев: щебеночных (м3) НР (382,32 руб.): 129% от ФОТ СП (222,28 руб.): 75% от ФОТ | 7,68 51,2*0,15 | 83,43 33,05 | 50,01 5,54 | 0.37 | 640.74 | 253.82 | 384,08 42,55 | 2.84 | 3.73 | 28.65
14 | ФССЦ-02.2.05.04-0093 Приказ Минстроя России от 30.12.2016 №1039/пр | Щебень из природного камня для строительных работ, фракция 20-40 мм (м3) | 9,7536 7,68*1,27 | 108.4 |  | 108.4 | 1057.29 |  |  | 1057.29
15 | ФЕРр68-10-2 Приказ Минстроя России от 30.12.2016 №1039/пр | Устройство выравнивающего слоя из асфальтобетонной смеси: без применения укладчиков асфальтобетона (100 т) НР (106,49 руб.): 109% от ФОТ СП (58,62 руб.): 60% от ФОТ | 0,078848 (2,2*51,2*0,07) / 100 | 50517,35 824,63 | 3228,78 414,45 | 46463.94 | 3983.19 | 65.02 | 254,58 32,68 | 3663.59 | 85.72 | 6.76
16 | ФЕР01-01-003-14 Приказ Минстроя России от 30.12.2016 №1039/пр | Разработка грунта в отвал экскаваторами "драглайн" или "обратная лопата" с ковшом вместимостью: 0,5 (0,5-0,63) м3, группа грунтов 2 (1000 м3) НР (42,34 руб.): 100% от ФОТ СП (21,17 руб.): 50% от ФОТ | 0,084 84 / 1000 | 3055,85 105,85 | 2950 398,25 |  | 256.69 | 8.89 | 247,8 33,45 |  | 13.57 | 1.14
17 | ФЕР01-02-057-02 Приказ Минстроя России от 30.12.2016 №1039/пр | Разработка грунта вручную в траншеях глубиной до 2 м без креплений с откосами, группа грунтов: 2 (100 м3) НР (121,08 руб.): 84% от ФОТ СП (64,86 руб.): 45% от ФОТ | 0,12 12 / 100 | 1201,2 1201,2 |  |  | 144.14 | 144.14 |  |  | 154 | 18.48
18 | ФЕРр66-10-3 Приказ Минстроя России от 30.12.2016 №1039/пр Применительно | Очистка лотков от грязи - Очистка камер: от сухого ила и грязи без труб и арматуры (м3) НР (1295,81 руб.): 78% от ФОТ СП (830,65 руб.): 50% от ФОТ | 49.68 | 33,44 33,44 |  |  | 1661.3 | 1661.3 |  |  | 4.32 | 214.62
19 | ФЕР01-01-033-05 Приказ Минстроя России от 30.12.2016 №1039/пр | Засыпка траншей и котлованов с перемещением грунта до 5 м бульдозерами мощностью: 79 кВт (108 л.с.), группа грунтов 2 (1000 м3) НР (5,42 руб.): 100% от ФОТ СП (2,71 руб.): 50% от ФОТ | 0,096 96 / 1000 | 330.51 | 330,51 56,43 |  | 31.73 |  | 31,73 5,42
20 | ФЕР22-01-011-03 Приказ Минстроя России от 30.12.2016 №1039/пр Применительно | Укладка стальных водопроводных труб с гидравлическим испытанием диаметром: 100 мм (км) 8 505,06 = 8 820,90 - 12 x 26,32 НР (241,04 руб.): 137% от ФОТ СП (156,59 руб.): 89% от ФОТ | 0,042 42/1000 | 8505,06 3653,55 | 4168,94 535,58 | 682.57 | 357.21 | 153.45 | 175,1 22,49 | 28.66 | 353 | 14.83
21 | ФССЦ-23.5.02.02-0006 Приказ Минстроя России от 30.12.2016 №1039/пр | Трубы стальные электросварные прямошовные, наружный диаметр: 108 мм, толщина стенки 4,0 мм (м) | 42.17 | 90.86 |  | 90.86 | 3831.57 |  |  | 3831.57
22 | ФЕР22-03-001-05 Приказ Минстроя России от 30.12.2016 №1039/пр | Монтаж отвода 90 градусов металлического - Установка фасонных частей стальных сварных диаметром: 100-250 мм (т) 18 736,05 = 24 236,05 - 1 x 5 500,00 НР (18,3 руб.): 137% от ФОТ СП (11,89 руб.): 89% от ФОТ | 0,0025 2,5/1000 | 18736,05 3923,64 | 13964,25 1418,06 | 848.16 | 46.84 | 9.81 | 34,91 3,55 | 2.12 | 353.8 | 0.88
23 | реестр цен | Отвод ст. 108х4-90 (шт) | 1 | 20.08 |  | 20.08 | 20.08 |  |  | 20.08
24 | ФЕР22-03-007-02 Приказ Минстроя России от 30.12.2016 №1039/пр | Установка поворотного затвора - Установка задвижек или клапанов обратных стальных диаметром: 100 мм (шт) НР (29,59 руб.): 137% от ФОТ СП (19,22 руб.): 89% от ФОТ | 1 | 48,41 21,02 | 3,29 0,58 | 24.1 | 48.41 | 21.02 | 3,29 0,58 | 24.1 | 2.29 | 2.29
25 | ФССЦ-18.1.03.02-0033 Приказ Минстроя России от 30.12.2016 №1039/пр | Затворы дисковые поворотные безфланцевые для воды давлением 1 МПа (10 кгс/см2): МТД3ФР, диаметром 100 мм (шт) | 1 | 342.55 |  | 342.55 | 342.55 |  |  | 342.55
26 | ФЕР08-01-003-07 Приказ Минстроя России от 30.12.2016 №1039/пр Применительно | Гидроизоляция трубы омазочная горячим битумом - Гидроизоляция боковая обмазочная битумная в 2 слоя по выровненной поверхности бутовой кладки, кирпичу, бетону (100 м2) НР (34,06 руб.): 128% от ФОТ СП (21,29 руб.): 80% от ФОТ | 0,1305 13,05 / 100 | 1171,73 201,61 | 71,64 2,32 | 898.48 | 152.91 | 26.31 | 9,35 0,30 | 117.25 | 21.2 | 2.77
27 | ФЕР22-04-001-01 Приказ Минстроя России от 30.12.2016 №1039/пр | Устройство круглых колодцев из сборного железобетона в грунтах: сухих (10 м3) НР (187,85 руб.): 137% от ФОТ СП (122,04 руб.): 89% от ФОТ | 0,1056 ((0,16*5+0,128*2)) / 10 | 10087,03 929,06 | 2819,67 369,37 | 6338.3 | 1065.19 | 98.11 | 297,76 39,01 | 669.32 | 106.3 | 11.23
28 | ФССЦ-05.1.01.09-0055 Приказ Минстроя России от 30.12.2016 №1039/пр | Кольцо стеновое смотровых колодцев: КС10.6 /бетон В15, объем 0,16 м3, расход арматуры 3,95 кг/ (серия 3.900.1-14) (шт) | 5 | 242.94 |  | 242.94 | 1214.7 |  |  | 1214.7
29 | ФССЦ-05.1.06.09-0001 Приказ Минстроя России от 30.12.2016 №1039/пр | Плита перекрытия: 1ПП8 /бетон В20, объем 0,128м3 (шт) | 2 | 180.8 |  | 180.8 | 361.6 |  |  | 361.6
30 | ФССЦ-08.1.02.06-0043 Приказ Минстроя России от 30.12.2016 №1039/пр | Люки чугунные: тяжелые (шт) | 2 | 569.52 |  | 569.52 | 1139.04 |  |  | 1139.04
31 | ФССЦ-02.2.05.04-0096 Приказ Минстроя России от 30.12.2016 №1039/пр | Щебень из природного камня для строительных работ ,толщиной слоя 30 см, фракция 40-70 мм (м3) | 1.4 | 103 |  | 103 | 144.2 |  |  | 144.2
32 | ФЕР47-01-046-04 Приказ Минстроя России от 30.12.2016 №1039/пр | Подготовка почвы для устройства партерного и обыкновенного газона с внесением растительной земли слоем 15 см: вручную (100 м2) 317,60 = 2 296,10 - 15 x 131,90 НР (188,53 руб.): 121% от ФОТ СП (140,23 руб.): 90% от ФОТ | 0,4906 49,06 / 100 | 317,6 317,6 |  |  | 155.81 | 155.81 |  |  | 40 | 19.62
33 | ФЕР47-01-046-05 Приказ Минстроя России от 30.12.2016 №1039/пр | На каждые 5 см изменения толщины слоя добавлять или исключать к расценкам с 47-01-046-01 по 47-01-046-04 (100 м2) 43,43 = 702,93 - 5 x 131,90 НР (-25,79 руб.): 121% от ФОТ СП (-19,18 руб.): 90% от ФОТ | -0,4906 -49,06 / 100 | 43,43 43,43 |  |  | -21.31 | -21.31 |  |  | 5.47 | -2.68
34 | ФССЦ-16.2.01.03-0011 Приказ Минстроя России от 30.12.2016 №1039/пр | Торф (м3) | 4,906 7,359-2,453 | 366.1 |  | 366.1 | 1796.09 |  |  | 1796.09
35 | ФЕР47-01-046-06 Приказ Минстроя России от 30.12.2016 №1039/пр | Посев газонов партерных, мавританских и обыкновенных вручную (100 м2) НР (48,94 руб.): 121% от ФОТ СП (36,41 руб.): 90% от ФОТ | 0,4906 49,06 / 100 | 376,48 50,68 | 301,4 31,78 | 24.4 | 184.7 | 24.86 | 147,87 15,59 | 11.97 | 5.99 | 2.94
36 | ФССЦ-16.2.02.07-0161 Приказ Минстроя России от 30.12.2016 №1039/пр | Семена газонных трав (смесь) (кг) | 0.9812 | 146.25 |  | 146.25 | 143.5 |  |  | 143.5
Итого прямые затраты по разделу в базисных ценах | [6 empty] | 41301.97 | 4232.72 | 3483,89 411,53 | 33585.36 |  | 511.41
Накладные расходы | [6 empty] | 5290.08
Сметная прибыль | [6 empty] | 3309.87
Итого по разделу 1 Устройство водоотлива по ул. Садовая | [6 empty] | 49901.92 |  |  |  |  | 511.41
ИТОГИ ПО СМЕТЕ:
Итого прямые затраты по смете в базисных ценах | [6 empty] | 41301.97 | 4232.72 | 3483,89 411,53 | 33585.36 |  | 511.41
Накладные расходы | [6 empty] | 5290.08
Сметная прибыль | [6 empty] | 3309.87
Итоги по смете:
Автомобильные дороги | [6 empty] | 10463.72 |  |  |  |  | 125.89
Полы | [6 empty] | 3684.42 |  |  |  |  | 87.05
Материалы | [6 empty] | 23744.31
Бетонные и железобетонные монолитные конструкции в промышленном строительстве | [6 empty] | 182.48 |  |  |  |  | 5.59
Благоустройство | [6 empty] | 4148.3 |  |  |  |  | 6.76
Земляные работы, выполняемые механизированным способом | [6 empty] | 360.06 |  |  |  |  | 1.14
Земляные работы, выполняемые ручным способом | [6 empty] | 330.08 |  |  |  |  | 18.48
Наружные инженерные сети: разборка, очистка | [6 empty] | 3787.76 |  |  |  |  | 214.62
Наружные сети водопровода, канализации, теплоснабжения, газопровода | [6 empty] | 2304.18 |  |  |  |  | 29.23
Конструкции из кирпича и блоков | [6 empty] | 208.26 |  |  |  |  | 2.77
Озеленение. Защитные лесонасаждения | [6 empty] | 688.35 |  |  |  |  | 19.88
Итого | [6 empty] | 49901.92 |  |  |  |  | 511.41
В том числе:
Материалы | [6 empty] | 33585.36
Машины и механизмы | [6 empty] | 3483.89
ФОТ | [6 empty] | 4644.25
Накладные расходы | [6 empty] | 5290.08
Сметная прибыль | [6 empty] | 3309.87
Индекс СМР
НДС 18% от 493529,99
ВСЕГО по смете