## ЛСР по форме №4 с материалами
Приложение
к техническому заданию
ЛОКАЛЬНЫЙ СМЕТНЫЙ РАСЧЕТ
ВЫПОЛНЕНИЕ РАБОТ ПО ОТСЫПКЕ И ГРЕЙДИРОВАНИЮ ГРУНТОВОЙ ДОРОГИ ПО УЛ. КОРОЛЕВА В ГОРОДЕ ЮГОРСКЕ
| Средства на оплату труда _______________________________________________________________________________________________ |  | ___________________________1,555 |  | тыс. руб.
| Сметная трудоемкость _______________________________________________________________________________________________ |  | _______________________________________________________________________________________________88,77 |  | чел.час
Составлен(а) в ценах 2001 г.
№ пп | Шифр и номер позиции норматива | Наименование работ и затрат, единица измерения | Количество | Стоимость единицы, руб. |  |  | Общая стоимость, руб. |  |  |  | Затраты труда рабочих, чел.-ч, не занятых обслуживанием машин
|  |  |  | всего | эксплуата- ции машин | мате- риалы | Всего | оплаты труда | эксплуата- ции машин | мате- риалы
|  |  |  | оплаты труда | в т.ч. оплаты труда |  |  |  | в т.ч. оплаты труда |  | на единицу | всего
1 | 2 | 3 | 4 | 5 | 6 | 7 | 8 | 9 | 10 | 11 | 12 | 13
Раздел 1. Земляное полотно
1 | ФЕР01-01-046-02 | Устройство дорожных насыпей бульдозерами с перемещением грунта до 20 м, группа грунтов: 2 (разработка грунта из срезки в насыпь) (1000 м3 грунта) НР (20,81 руб.): 100% от ФОТ СП (10,41 руб.): 50% от ФОТ | 0,098 98/1000 | 1243.77 | 1243,77 212,36 |  | 121.89 |  | 121,89 20,81
2 | ФЕР01-01-046-05 | При перемещении на каждые последующие 10 м добавлять: к расценкам 01-01-046-02, 01-01-046-03 (добавлять 20 м) (1000 м3 грунта) (на 20 м ПЗ=2 (ОЗП=2; ЭМ=2 к расх.; ЗПМ=2; МАТ=2 к расх.; ТЗ=2; ТЗМ=2)) НР (16,75 руб.): 100% от ФОТ СП (8,38 руб.): 50% от ФОТ | 0,098 98/1000 | 1001.02 | 1001,02 170,92 |  | 98.1 |  | 98,1 16,75
3 | ФЕР01-01-030-06 | Разработка грунта с перемещением до 10 м бульдозерами мощностью: 79 кВт (108 л.с.), группа грунтов 2 (разработка грунта бульдозером с перемещением до 20 м из срезки в кавальер) (1000 м3 грунта) НР (17,27 руб.): 100% от ФОТ СП (8,64 руб.): 50% от ФОТ | 0,17075 170,75/1000 | 592.23 | 592,23 101,12 |  | 101.12 |  | 101,12 17,27
4 | ФЕР01-01-030-14 | При перемещении грунта на каждые последующие 10 м добавлять: к расценке 01-01-030-06 (добавлять 10 м) (1000 м3 грунта) НР (13,67 руб.): 100% от ФОТ СП (6,84 руб.): 50% от ФОТ | 0,17075 170,75/1000 | 468.89 | 468,89 80,06 |  | 80.06 |  | 80,06 13,67
5 | ФЕР01-01-014-05 | Разработка грунта с погрузкой на автомобили-самосвалы экскаваторами с ковшом вместимостью: 0,25 м3, группа грунтов 2 (разработка грунта с транспортировкой из временного кавальера в насыпь) (1000 м3 грунта) НР (194,69 руб.): 100% от ФОТ СП (97,35 руб.): 50% от ФОТ | 0.151 | 6376,13 244,3 | 6127,49 1045,04 | 4.34 | 962.8 | 36.89 | 925,25 157,80 | 0.66 | 31.32 | 4.73
6 | ФЕР01-01-016-02 | Работа на отвале, группа грунтов: 2-3 (1000 м3 грунта) НР (12,39 руб.): 100% от ФОТ СП (6,2 руб.): 50% от ФОТ | 0.151 | 355,6 28,47 | 322,79 53,6 | 4.34 | 53.7 | 4.3 | 48,74 8,09 | 0.66 | 3.65 | 0.55
7 | ФССЦпг-03-21-01-001 | Перевозка грузов автомобилями-самосвалами грузоподъемностью 10 т, работающих вне карьера, на расстояние: до 1 км I класс груза (1 т груза) НР 0% от ФОТ СП 0% от ФОТ | 241.6 | 2.91 | 2.91 |  | 703.06 |  | 703.06
8 | ФССЦпг-03-21-01-009 | Перевозка грузов автомобилями-самосвалами грузоподъемностью 10 т, работающих вне карьера, на расстояние: до 9 км I класс груза (вывоз лишнего грунта в кавальер) (1 т груза) НР 0% от ФОТ СП 0% от ФОТ | 31.6 | 10.47 | 10.47 |  | 330.85 |  | 330.85
9 | ФЕР01-02-027-12 | Планировка откосов и полотна: насыпей механизированным способом, группа грунтов 2 (1000 м2 спланированной площади) НР (294,65 руб.): 84% от ФОТ СП (157,85 руб.): 45% от ФОТ | 1.2303 | 575,39 246,37 | 329,02 38,75 |  | 707.87 | 303.1 | 404,77 47,67 |  | 32.08 | 39.47
10 | ФЕР01-02-001-02 | Уплотнение грунта прицепными катками на пневмоколесном ходу 25 т на первый проход по одному следу при толщине слоя: 30 см (уплотнение грунта насыпи) (1000 м3 уплотненного грунта) НР (53,09 руб.): 100% от ФОТ СП (26,55 руб.): 50% от ФОТ | 0.254 | 1277.37 | 1277,37 209 |  | 324.45 |  | 324,45 53,09
11 | ФЕР01-02-001-08 | На каждый последующий проход по одному следу добавлять: к расценке 01-02-001-02 (добавлять 5 проходов) (1000 м3 уплотненного грунта) (на 5 проходов ПЗ=5 (ОЗП=5; ЭМ=5 к расх.; ЗПМ=5; МАТ=5 к расх.; ТЗ=5; ТЗМ=5)) НР (25,23 руб.): 100% от ФОТ СП (12,62 руб.): 50% от ФОТ | 0.254 | 848 | 848 99,35 |  | 215.39 |  | 215,39 25,23
Итого прямые затраты по разделу в ценах 2001г. | [6 empty] | 3699.29 | 344.29 | 3353,68 360,38 | 1.32 |  | 44.75
Накладные расходы | [6 empty] | 648.55
Сметная прибыль | [6 empty] | 334.8
Итоги по разделу 1 Земляное полотно :
Земляные работы, выполняемые механизированным способом | [6 empty] | 2488.36 |  |  |  |  | 5.28
Перевозка грузов автотранспортом | [6 empty] | 1033.91
Земляные работы, выполняемые по другим видам работ (подготовительным, сопутствующим, укрепительным) | [6 empty] | 1160.37 |  |  |  |  | 39.47
Итого | [6 empty] | 4682.64 |  |  |  |  | 44.75
В том числе:
Материалы | [6 empty] | 1.32
Машины и механизмы | [6 empty] | 3353.68
ФОТ | [6 empty] | 704.67
Накладные расходы | [6 empty] | 648.55
Сметная прибыль | [6 empty] | 334.8
Итого по разделу 1 Земляное полотно | [6 empty] | 4682.64 |  |  |  |  | 44.75
Раздел 2. Устройство дорожной одежды из песка
12 | ФЕР27-04-001-01 | Устройство подстилающих и выравнивающих слоев оснований: из песка (100 м3 материала основания (в плотном теле)) НР (1266,62 руб.): 149% от ФОТ СП (807,58 руб.): 95% от ФОТ | 2,8 280/100 | 2281,99 126,07 | 2143,72 177,53 | 12.2 | 6389.57 | 353 | 6002,42 497,08 | 34.15 | 15.72 | 44.02
13 | ФССЦ-408-0122 | Песок природный для строительных: работ средний (м3) | 308 280*1,1 | 55.26 |  | 55.26 | 17020.08 |  |  | 17020.08
Итого прямые затраты по разделу в ценах 2001г. | [6 empty] | 23409.65 | 353 | 6002,42 497,08 | 17054.23 |  | 44.02
Накладные расходы | [6 empty] | 1266.62
Сметная прибыль | [6 empty] | 807.58
Итоги по разделу 2 Устройство дорожной одежды из песка :
Автомобильные дороги | [6 empty] | 25483.85 |  |  |  |  | 44.02
Итого | [6 empty] | 25483.85 |  |  |  |  | 44.02
В том числе:
Материалы | [6 empty] | 17054.23
Машины и механизмы | [6 empty] | 6002.42
ФОТ | [6 empty] | 850.08
Накладные расходы | [6 empty] | 1266.62
Сметная прибыль | [6 empty] | 807.58
Итого по разделу 2 Устройство дорожной одежды из песка | [6 empty] | 25483.85 |  |  |  |  | 44.02
ИТОГИ ПО СМЕТЕ:
Итого прямые затраты по смете в ценах 2001г. | [6 empty] | 27108.94 | 697.29 | 9356,10 857,46 | 17055.55 |  | 88.77
Накладные расходы | [6 empty] | 1915.17
Сметная прибыль | [6 empty] | 1142.38
Итоги по смете:
Земляные работы, выполняемые механизированным способом | [6 empty] | 2488.36 |  |  |  |  | 5.28
Перевозка грузов автотранспортом | [6 empty] | 1033.91
Земляные работы, выполняемые по другим видам работ (подготовительным, сопутствующим, укрепительным) | [6 empty] | 1160.37 |  |  |  |  | 39.47
Автомобильные дороги | [6 empty] | 25483.85 |  |  |  |  | 44.02
Итого в ценах 2001 г. | [6 empty] | 30166.49 |  |  |  |  | 88.77
В том числе:
Материалы
Машины и механизмы
ФОТ
Накладные расходы
Сметная прибыль
Индекс перевода в текущие цены
НДС 18%
ВСЕГО по смете в текущих ценах с НДС 18%
ЛОКАЛЬНЫЙ СМЕТНЫЙ РАСЧЕТ
ВЫПОЛНЕНИЕ РАБОТ ПО ОТСЫПКЕ И ГРЕЙДИРОВАНИЮ ГРУНТОВОЙ ДОРОГИ ПО УЛ. КИЕВСКАЯ
(ОТ УЛ. ДУБИНИНА ДО УЛ. ВАВИЛОВА) В ГОРОДЕ ЮГОРСКЕ
| Средства на оплату труда _______________________________________________________________________________________________ |  | ___________________________3,109 |  | тыс. руб.
| Сметная трудоемкость _______________________________________________________________________________________________ |  | _______________________________________________________________________________________________177,52 |  | чел.час
Составлен(а) в ценах 2001 г.
№ пп | Шифр и номер позиции норматива | Наименование работ и затрат, единица измерения | Количество | Стоимость единицы, руб. |  |  | Общая стоимость, руб. |  |  |  | Затраты труда рабочих, чел.-ч, не занятых обслуживанием машин
|  |  |  | всего | эксплуата- ции машин | мате- риалы | Всего | оплаты труда | эксплуата- ции машин | мате- риалы
|  |  |  | оплаты труда | в т.ч. оплаты труда |  |  |  | в т.ч. оплаты труда |  | на единицу | всего
1 | 2 | 3 | 4 | 5 | 6 | 7 | 8 | 9 | 10 | 11 | 12 | 13
Раздел 1. Земляное полотно
1 | ФЕР01-01-046-02 | Устройство дорожных насыпей бульдозерами с перемещением грунта до 20 м, группа грунтов: 2 (разработка грунта из срезки в насыпь) (1000 м3 грунта) НР (41,62 руб.): 100% от ФОТ СП (20,81 руб.): 50% от ФОТ | 0.196 | 1243.77 | 1243,77 212,36 |  | 243.78 |  | 243,78 41,62
2 | ФЕР01-01-046-05 | При перемещении на каждые последующие 10 м добавлять: к расценкам 01-01-046-02, 01-01-046-03 (добавлять 20 м) (1000 м3 грунта) (на 20 м ПЗ=2 (ОЗП=2; ЭМ=2 к расх.; ЗПМ=2; МАТ=2 к расх.; ТЗ=2; ТЗМ=2)) НР (33,5 руб.): 100% от ФОТ СП (16,75 руб.): 50% от ФОТ | 0.196 | 1001.02 | 1001,02 170,92 |  | 196.2 |  | 196,2 33,50
3 | ФЕР01-01-030-06 | Разработка грунта с перемещением до 10 м бульдозерами мощностью: 79 кВт (108 л.с.), группа грунтов 2 (разработка грунта бульдозером с перемещением до 20 м из срезки в кавальер) (1000 м3 грунта) НР (34,53 руб.): 100% от ФОТ СП (17,27 руб.): 50% от ФОТ | 0.3415 | 592.23 | 592,23 101,12 |  | 202.25 |  | 202,25 34,53
4 | ФЕР01-01-030-14 | При перемещении грунта на каждые последующие 10 м добавлять: к расценке 01-01-030-06 (добавлять 10 м) (1000 м3 грунта) НР (27,34 руб.): 100% от ФОТ СП (13,67 руб.): 50% от ФОТ | 0.3415 | 468.89 | 468,89 80,06 |  | 160.13 |  | 160,13 27,34
5 | ФЕР01-01-014-05 | Разработка грунта с погрузкой на автомобили-самосвалы экскаваторами с ковшом вместимостью: 0,25 м3, группа грунтов 2 (разработка грунта с транспортировкой из временного кавальера в насыпь) (1000 м3 грунта) НР (389,38 руб.): 100% от ФОТ СП (194,69 руб.): 50% от ФОТ | 0.302 | 6376,13 244,3 | 6127,49 1045,04 | 4.34 | 1925.59 | 73.78 | 1850,5 315,60 | 1.31 | 31.32 | 9.46
6 | ФЕР01-01-016-02 | Работа на отвале, группа грунтов: 2-3 (1000 м3 грунта) НР (24,79 руб.): 100% от ФОТ СП (12,4 руб.): 50% от ФОТ | 0.302 | 355,6 28,47 | 322,79 53,6 | 4.34 | 107.39 | 8.6 | 97,48 16,19 | 1.31 | 3.65 | 1.1
7 | ФССЦпг-03-21-01-001 | Перевозка грузов автомобилями-самосвалами грузоподъемностью 10 т, работающих вне карьера, на расстояние: до 1 км I класс груза (1 т груза) НР 0% от ФОТ СП 0% от ФОТ | 483.2 | 2.91 | 2.91 |  | 1406.11 |  | 1406.11
8 | ФССЦпг-03-21-01-009 | Перевозка грузов автомобилями-самосвалами грузоподъемностью 10 т, работающих вне карьера, на расстояние: до 9 км I класс груза (вывоз лишнего грунта в кавальер) (1 т груза) НР 0% от ФОТ СП 0% от ФОТ | 63.2 | 10.47 | 10.47 |  | 661.7 |  | 661.7
9 | ФЕР01-02-027-12 | Планировка откосов и полотна: насыпей механизированным способом, группа грунтов 2 (1000 м2 спланированной площади) НР (589,29 руб.): 84% от ФОТ СП (315,69 руб.): 45% от ФОТ | 2.4605 | 575,39 246,37 | 329,02 38,75 |  | 1415.75 | 606.19 | 809,56 95,34 |  | 32.08 | 78.93
10 | ФЕР01-02-001-02 | Уплотнение грунта прицепными катками на пневмоколесном ходу 25 т на первый проход по одному следу при толщине слоя: 30 см (уплотнение грунта насыпи) (1000 м3 уплотненного грунта) НР (106,17 руб.): 100% от ФОТ СП (53,09 руб.): 50% от ФОТ | 0.508 | 1277.37 | 1277,37 209 |  | 648.9 |  | 648,9 106,17
11 | ФЕР01-02-001-08 | На каждый последующий проход по одному следу добавлять: к расценке 01-02-001-02 (добавлять 5 проходов) (1000 м3 уплотненного грунта) (на 5 проходов ПЗ=5 (ОЗП=5; ЭМ=5 к расх.; ЗПМ=5; МАТ=5 к расх.; ТЗ=5; ТЗМ=5)) НР (50,47 руб.): 100% от ФОТ СП (25,24 руб.): 50% от ФОТ | 0.508 | 848 | 848 99,35 |  | 430.78 |  | 430,78 50,47
Итого прямые затраты по разделу в ценах 2001г. | [6 empty] | 7398.58 | 688.57 | 6707,39 720,76 | 2.62 |  | 89.49
Накладные расходы | [6 empty] | 1297.09
Сметная прибыль | [6 empty] | 669.59
Итоги по разделу 1 Земляное полотно :
Земляные работы, выполняемые механизированным способом | [6 empty] | 4976.72 |  |  |  |  | 10.56
Перевозка грузов автотранспортом | [6 empty] | 2067.81
Земляные работы, выполняемые по другим видам работ (подготовительным, сопутствующим, укрепительным) | [6 empty] | 2320.73 |  |  |  |  | 78.93
Итого | [6 empty] | 9365.26 |  |  |  |  | 89.49
В том числе:
Материалы | [6 empty] | 2.62
Машины и механизмы | [6 empty] | 6707.39
ФОТ | [6 empty] | 1409.33
Накладные расходы | [6 empty] | 1297.09
Сметная прибыль | [6 empty] | 669.59
Итого по разделу 1 Земляное полотно | [6 empty] | 9365.26 |  |  |  |  | 89.49
Раздел 2. Отсыпка песком грунтовой дороги
12 | ФЕР27-04-001-01 | Устройство подстилающих и выравнивающих слоев оснований: из песка (100 м3 материала основания (в плотном теле)) НР (2533,24 руб.): 149% от ФОТ СП (1615,15 руб.): 95% от ФОТ | 5,6 560/100 | 2281,99 126,07 | 2143,72 177,53 | 12.2 | 12779.14 | 705.99 | 12004,83 994,17 | 68.32 | 15.72 | 88.03
13 | ФССЦ-408-0122 | Песок природный для строительных: работ средний (м3) | 616 560*1,1 | 55.26 |  | 55.26 | 34040.16 |  |  | 34040.16
Итого прямые затраты по разделу в ценах 2001г. | [6 empty] | 46819.3 | 705.99 | 12004,83 994,17 | 34108.48 |  | 88.03
Накладные расходы | [6 empty] | 2533.24
Сметная прибыль | [6 empty] | 1615.15
Итоги по разделу 2 Устройство дорожной одежды :
Автомобильные дороги | [6 empty] | 50967.69 |  |  |  |  | 88.03
Итого | [6 empty] | 50967.69 |  |  |  |  | 88.03
В том числе:
Материалы | [6 empty] | 34108.48
Машины и механизмы | [6 empty] | 12004.83
ФОТ | [6 empty] | 1700.16
Накладные расходы | [6 empty] | 2533.24
Сметная прибыль | [6 empty] | 1615.15
Итого по разделу 2 Устройство дорожной одежды | [6 empty] | 50967.69 |  |  |  |  | 88.03
ИТОГИ ПО СМЕТЕ:
Итого прямые затраты по смете в ценах 2001г. | [6 empty] | 54217.88 | 1394.56 | 18712,22 1714,93 | 34111.1 |  | 177.52
Накладные расходы | [6 empty] | 3830.33
Сметная прибыль | [6 empty] | 2284.74
Итоги по смете:
Земляные работы, выполняемые механизированным способом | [6 empty] | 4976.72 |  |  |  |  | 10.56
Перевозка грузов автотранспортом | [6 empty] | 2067.81
Земляные работы, выполняемые по другим видам работ (подготовительным, сопутствующим, укрепительным) | [6 empty] | 2320.73 |  |  |  |  | 78.93
Автомобильные дороги | [6 empty] | 50967.69 |  |  |  |  | 88.03
Итого в ценах 2001 г. | [6 empty] | 60332.95 |  |  |  |  | 177.52
В том числе:
Материалы
Машины и механизмы
ФОТ
Накладные расходы
Сметная прибыль
Индекс перевода в текущие цены
НДС 18%
ВСЕГО по смете в текущих ценах с НДС 18%