## ЛСР по форме №4 с материалами
СОГЛАСОВАНО: | [8 empty] | УТВЕРЖДАЮ:
_______________ | [8 empty] | __________________
" _____ " ________________ 2016 г. | [8 empty] | "______ " _______________2016 г.
Реконструкция автомобильной дороги "Улица Звездная в городе Югорске"
(наименование стройки)
ЛОКАЛЬНЫЙ СМЕТНЫЙ РАСЧЕТ №02-01-04
(локальная смета)
на | Площадки
(наименование работ и затрат, наименование объекта)
Основание: 15/14-ТСП-ПОС.ТЧ.2
| Сметная стоимость строительных работ _______________________________________________________________________________________________ |  | ___________________________16,519 |  | тыс. руб.
| Средства на оплату труда _______________________________________________________________________________________________ |  | ___________________________0,340 |  | тыс. руб.
| Сметная трудоемкость _______________________________________________________________________________________________ |  | _______________________________________________________________________________________________25,24 |  | чел.час
Составлен(а) в текущих (прогнозных) ценах по состоянию на 01.01.2000 г.
№ пп | Шифр и номер позиции норматива | Наименование работ и затрат, единица измерения | Количество | Стоимость единицы, руб. |  |  | Общая стоимость, руб. |  |  |  | Затраты труда рабочих, чел.-ч, не занятых обслуживанием машин
|  |  |  | всего | эксплуата- ции машин | мате- риалы | Всего | оплаты труда | эксплуата- ции машин | мате- риалы
|  |  |  | оплаты труда | в т.ч. оплаты труда |  |  |  | в т.ч. оплаты труда |  | на единицу | всего
1 | 2 | 3 | 4 | 5 | 6 | 7 | 8 | 9 | 10 | 11 | 12 | 13
Раздел 1. Земляные работы
1 | ФССЦ-408-0125 | Песок природный для строительных: работ очень мелкий (м3) | 47 | 22.43 |  | 22.43 | 1054 |  |  | 1054
2 | ФССЦпг-03-21-01-009 | Перевозка грузов автомобилями-самосвалами грузоподъемностью 10 т, работающих вне карьера, на расстояние: до 9 км I класс груза (1 т груза) НР 0% от ФОТ СП 0% от ФОТ | 75,2 47*1,6 | 10.47 | 10.47 |  | 787 |  | 787
3 | ФЕР01-02-001-03 | Уплотнение грунта прицепными катками на пневмоколесном ходу 25 т на первый проход по одному следу при толщине слоя: 40 см (1000 м3 уплотненного грунта) НР (7 руб.): 100% от ФОТ СП (4 руб.): 50% от ФОТ | 0,043 43/1000 | 969.82 | 969,82 158,32 |  | 42 |  | 42 7
4 | ФЕР01-02-001-09 | На каждый последующий проход по одному следу добавлять: к расценке 01-02-001-03 (1000 м3 уплотненного грунта) (ПЗ=7 (ОЗП=7; ЭМ=7 к расх.; ЗПМ=7; МАТ=7 к расх.; ТЗ=7; ТЗМ=7)) НР (5 руб.): 100% от ФОТ СП (3 руб.): 50% от ФОТ | 0,043 43/1000 | 954.94 | 954,94 111,86 |  | 41 |  | 41 5
5 | ФЕР01-02-006-01 | Полив водой уплотняемого грунта насыпей (1000 м3 уплотненного грунта) НР (5 руб.): 100% от ФОТ СП (3 руб.): 50% от ФОТ | 0,0215 43*0,5/1000 | 1874,11 100,01 | 1530,1 161,36 | 244 | 40 | 2 | 33 3 | 5 | 13.91 | 0.3
6 | ФЕР01-02-027-02 | Планировка площадей: механизированным способом, группа грунтов 2 (1000 м2 спланированной площади) НР (1 руб.): 84% от ФОТ СП 45% от ФОТ | 0,066 66/1000 | 105.87 | 105,87 14,85 |  | 7 |  | 7 1
Итого прямые затраты по разделу в ценах 2001г. | [6 empty] | 1971 | 2 | 910 16 | 1059 |  | 0.3
Накладные расходы | [6 empty] | 18
Сметная прибыль | [6 empty] | 9
Итоги по разделу 1 Земляные работы :
Материалы | [6 empty] | 1054
Перевозка грузов автомобильным транспортом | [6 empty] | 787
Земляные работы, выполняемые механизированным способом | [6 empty] | 149 |  |  |  |  | 0.3
Земляные работы, выполняемые по другим видам работ (подготовительным, сопутствующим, укрепительным) | [6 empty] | 8
Итого | [6 empty] | 1998 |  |  |  |  | 0.3
В том числе:
Материалы | [6 empty] | 1059
Машины и механизмы | [6 empty] | 910
ФОТ | [6 empty] | 18
Накладные расходы | [6 empty] | 18
Сметная прибыль | [6 empty] | 9
Итого по разделу 1 Земляные работы | [6 empty] | 1998 |  |  |  |  | 0.3
Раздел 2. Дорожная одежда тип А
7 | ФЕР27-04-006-03 | Устройство оснований толщиной 15 см из щебня фракции 40-70 мм при укатке каменных материалов с пределом прочности на сжатие свыше 68,6 до 98,1 МПа (свыше 700 до 1000 кгс/см2): нижнего слоя двухслойных (1000 м2 основания) НР (64 руб.): 149% от ФОТ СП (41 руб.): 95% от ФОТ | 0.066 | 22804,16 270,84 | 3017,52 380,05 | 19515.8 | 1505 | 18 | 199 25 | 1288 | 33.15 | 2.19
8 | ФЕР27-04-006-04 | На каждый 1 см изменения толщины слоя добавлять или исключать к расценкам 27-04-006-01, 27-04-006-02, 27-04-006-03 (1000 м2 основания) (ПЗ=4 (ОЗП=4; ЭМ=4 к расх.; ЗПМ=4; МАТ=4 к расх.; ТЗ=4; ТЗМ=4)) НР (12 руб.): 149% от ФОТ СП (8 руб.): 95% от ФОТ | 0.066 | 6144.84 | 953,64 120,6 | 5191.2 | 406 |  | 63 8 | 343
9 | ФЕР27-04-006-02 | Устройство оснований толщиной 15 см из щебня фракции 40-70 мм при укатке каменных материалов с пределом прочности на сжатие свыше 68,6 до 98,1 МПа (свыше 700 до 1000 кгс/см2): верхнего слоя двухслойных (1000 м2 основания) НР (86 руб.): 149% от ФОТ СП (55 руб.): 95% от ФОТ | 0.066 | 26732,93 299,27 | 4689,96 572,35 | 21743.7 | 1764 | 20 | 310 38 | 1434 | 36.63 | 2.42
10 | ФЕР27-06-026-01 | Розлив вяжущих материалов (1 т) 39,10 = 1 571,33 - 1,03 x 1 487,60 НР 149% от ФОТ СП 95% от ФОТ | 0.053 | 39.1 | 39,1 7,15 |  | 2 |  | 2
11 | ФССЦ-101-1556 | Битумы нефтяные дорожные (т) | 0.055 | 1690 |  | 1690 | 93 |  |  | 93
12 | ФЕР27-06-020-06 | Устройство покрытия толщиной 4 см из горячих асфальтобетонных смесей пористых крупнозернистых, плотность каменных материалов: 2,5-2,9 т/м3 (1000 м2 покрытия) НР (61 руб.): 149% от ФОТ СП (39 руб.): 95% от ФОТ | 0.066 | 44590,96 368,45 | 2380,25 262,13 | 41842.26 | 2943 | 24 | 157 17 | 2762 | 38.3 | 2.53
13 | ФЕР27-06-021-06 | На каждые 0,5 см изменения толщины покрытия добавлять или исключать: к расценке 27-06-020-06 (1000 м2 покрытия) (ПЗ=6 (ОЗП=6; ЭМ=6 к расх.; ЗПМ=6; МАТ=6 к расх.; ТЗ=6; ТЗМ=6)) НР 149% от ФОТ СП 95% от ФОТ | 0.066 | 31478,76 5,22 | 17.52 | 31456.02 | 2078 |  | 1 | 2077 | 0.54 | 0.04
14 | ФЕР27-06-026-01 | Розлив вяжущих материалов (1 т) 39,10 = 1 571,33 - 1,03 x 1 487,60 НР 149% от ФОТ СП 95% от ФОТ | 0.02 | 39.1 | 39,1 7,15 |  | 1 |  | 1
15 | ФССЦ-101-1556 | Битумы нефтяные дорожные (т) | 0.021 | 1690 |  | 1690 | 35 |  |  | 35
16 | ФЕР27-06-020-01 | Устройство покрытия толщиной 4 см из горячих асфальтобетонных смесей плотных мелкозернистых типа АБВ, плотность каменных материалов: 2,5-2,9 т/м3 (1000 м2 покрытия) 3 003,10 = 46 666,30 - 96,6 x 452,00 НР (61 руб.): 149% от ФОТ СП (39 руб.): 95% от ФОТ | 0.066 | 3003,1 368,45 | 2386,22 262,54 | 248.43 | 198 | 24 | 157 17 | 17 | 38.3 | 2.53
17 | ФЕР27-06-021-01 | На каждые 0,5 см изменения толщины покрытия добавлять или исключать: к расценке 27-06-020-01 (1000 м2 покрытия) 6,34 = 5 475,54 - 12,1 x 452,00 (ПЗ=2 (ОЗП=2; ЭМ=2 к расх.; ЗПМ=2; МАТ=2 к расх.; ТЗ=2; ТЗМ=2)) НР 149% от ФОТ СП 95% от ФОТ | 0.066 | 12,68 1,74 | 6.2 | 4.74 | 1 |  | 1 |  | 0.18 | 0.01
18 | ФССЦ-410-0010 | Смеси асфальтобетонные дорожные, аэродромные и асфальтобетон (горячие для плотного асфальтобетона мелко и крупнозернистые, песчаные), тип Б (т) | 7,973 6,376+1,597 | 288.29 |  | 288.29 | 2299 |  |  | 2299
19 | ФЕР27-02-010-02 | Установка бортовых камней бетонных: при других видах покрытий (100 м бортового камня) НР (195 руб.): 149% от ФОТ СП (124 руб.): 95% от ФОТ | 0,2 20/100 | 4413,33 643,64 | 79,64 9,18 | 3690.05 | 883 | 129 | 16 2 | 738 | 76.08 | 15.22
20 | ФССЦ-403-8022 | Камни бортовые: БР 100.30.18 /бетон В30, объем 0,052 м3/ (ГОСТ 6665-91) (шт.) | 20 | 76.34 |  | 76.34 | 1527 |  |  | 1527
Итого прямые затраты по разделу в ценах 2001г. | [6 empty] | 13735 | 215 | 907 107 | 12613 |  | 24.94
Накладные расходы | [6 empty] | 480
Сметная прибыль | [6 empty] | 306
Итоги по разделу 2 Дорожная одежда тип А :
Автомобильные дороги | [6 empty] | 14521 |  |  |  |  | 24.94
Итого | [6 empty] | 14521 |  |  |  |  | 24.94
В том числе:
Материалы | [6 empty] | 12613
Машины и механизмы | [6 empty] | 907
ФОТ | [6 empty] | 322
Накладные расходы | [6 empty] | 480
Сметная прибыль | [6 empty] | 306
Итого по разделу 2 Дорожная одежда тип А | [6 empty] | 14521 |  |  |  |  | 24.94
ИТОГИ ПО СМЕТЕ:
Итого прямые затраты по смете в ценах 2001г. | [6 empty] | 15706 | 217 | 1817 123 | 13672 |  | 25.24
Накладные расходы | [6 empty] | 498
Сметная прибыль | [6 empty] | 315
Итоги по смете:
Материалы | [6 empty] | 1054
Перевозка грузов автомобильным транспортом | [6 empty] | 787
Земляные работы, выполняемые механизированным способом | [6 empty] | 149 |  |  |  |  | 0.3
Земляные работы, выполняемые по другим видам работ (подготовительным, сопутствующим, укрепительным) | [6 empty] | 8
Автомобильные дороги | [6 empty] | 14521 |  |  |  |  | 24.94
Итого | [6 empty] | 16519 |  |  |  |  | 25.24
В том числе:
Материалы | [6 empty] | 13672
Машины и механизмы | [6 empty] | 1817
ФОТ | [6 empty] | 340
Накладные расходы | [6 empty] | 498
Сметная прибыль | [6 empty] | 315
ВСЕГО по смете | [6 empty] | 16519 |  |  |  |  | 25.24