## Локальная смета
Приложение 1
к техническому заданию
ЛОКАЛЬНЫЙ СМЕТНЫЙ РАСЧЕТ
(локальная смета)
на | КАПИТАЛЬНЫЙ РЕМОНТ СЕТЕЙ САМОТЕЧНОЙ КАНАЛИЗАЦИИ ОТ ЖИЛОГО ДОМА ПО УЛ. МЕХАНИЗАТОРОВ, 7
ДО КК-678 В ГОРОДЕ ЮГОРСКЕ.
№ пп | Шифр и номер позиции норматива | Наименование работ и затрат, единица измерения | Количество | Стоимость единицы, руб. |  |  | Общая стоимость, руб. |  |  |  | Затраты труда рабочих, чел.-ч, не занятых обслуживанием машин
|  |  |  | всего | эксплуатации машин | материалы | Всего | оплаты труда | эксплуатация машин | материалы
|  |  |  | оплаты труда | в т.ч. оплаты труда |  |  |  | в т.ч. оплаты труда |  | на единицу | всего
1 | 2 | 3 | 4 | 5 | 6 | 7 | 8 | 9 | 10 | 11 | 12 | 13
Раздел 1. Демонтажные работы
1 | ТЕР27-03-008-04 Пр.рег.службы по тарифам ХМАО №44-нп от 08.07.2011 | Разборка покрытий и оснований: асфальтобетонных (100 м3 конструкций) КОЭФ. К ПОЗИЦИИ: При ремонте и реконструкции зданий и сооружений работы, аналогичные технологическим процессам в новом строительстве ОЗП=1,15; ЭМ=1,25; ЗПМ=1,25; ТЗ=1,15; ТЗМ=1,25 НР (17034,29 руб.): 149% от ФОТ (11432,41 руб.) СП (9231,67 руб.): 95%*0.85 от ФОТ (11432,41 руб.) | 1.6 | 15599,53 5398,77 | 10200,76 1746,49 |  | 24959.25 | 8638.03 | 16321,22 2794,38 |  | 206.77 | 330.83
2 | ТЕР27-03-010-01 Пр.рег.службы по тарифам ХМАО №44-нп от 08.07.2011 | Разборка бортовых камней: на бетонном основании (100 м) КОЭФ. К ПОЗИЦИИ: При ремонте и реконструкции зданий и сооружений работы, аналогичные технологическим процессам в новом строительстве ОЗП=1,15; ЭМ=1,25; ЗПМ=1,25; ТЗ=1,15; ТЗМ=1,25 НР (2648,48 руб.): 149% от ФОТ (1777,5 руб.) СП (1435,33 руб.): 95%*0.85 от ФОТ (1777,5 руб.) | 0.8 | 2221,88 2221,88 |  |  | 1777.5 | 1777.5 |  |  | 88.21 | 70.57
3 | ТЕР27-03-008-02 Пр.рег.службы по тарифам ХМАО №44-нп от 08.07.2011 | Разборка покрытий и оснований: щебеночных (100 м3 конструкций) КОЭФ. К ПОЗИЦИИ: При ремонте и реконструкции зданий и сооружений работы, аналогичные технологическим процессам в новом строительстве ОЗП=1,15; ЭМ=1,25; ЗПМ=1,25; ТЗ=1,15; ТЗМ=1,25 НР (502,32 руб.): 149% от ФОТ (337,13 руб.) СП (272,23 руб.): 95%*0.85 от ФОТ (337,13 руб.) | 0.6 | 1584,66 372,62 | 1212,04 189,26 |  | 950.8 | 223.57 | 727,23 113,56 |  | 15.2 | 9.12
4 | ТЕРр68-20-1 Пр.рег.службы по тарифам ХМАО №44-нп от 08.07.2011 | Разборка тротуаров и дорожек из плит с их отноской и укладкой в штабель (100 м2 основания) НР (87,78 руб.): 109% от ФОТ (80,53 руб.) СП (48,32 руб.): 60% от ФОТ (80,53 руб.) | 0.18 | 447,39 447,39 |  |  | 80.53 | 80.53 |  |  | 18.68 | 3.36
5 | ТЕР47-01-001-04 Пр.рег.службы по тарифам ХМАО №44-нп от 08.07.2011 | Очистка участка от мусора (100 м2) КОЭФ. К ПОЗИЦИИ: При ремонте и реконструкции зданий и сооружений работы, аналогичные технологическим процессам в новом строительстве ОЗП=1,15; ЭМ=1,25; ЗПМ=1,25; ТЗ=1,15; ТЗМ=1,25 НР (72 руб.): 121%*0.9 от ФОТ (66,12 руб.) СП (50,58 руб.): 90%*0.85 от ФОТ (66,12 руб.) | 0.6 | 110,2 110,20 |  |  | 66.12 | 66.12 |  |  | 4.5 | 2.7
6 | ТЕРр66-16-18 Пр.рег.службы по тарифам ХМАО №44-нп от 08.07.2011 | Демонтаж трубопроводов в непроходных каналах с повышенной влажностью краном диаметром труб: до 100 мм (100 м трубопровода) НР (668,88 руб.): 108% от ФОТ (619,33 руб.) СП (421,14 руб.): 68% от ФОТ (619,33 руб.) | 0.6 | 1567,54 940,33 | 602,76 91,89 | 24.45 | 940.52 | 564.2 | 361,66 55,13 | 14.66 | 35.1 | 21.06
7 | ТЕРр66-16-20 Пр.рег.службы по тарифам ХМАО №44-нп от 08.07.2011 | Демонтаж трубопроводов в непроходных каналах с повышенной влажностью краном диаметром труб: до 200 мм (100 м трубопровода) НР (3198,68 руб.): 108% от ФОТ (2961,74 руб.) СП (2013,98 руб.): 68% от ФОТ (2961,74 руб.) | 1.9 | 2278,3 1441,30 | 762,81 117,51 | 74.19 | 4328.77 | 2738.47 | 1449,34 223,27 | 140.96 | 53.8 | 102.22
8 | 311-01-147-1 | Погрузочные работы: Мусор строительный с погрузкой транспортерами (1 т) НР (114,84 руб.): 100% от ФОТ (114,84 руб.) СП (68,9 руб.): 60% от ФОТ (114,84 руб.) | 61.74 | 6.1 | 6,1 1,86 |  | 376.61 |  | 376,61 114,84
9 | 310-5010-1 | Перевозка грузов автомобилями-самосвалами, грузоподъемностью 15 т, работающих вне карьера, 1 класс дорог, расстояние превозки 10 км; нормативное время пробега 0.884; класс груза 1 (1 т) НР 0% от ФОТ СП 0% от ФОТ | 61.74 | 13.72 | 13.72 |  | 847.07 |  | 847.07
Итого прямые затраты по разделу в ценах 2001г. | [6 empty] | 34327.17 | 14088.42 | 20083,13 3301,18 | 155.62 |  | 539.86
Накладные расходы | [6 empty] | 24327.27
Сметная прибыль | [6 empty] | 13542.16
Итоги по разделу 1 Демонтажные работы :
Автомобильные дороги | [6 empty] | 58811.87 |  |  |  |  | 410.52
Благоустройство | [6 empty] | 216.63 |  |  |  |  | 3.36
Озеленение. Защитные лесонасаждения | [6 empty] | 188.7 |  |  |  |  | 2.7
Наружные инженерные сети: другие работы | [6 empty] | 11571.98 |  |  |  |  | 123.28
Погрузо-разгрузочные работы при автоперевозках | [6 empty] | 560.35
Перевозка грузов автотранспортом | [6 empty] | 847.07
Итого | [6 empty] | 72196.6 |  |  |  |  | 539.86
В том числе:
Материалы | [6 empty] | 155.62
Машины и механизмы | [6 empty] | 20083.13
ФОТ | [6 empty] | 17389.6
Накладные расходы | [6 empty] | 24327.27
Сметная прибыль | [6 empty] | 13542.16
Итого по разделу 1 Демонтажные работы | [6 empty] | 72196.6 |  |  |  |  | 539.86
Раздел 2. Земляные работы
10 | ТЕР01-01-013-08 Пр.рег.службы по тарифам ХМАО №44-нп от 08.07.2011 | Разработка грунта с погрузкой на автомобили-самосвалы экскаваторами с ковшом вместимостью: 0,65 (0,5-1) м3, группа грунтов 2 (1000 м3 грунта) КОЭФ. К ПОЗИЦИИ: При ремонте и реконструкции зданий и сооружений работы, аналогичные технологическим процессам в новом строительстве ОЗП=1,15; ЭМ=1,25; ЗПМ=1,25; ТЗ=1,15; ТЗМ=1,25 НР (2054,42 руб.): 100%*0.9 от ФОТ (2282,69 руб.) СП (970,14 руб.): 50%*0.85 от ФОТ (2282,69 руб.) | 1.125 | 11042,09 321,61 | 10712,73 1707,45 | 7.75 | 12422.35 | 361.81 | 12051,82 1920,88 | 8.72 | 13.12 | 14.76
11 | ТЕР01-02-055-08 Пр.рег.службы по тарифам ХМАО №44-нп от 08.07.2011 | Разработка грунта вручную с креплениями в траншеях шириной до 2 м, глубиной: до 3 м, группа грунтов 2 (100 м3 грунта) КОЭФ. К ПОЗИЦИИ: При ремонте и реконструкции зданий и сооружений работы, аналогичные технологическим процессам в новом строительстве ОЗП=1,15; ЭМ=1,25; ЗПМ=1,25; ТЗ=1,15; ТЗМ=1,25 НР (3582,02 руб.): 84%*0.9 от ФОТ (4738,12 руб.) СП (1812,33 руб.): 45%*0.85 от ФОТ (4738,12 руб.) | 0.5925 | 7996,82 7996,82 |  |  | 4738.12 | 4738.12 |  |  | 303.6 | 179.88
12 | ТЕР01-02-067-01 Пр.рег.службы по тарифам ХМАО №44-нп от 08.07.2011 | Крепление досками стенок котлованов и траншей шириной: от 2 до 3 м, глубиной до 3 м в грунтах неустойчивых (100 м2 креплений) КОЭФ. К ПОЗИЦИИ: При ремонте и реконструкции зданий и сооружений работы, аналогичные технологическим процессам в новом строительстве ОЗП=1,15; ЭМ=1,25; ЗПМ=1,25; ТЗ=1,15; ТЗМ=1,25 НР (8149,63 руб.): 84%*0.9 от ФОТ (10779,93 руб.) СП (4123,32 руб.): 45%*0.85 от ФОТ (10779,93 руб.) | 9 | 2267,82 1197,77 | 212.96 | 857.09 | 20410.38 | 10779.93 | 1916.64 | 7713.81 | 45.08 | 405.72
13 | 310-5010-1 | Перевозка грузов автомобилями-самосвалами, грузоподъемностью 15 т, работающих вне карьера, 1 класс дорог, расстояние превозки 10 км; нормативное время пробега 0.884; класс груза 1 (1 т) НР 0% от ФОТ СП 0% от ФОТ | 20.59 | 13.72 | 13.72 |  | 282.49 |  | 282.49
14 | ТЕР01-02-068-01 Пр.рег.службы по тарифам ХМАО №44-нп от 08.07.2011 | Водоотлив: из траншей (100 м3 мокрого грунта) КОЭФ. К ПОЗИЦИИ: При ремонте и реконструкции зданий и сооружений работы, аналогичные технологическим процессам в новом строительстве ОЗП=1,15; ЭМ=1,25; ЗПМ=1,25; ТЗ=1,15; ТЗМ=1,25 НР (166,84 руб.): 84%*0.9 от ФОТ (220,69 руб.) СП (84,41 руб.): 45%*0.85 от ФОТ (220,69 руб.) | 0.06 | 5895.29 | 5895,29 3678,19 |  | 353.72 |  | 353,72 220,69
15 | 310-5010-1 | Перевозка грузов автомобилями-самосвалами, грузоподъемностью 15 т, работающих вне карьера, 1 класс дорог, расстояние превозки 10 км; нормативное время пробега 0.884; класс груза 1 (1 т) НР 0% от ФОТ СП 0% от ФОТ | 20.59 | 13.72 | 13.72 |  | 282.49 |  | 282.49
16 | ТЕР01-02-061-01 Пр.рег.службы по тарифам ХМАО №44-нп от 08.07.2011 | Засыпка вручную траншей, пазух котлованов и ям, группа грунтов: 1 (100 м3 грунта) КОЭФ. К ПОЗИЦИИ: При ремонте и реконструкции зданий и сооружений работы, аналогичные технологическим процессам в новом строительстве ОЗП=1,15; ЭМ=1,25; ЗПМ=1,25; ТЗ=1,15; ТЗМ=1,25 НР (761,35 руб.): 84%*0.9 от ФОТ (1007,08 руб.) СП (385,21 руб.): 45%*0.85 от ФОТ (1007,08 руб.) | 0.42 | 2397,82 2397,82 |  |  | 1007.08 | 1007.08 |  |  | 101.78 | 42.75
17 | ТЕР01-01-035-04 Пр.рег.службы по тарифам ХМАО №44-нп от 08.07.2011 | Засыпка траншей и котлованов с перемещением грунта до 5 м бульдозерами мощностью: 243 кВт (330 л.с.), группа грунтов 1 (1000 м3 грунта) КОЭФ. К ПОЗИЦИИ: При ремонте и реконструкции зданий и сооружений работы, аналогичные технологическим процессам в новом строительстве ОЗП=1,15; ЭМ=1,25; ЗПМ=1,25; ТЗ=1,15; ТЗМ=1,25 НР (93,47 руб.): 100%*0.9 от ФОТ (103,86 руб.) СП (44,14 руб.): 50%*0.85 от ФОТ (103,86 руб.) | 1.1422 | 930.09 | 930,09 90,93 |  | 1062.4 |  | 1062,4 103,86
18 | ТСЦ-408-0122 Пр.рег.службы по тарифам ХМАО №44-нп от 08.07.2011 | Песок природный для строительных: работ средний (м3) | 1184.25 | 78.47 |  | 78.47 | 92928.1 |  |  | 92928.1
19 | ТЕР01-01-035-07 Пр.рег.службы по тарифам ХМАО №44-нп от 08.07.2011 | При перемещении грунта на каждые последующие 5 м добавлять: к расценке 01-01-035-01 (1000 м3 грунта) КОЭФ. К ПОЗИЦИИ: При ремонте и реконструкции зданий и сооружений работы, аналогичные технологическим процессам в новом строительстве ОЗП=1,15; ЭМ=1,25; ЗПМ=1,25; ТЗ=1,15; ТЗМ=1,25 НР (567,06 руб.): 100%*0.9 от ФОТ (630,07 руб.) СП (267,78 руб.): 50%*0.85 от ФОТ (630,07 руб.) | 11.4225 | 408.43 | 408,43 55,16 |  | 4665.29 |  | 4665,29 630,07
20 | ТЕР01-02-005-01 Пр.рег.службы по тарифам ХМАО №44-нп от 08.07.2011 | Уплотнение грунта пневматическими трамбовками, группа грунтов: 1-2 (100 м3 уплотненного грунта) КОЭФ. К ПОЗИЦИИ: При ремонте и реконструкции зданий и сооружений работы, аналогичные технологическим процессам в новом строительстве ОЗП=1,15; ЭМ=1,25; ЗПМ=1,25; ТЗ=1,15; ТЗМ=1,25 НР (5151,02 руб.): 100%*0.9 от ФОТ (5723,36 руб.) СП (2432,43 руб.): 50%*0.85 от ФОТ (5723,36 руб.) | 11.4225 | 1028,33 386,03 | 642,3 115,03 |  | 11746.1 | 4409.43 | 7336,67 1313,93 |  | 14.41 | 164.6
21 | ТЕР01-01-036-01 Пр.рег.службы по тарифам ХМАО №44-нп от 08.07.2011 | Планировка площадей бульдозерами мощностью: 59 кВт (80л.с.) (1000 м2 спланированной поверхности за 1 проход бульдозера) КОЭФ. К ПОЗИЦИИ: При ремонте и реконструкции зданий и сооружений работы, аналогичные технологическим процессам в новом строительстве ОЗП=1,15; ЭМ=1,25; ЗПМ=1,25; ТЗ=1,15; ТЗМ=1,25 НР (83,42 руб.): 100%*0.9 от ФОТ (92,69 руб.) СП (39,39 руб.): 50%*0.85 от ФОТ (92,69 руб.) | 4.8 | 88.38 | 88,38 19,31 |  | 424.22 |  | 424,22 92,69
Итого прямые затраты по разделу в ценах 2001г. | [6 empty] | 150322.74 | 21296.37 | 28375,74 4282,12 | 100650.63 |  | 807.71
Накладные расходы | [6 empty] | 20609.24
Сметная прибыль | [6 empty] | 10159.16
Итоги по разделу 2 Земляные работы :
Земляные работы, выполняемые механизированным способом | [6 empty] | 42023.64 |  |  |  |  | 179.36
Земляные работы, выполняемые ручным способом | [6 empty] | 12286.11 |  |  |  |  | 222.63
Земляные работы, выполняемые по другим видам работ (подготовительным, сопутствующим, укрепительным) | [6 empty] | 33288.31 |  |  |  |  | 405.72
Перевозка грузов автотранспортом | [6 empty] | 564.98
Материалы | [6 empty] | 92928.1
Итого | [6 empty] | 181091.14 |  |  |  |  | 807.71
В том числе:
Материалы | [6 empty] | 100650.63
Машины и механизмы | [6 empty] | 28375.74
ФОТ | [6 empty] | 25578.49
Накладные расходы | [6 empty] | 20609.24
Сметная прибыль | [6 empty] | 10159.16
Итого по разделу 2 Земляные работы | [6 empty] | 181091.14 |  |  |  |  | 807.71
Раздел 3. Трубопроводы
22 | ТЕР23-01-001-01 Пр.рег.службы по тарифам ХМАО №44-нп от 08.07.2011 | Устройство основания под трубопроводы: песчаного (10 м3 основания) КОЭФ. К ПОЗИЦИИ: При ремонте и реконструкции зданий и сооружений работы, аналогичные технологическим процессам в новом строительстве ОЗП=1,15; ЭМ=1,25; ЗПМ=1,25; ТЗ=1,15; ТЗМ=1,25 НР (301,35 руб.): 137% от ФОТ (219,96 руб.) СП (166,4 руб.): 89%*0.85 от ФОТ (219,96 руб.) | 0.7 | 1245,15 300,99 | 80,99 13,24 | 863.17 | 871.61 | 210.69 | 56,69 9,27 | 604.23 | 11.73 | 8.21
23 | ТЕР22-01-011-03 Пр.рег.службы по тарифам ХМАО №44-нп от 08.07.2011 | Укладка стальных водопроводных труб с гидравлическим испытанием диаметром: 100 мм (1 км трубопровода) КОЭФ. К ПОЗИЦИИ: При ремонте и реконструкции зданий и сооружений работы, аналогичные технологическим процессам в новом строительстве ОЗП=1,15; ЭМ=1,25; ЗПМ=1,25; ТЗ=1,15; ТЗМ=1,25 НР (1042,16 руб.): 137% от ФОТ (760,7 руб.) СП (575,47 руб.): 89%*0.85 от ФОТ (760,7 руб.) | 0.05 | 106203,54 13205,55 | 11387,01 2008,33 | 81610.98 | 5310.18 | 660.28 | 569,35 100,42 | 4080.55 | 405.95 | 20.3
24 | ТЕР22-01-011-06 Пр.рег.службы по тарифам ХМАО №44-нп от 08.07.2011 | Укладка стальных водопроводных труб с гидравлическим испытанием диаметром: 200 мм (1 км трубопровода) КОЭФ. К ПОЗИЦИИ: При ремонте и реконструкции зданий и сооружений работы, аналогичные технологическим процессам в новом строительстве ОЗП=1,15; ЭМ=1,25; ЗПМ=1,25; ТЗ=1,15; ТЗМ=1,25 НР (6332,78 руб.): 137% от ФОТ (4622,47 руб.) СП (3496,9 руб.): 89%*0.85 от ФОТ (4622,47 руб.) | 0.19 | 294406,58 18293,25 | 35958,53 6035,54 | 240154.8 | 55937.25 | 3475.72 | 6832,12 1146,75 | 45629.41 | 562.35 | 106.85
25 | ТЕР22-02-003-03 Пр.рег.службы по тарифам ХМАО №44-нп от 08.07.2011 | Нанесение весьма усиленной антикоррозионной битумно-резиновой или битумно-полимерной изоляции на стальные трубопроводы диаметром: 100 мм (1 км трубопровода) КОЭФ. К ПОЗИЦИИ: При ремонте и реконструкции зданий и сооружений работы, аналогичные технологическим процессам в новом строительстве ОЗП=1,15; ЭМ=1,25; ЗПМ=1,25; ТЗ=1,15; ТЗМ=1,25 НР (524,22 руб.): 137% от ФОТ (382,64 руб.) СП (289,47 руб.): 89%*0.85 от ФОТ (382,64 руб.) | 0.05 | 17588 7646,06 | 4473,53 6,81 | 5468.41 | 879.4 | 382.3 | 223,68 0,34 | 273.42 | 258.75 | 12.94
26 | ТСЦ-101-0594 Пр.рег.службы по тарифам ХМАО №44-нп от 08.07.2011 | Мастика битумная кровельная горячая (т) | 0.166 | 5433.46 |  | 5433.46 | 901.95 |  |  | 901.95
27 | ТЕР22-02-003-06 Пр.рег.службы по тарифам ХМАО №44-нп от 08.07.2011 | Нанесение весьма усиленной антикоррозионной битумно-резиновой или битумно-полимерной изоляции на стальные трубопроводы диаметром: 200 мм (1 км трубопровода) КОЭФ. К ПОЗИЦИИ: При ремонте и реконструкции зданий и сооружений работы, аналогичные технологическим процессам в новом строительстве ОЗП=1,15; ЭМ=1,25; ЗПМ=1,25; ТЗ=1,15; ТЗМ=1,25 НР (3050,61 руб.): 137% от ФОТ (2226,72 руб.) СП (1684,51 руб.): 89%*0.85 от ФОТ (2226,72 руб.) | 0.19 | 38707,62 10398,65 | 17467,4 1320,94 | 10841.57 | 7354.45 | 1975.74 | 3318,81 250,98 | 2059.9 | 351.9 | 66.86
28 | ТСЦ-101-0594 Пр.рег.службы по тарифам ХМАО №44-нп от 08.07.2011 | Мастика битумная кровельная горячая (т) | 1.2597 | 5433.46 |  | 5433.46 | 6844.53 |  |  | 6844.53
29 | ТЕР22-02-008-03 Пр.рег.службы по тарифам ХМАО №44-нп от 08.07.2011 | Нанесение нормальной антикоррозионной изоляции из полимерных липких лент на стальные трубопроводы диаметром: 100 мм (1 км трубопровода) КОЭФ. К ПОЗИЦИИ: При ремонте и реконструкции зданий и сооружений работы, аналогичные технологическим процессам в новом строительстве ОЗП=1,15; ЭМ=1,25; ЗПМ=1,25; ТЗ=1,15; ТЗМ=1,25 НР (278,48 руб.): 137% от ФОТ (203,27 руб.) СП (153,77 руб.): 89%*0.85 от ФОТ (203,27 руб.) | 0.05 | 31893,63 3736,05 | 2697,2 329,39 | 25460.38 | 1594.68 | 186.8 | 134,86 16,47 | 1273.02 | 124.99 | 6.25
30 | ТСЦ-509-0068 Пр.рег.службы по тарифам ХМАО №44-нп от 08.07.2011 | Обертка защитная на полиэтиленовой основе (м2) | 21 | 56 |  | 56 | 1176 |  |  | 1176
31 | ТЕР22-02-008-06 Пр.рег.службы по тарифам ХМАО №44-нп от 08.07.2011 | Нанесение нормальной антикоррозионной изоляции из полимерных липких лент на стальные трубопроводы диаметром: 200 мм (1 км трубопровода) КОЭФ. К ПОЗИЦИИ: При ремонте и реконструкции зданий и сооружений работы, аналогичные технологическим процессам в новом строительстве ОЗП=1,15; ЭМ=1,25; ЗПМ=1,25; ТЗ=1,15; ТЗМ=1,25 НР (2326,42 руб.): 137% от ФОТ (1698,12 руб.) СП (1284,63 руб.): 89%*0.85 от ФОТ (1698,12 руб.) | 0.19 | 106773,83 1777,39 | 53660,45 7160,09 | 51335.99 | 20287.03 | 337.7 | 10195,49 1360,42 | 9753.84 | 56.25 | 10.69
32 | ТСЦ-509-0068 Пр.рег.службы по тарифам ХМАО №44-нп от 08.07.2011 | Обертка защитная на полиэтиленовой основе (м2) | 165.3 | 56 |  | 56 | 9256.8 |  |  | 9256.8
33 | ТЕР22-01-011-09 Пр.рег.службы по тарифам ХМАО №44-нп от 08.07.2011 | Укладка стальных водопроводных труб с гидравлическим испытанием диаметром: 350 мм (1 км трубопровода) КОЭФ. К ПОЗИЦИИ: При ремонте и реконструкции зданий и сооружений работы, аналогичные технологическим процессам в новом строительстве ОЗП=1,15; ЭМ=1,25; ЗПМ=1,25; ТЗ=1,15; ТЗМ=1,25 НР (993,29 руб.): 137% от ФОТ (725,03 руб.) СП (548,49 руб.): 89%*0.85 от ФОТ (725,03 руб.) | 0.02 | 577878,98 26672,97 | 56104,56 9578,68 | 495101.45 | 11557.58 | 533.46 | 1122,09 191,57 | 9902.03 | 819.95 | 16.4
34 | ТЕР22-02-002-09 Пр.рег.службы по тарифам ХМАО №44-нп от 08.07.2011 | Нанесение усиленной антикоррозионной битумно-резиновой или битумно-полимерной изоляции на стальные трубопроводы диаметром: 350 мм (1 км трубопровода) КОЭФ. К ПОЗИЦИИ: При ремонте и реконструкции зданий и сооружений работы, аналогичные технологическим процессам в новом строительстве ОЗП=1,15; ЭМ=1,25; ЗПМ=1,25; ТЗ=1,15; ТЗМ=1,25 НР (351,14 руб.): 137% от ФОТ (256,31 руб.) СП (193,9 руб.): 89%*0.85 от ФОТ (256,31 руб.) | 0.02 | 55266,25 8699,52 | 34679,71 4115,96 | 11887.02 | 1105.33 | 173.99 | 693,59 82,32 | 237.75 | 294.4 | 5.89
35 | ТСЦ-101-0594 Пр.рег.службы по тарифам ХМАО №44-нп от 08.07.2011 | Мастика битумная кровельная горячая (т) | 0.1528 | 5433.46 |  | 5433.46 | 830.23 |  |  | 830.23
36 | ТЕР22-02-008-09 Пр.рег.службы по тарифам ХМАО №44-нп от 08.07.2011 | Нанесение нормальной антикоррозионной изоляции из полимерных липких лент на стальные трубопроводы диаметром: 350 мм (1 км трубопровода) КОЭФ. К ПОЗИЦИИ: При ремонте и реконструкции зданий и сооружений работы, аналогичные технологическим процессам в новом строительстве ОЗП=1,15; ЭМ=1,25; ЗПМ=1,25; ТЗ=1,15; ТЗМ=1,25 НР (342,69 руб.): 137% от ФОТ (250,14 руб.) СП (189,23 руб.): 89%*0.85 от ФОТ (250,14 руб.) | 0.02 | 166327,39 2349,07 | 75708,7 10157,91 | 88269.62 | 3326.55 | 46.98 | 1514,17 203,16 | 1765.4 | 76.57 | 1.53
37 | ТСЦ-509-0068 Пр.рег.службы по тарифам ХМАО №44-нп от 08.07.2011 | Обертка защитная на полиэтиленовой основе (м2) | 30 | 56 |  | 56 | 1680 |  |  | 1680
38 | ТЕР22-06-011-01 Пр.рег.службы по тарифам ХМАО №44-нп от 08.07.2011 | Подвешивание подземных коммуникаций при пересечении их трассой трубопровода, площадь сечения коробов: до 0,1 м2 (1 м короба) КОЭФ. К ПОЗИЦИИ: При ремонте и реконструкции зданий и сооружений работы, аналогичные технологическим процессам в новом строительстве ОЗП=1,15; ЭМ=1,25; ЗПМ=1,25; ТЗ=1,15; ТЗМ=1,25 НР (1554,27 руб.): 137% от ФОТ (1134,5 руб.) СП (858,25 руб.): 89%*0.85 от ФОТ (1134,5 руб.) | 25 | 200,58 39,43 | 69,1 5,95 | 92.05 | 5014.5 | 985.75 | 1727,5 148,75 | 2301.25 | 1.47 | 36.75
39 | ТЕР22-06-005-03 Пр.рег.службы по тарифам ХМАО №44-нп от 08.07.2011 | Врезка в существующие сети из стальных труб стальных штуцеров (патрубков) диаметром: 100 мм (1 врезка) КОЭФ. К ПОЗИЦИИ: При ремонте и реконструкции зданий и сооружений работы, аналогичные технологическим процессам в новом строительстве ОЗП=1,15; ЭМ=1,25; ЗПМ=1,25; ТЗ=1,15; ТЗМ=1,25 НР (1302,6 руб.): 137% от ФОТ (950,8 руб.) СП (719,28 руб.): 89%*0.85 от ФОТ (950,8 руб.) | 8 | 374,19 85,81 | 248,68 33,04 | 39.7 | 2993.52 | 686.48 | 1989,44 264,32 | 317.6 | 2.56 | 20.48
40 | ТЕР22-06-005-05 Пр.рег.службы по тарифам ХМАО №44-нп от 08.07.2011 | Врезка в существующие сети из стальных труб стальных штуцеров (патрубков) диаметром: 200 мм (1 врезка) КОЭФ. К ПОЗИЦИИ: При ремонте и реконструкции зданий и сооружений работы, аналогичные технологическим процессам в новом строительстве ОЗП=1,15; ЭМ=1,25; ЗПМ=1,25; ТЗ=1,15; ТЗМ=1,25 НР (2672,38 руб.): 137% от ФОТ (1950,64 руб.) СП (1475,66 руб.): 89%*0.85 от ФОТ (1950,64 руб.) | 8 | 846,21 162,50 | 563,14 81,33 | 120.57 | 6769.68 | 1300 | 4505,12 650,64 | 964.56 | 4.73 | 37.84
41 | ТЕР22-05-004-01 Пр.рег.службы по тарифам ХМАО №44-нп от 08.07.2011 | Заделка битумом и прядью концов футляра диаметром: 800 мм (1 футляр) КОЭФ. К ПОЗИЦИИ: ПЗ=0,43 (ОЗП=0,43; ЭМ=0,43 к расх.; ЗПМ=0,43; МАТ=0,43 к расх.; ТЗ=0,43; ТЗМ=0,43) (1-й уровень); При ремонте и реконструкции зданий и сооружений работы, аналогичные технологическим процессам в новом строительстве ОЗП=1,15; ЭМ=1,25; ЗПМ=1,25; ТЗ=1,15; ТЗМ=1,25 (1-й уровень) НР (536,56 руб.): 137% от ФОТ (391,65 руб.) СП (296,28 руб.): 89%*0.85 от ФОТ (391,65 руб.) | 3 | 500,24 130,55 | 175.92 | 193.77 | 1500.72 | 391.65 | 527.76 | 581.31 | 4.63 | 13.89
Итого прямые затраты по разделу в ценах 2001г. | [6 empty] | 145191.99 | 11347.54 | 33410,67 4425,41 | 100433.78 |  | 364.88
Накладные расходы | [6 empty] | 21608.94
Сметная прибыль | [6 empty] | 11932.24
Итоги по разделу 3 Трубопроводы :
Наружные сети водопровода, канализации, теплоснабжения, газопровода | [6 empty] | 158043.66 |  |  |  |  | 364.88
Материалы | [6 empty] | 20689.51
Итого | [6 empty] | 178733.17 |  |  |  |  | 364.88
В том числе:
Материалы | [6 empty] | 100433.78
Машины и механизмы | [6 empty] | 33410.67
ФОТ | [6 empty] | 15772.95
Накладные расходы | [6 empty] | 21608.94
Сметная прибыль | [6 empty] | 11932.24
Итого по разделу 3 Трубопроводы | [6 empty] | 178733.17 |  |  |  |  | 364.88
Раздел 4. Колодцы
42 | ТЕР23-01-001-02 Пр.рег.службы по тарифам ХМАО №44-нп от 08.07.2011 | Устройство основания под трубопроводы: щебеночного (10 м3 основания) КОЭФ. К ПОЗИЦИИ: При ремонте и реконструкции зданий и сооружений работы, аналогичные технологическим процессам в новом строительстве ОЗП=1,15; ЭМ=1,25; ЗПМ=1,25; ТЗ=1,15; ТЗМ=1,25 НР (148,08 руб.): 137% от ФОТ (108,09 руб.) СП (81,77 руб.): 89%*0.85 от ФОТ (108,09 руб.) | 0.3375 | 3072,63 300,99 | 118,01 19,30 | 2653.63 | 1037.01 | 101.58 | 39,83 6,51 | 895.6 | 11.73 | 3.96
43 | ТЕР23-03-001-06 Пр.рег.службы по тарифам ХМАО №44-нп от 08.07.2011 | Устройство круглых сборных железобетонных канализационных колодцев диаметром: 1,5 м в мокрых грунтах (10 м3 железобетонных и бетонных конструкций колодца) КОЭФ. К ПОЗИЦИИ: При ремонте и реконструкции зданий и сооружений работы, аналогичные технологическим процессам в новом строительстве ОЗП=1,15; ЭМ=1,25; ЗПМ=1,25; ТЗ=1,15; ТЗМ=1,25 НР (14125,23 руб.): 137% от ФОТ (10310,39 руб.) СП (7799,81 руб.): 89%*0.85 от ФОТ (10310,39 руб.) | 2.43 | 31346,75 3658,98 | 4815,49 583,98 | 22872.28 | 76172.6 | 8891.32 | 11701,64 1419,07 | 55579.64 | 128.34 | 311.87
44 | ТСЦ-201-0650 Пр.рег.службы по тарифам ХМАО №44-нп от 08.07.2011 | Ограждения лестничных проемов, лестничные марши, пожарные лестницы (т) | 0.1473 | 8479.52 |  | 8479.52 | 1249.03 |  |  | 1249.03
45 | ТСЦ-101-2536 Пр.рег.службы по тарифам ХМАО №44-нп от 08.07.2011 | Люки чугунные: тяжелый (шт.) | 15 | 996.65 |  | 996.65 | 14949.75 |  |  | 14949.75
46 | ТЕР06-01-064-01 Пр.рег.службы по тарифам ХМАО №44-нп от 08.07.2011 | Строительство отдельных конструкций емкостных сооружений, устройство: лотков в сооружениях (100 м3 железобетона в деле) КОЭФ. К ПОЗИЦИИ: При ремонте и реконструкции зданий и сооружений работы, аналогичные технологическим процессам в новом строительстве ОЗП=1,15; ЭМ=1,25; ЗПМ=1,25; ТЗ=1,15; ТЗМ=1,25 НР (6039,25 руб.): 110%*0.9 от ФОТ (6100,25 руб.) СП (3370,39 руб.): 65%*0.85 от ФОТ (6100,25 руб.) | 0.054 | 294220,9 103646,90 | 46567,03 9320,79 | 144006.97 | 15887.93 | 5596.93 | 2514,62 503,32 | 7776.38 | 3142.72 | 169.71
47 | ТЕР06-01-067-04 Пр.рег.службы по тарифам ХМАО №44-нп от 08.07.2011 | Железнение поверхности (100 м2 поверхности) КОЭФ. К ПОЗИЦИИ: При ремонте и реконструкции зданий и сооружений работы, аналогичные технологическим процессам в новом строительстве ОЗП=1,15; ЭМ=1,25; ЗПМ=1,25; ТЗ=1,15; ТЗМ=1,25 НР (268,56 руб.): 110%*0.9 от ФОТ (271,27 руб.) СП (149,88 руб.): 65%*0.85 от ФОТ (271,27 руб.) | 0.27 | 1060,93 1004,70 | 5.38 | 50.85 | 286.45 | 271.27 | 1.45 | 13.73 | 33.24 | 8.97
48 | ТЕР46-03-010-01 Пр.рег.службы по тарифам ХМАО №44-нп от 08.07.2011 | Пробивка в бетонных стенах и полах толщиной 100 мм отверстий площадью: до 20 см2 (100 отверстий) НР (183,25 руб.): 116%*0.9 от ФОТ (175,53 руб.) СП (104,44 руб.): 70%*0.85 от ФОТ (175,53 руб.) | 0.3 | 1213,55 453,43 | 760,12 131,67 |  | 364.07 | 136.03 | 228,04 39,50 |  | 15.17 | 4.55
49 | ТЕР46-03-017-04 Пр.рег.службы по тарифам ХМАО №44-нп от 08.07.2011 | Заделка отверстий, гнезд и борозд: в стенах и перегородках железобетонных площадью до 0,2 м2 (1 м3 заделки) НР (48,63 руб.): 116%*0.9 от ФОТ (46,58 руб.) СП (27,72 руб.): 70%*0.85 от ФОТ (46,58 руб.) | 0.03 | 3870,22 1552,81 | 62.55 | 2254.86 | 116.11 | 46.58 | 1.88 | 67.65 | 61.11 | 1.83
50 | ТЕР08-01-003-07 Пр.рег.службы по тарифам ХМАО №44-нп от 08.07.2011 | Гидроизоляция боковая обмазочная битумная в 2 слоя по выровненной поверхности бутовой кладки, кирпичу, бетону (100 м2 изолируемой поверхности) КОЭФ. К ПОЗИЦИИ: При ремонте и реконструкции зданий и сооружений работы, аналогичные технологическим процессам в новом строительстве ОЗП=1,15; ЭМ=1,25; ЗПМ=1,25; ТЗ=1,15; ТЗМ=1,25 НР (1387,84 руб.): 128%*0.9 от ФОТ (1204,72 руб.) СП (819,21 руб.): 80%*0.85 от ФОТ (1204,72 руб.) | 1.6532 | 2338,89 728,72 | 174.31 | 1435.86 | 3866.65 | 1204.72 | 288.17 | 2373.76 | 24.38 | 40.31
51 | ТЕР08-02-001-01 Пр.рег.службы по тарифам ХМАО №44-нп от 08.07.2011 | Кладка стен кирпичных наружных: простых при высоте этажа до 4 м (1 м3 кладки) КОЭФ. К ПОЗИЦИИ: При ремонте и реконструкции зданий и сооружений работы, аналогичные технологическим процессам в новом строительстве ОЗП=1,15; ЭМ=1,25; ЗПМ=1,25; ТЗ=1,15; ТЗМ=1,25 НР (828,21 руб.): 128%*0.9 от ФОТ (718,93 руб.) СП (488,87 руб.): 80%*0.85 от ФОТ (718,93 руб.) | 3.94 | 1459,22 162,14 | 85,58 20,33 | 1211.5 | 5749.33 | 638.83 | 337,19 80,10 | 4773.31 | 6.21 | 24.47
Итого прямые затраты по разделу в ценах 2001г. | [6 empty] | 119678.93 | 16887.26 | 15112,82 2048,50 | 87678.85 |  | 565.67
Накладные расходы | [6 empty] | 23029.04
Сметная прибыль | [6 empty] | 12842.08
Итоги по разделу 4 Колодцы :
Наружные сети водопровода, канализации, теплоснабжения, газопровода | [6 empty] | 99364.51 |  |  |  |  | 315.83
Материалы | [6 empty] | 16198.78
Бетонные и железобетонные монолитные конструкции в промышленном строительстве | [6 empty] | 26002.44 |  |  |  |  | 178.68
Работы по реконструкции зданий и сооружений (усиление и замена существующих конструкций, разборка и возведение отдельных конструктивных элементов) | [6 empty] | 844.22 |  |  |  |  | 6.38
Конструкции из кирпича и блоков | [6 empty] | 13140.1 |  |  |  |  | 64.78
Итого | [6 empty] | 155550.05 |  |  |  |  | 565.67
В том числе:
Материалы | [6 empty] | 87678.85
Машины и механизмы | [6 empty] | 15112.82
ФОТ | [6 empty] | 18935.76
Накладные расходы | [6 empty] | 23029.04
Сметная прибыль | [6 empty] | 12842.08
Итого по разделу 4 Колодцы | [6 empty] | 155550.05 |  |  |  |  | 565.67
Раздел 5. Общестроительные работы
52 | ТЕР27-02-010-02 Пр.рег.службы по тарифам ХМАО №44-нп от 08.07.2011 | Установка бортовых камней бетонных: при других видах покрытий (100 м бортового камня) КОЭФ. К ПОЗИЦИИ: При ремонте и реконструкции зданий и сооружений работы, аналогичные технологическим процессам в новом строительстве ОЗП=1,15; ЭМ=1,25; ЗПМ=1,25; ТЗ=1,15; ТЗМ=1,25 НР (2812,21 руб.): 149% от ФОТ (1887,39 руб.) СП (1524,07 руб.): 95%*0.85 от ФОТ (1887,39 руб.) | 0.8 | 7588,07 2324,67 | 221,38 34,56 | 5042.02 | 6070.46 | 1859.74 | 177,1 27,65 | 4033.62 | 87.49 | 69.99
53 | ТЕР27-06-020-01 Пр.рег.службы по тарифам ХМАО №44-нп от 08.07.2011 | Устройство покрытия толщиной 4 см из горячих асфальтобетонных смесей плотных мелкозернистых типа АБВ, плотность каменных материалов: 2,5-2,9 т/м3 (1000 м2 покрытия) КОЭФ. К ПОЗИЦИИ: При ремонте и реконструкции зданий и сооружений работы, аналогичные технологическим процессам в новом строительстве ОЗП=1,15; ЭМ=1,25; ЗПМ=1,25; ТЗ=1,15; ТЗМ=1,25 НР (552,54 руб.): 149% от ФОТ (370,83 руб.) СП (299,45 руб.): 95%*0.85 от ФОТ (370,83 руб.) | 0.16 | 87341,73 1331,48 | 4998,5 986,20 | 81011.75 | 13974.68 | 213.04 | 799,76 157,79 | 12961.88 | 44.05 | 7.05
54 | ТЕР27-06-021-01 Пр.рег.службы по тарифам ХМАО №44-нп от 08.07.2011 | На каждые 0,5 см изменения толщины покрытия добавлять или исключать: к расценке 27-06-020-01 (1000 м2 покрытия) КОЭФ. К ПОЗИЦИИ: ПЗ=8 (ОЗП=8; ЭМ=8 к расх.; ЗПМ=8; МАТ=8 к расх.; ТЗ=8; ТЗМ=8) (1-й уровень); При ремонте и реконструкции зданий и сооружений работы, аналогичные технологическим процессам в новом строительстве ОЗП=1,15; ЭМ=1,25; ЗПМ=1,25; ТЗ=1,15; ТЗМ=1,25 (1-й уровень) НР (5,29 руб.): 149% от ФОТ (3,55 руб.) СП (2,87 руб.): 95%*0.85 от ФОТ (3,55 руб.) | 0.16 | 80955,83 22,17 | 38.94 | 80894.72 | 12952.93 | 3.55 | 6.23 | 12943.15 | 0.73 | 0.12
55 | ТЕР11-01-025-01 Пр.рег.службы по тарифам ХМАО №44-нп от 08.07.2011 | Устройство покрытий: из брусчатки по готовому подстилающему слою с заполнением швов песком (100 м2 покрытия) 3 234,38 = 53 075,38 - 100 x 498,41 НР (575,98 руб.): 129%*0.9 от ФОТ (496,11 руб.) СП (316,27 руб.): 75%*0.85 от ФОТ (496,11 руб.) | 0.18 | 3234,38 2670,52 | 523,89 85,66 | 39.97 | 582.19 | 480.69 | 94,3 15,42 | 7.2 | 94.8 | 17.06
57 | ТЕР47-01-046-04 Пр.рег.службы по тарифам ХМАО №44-нп от 08.07.2011 | Подготовка почвы для устройства партерного и обыкновенного газона с внесением растительной земли слоем 15 см: вручную (100 м2) КОЭФ. К ПОЗИЦИИ: При ремонте и реконструкции зданий и сооружений работы, аналогичные технологическим процессам в новом строительстве ОЗП=1,15; ЭМ=1,25; ЗПМ=1,25; ТЗ=1,15; ТЗМ=1,25 НР (750,21 руб.): 121%*0.9 от ФОТ (688,9 руб.) СП (527,01 руб.): 90%*0.85 от ФОТ (688,9 руб.) | 0.6 | 4392,96 1148,16 |  | 3244.8 | 2635.78 | 688.9 |  | 1946.88 | 46 | 27.6
58 | ТЕР47-01-046-06 Пр.рег.службы по тарифам ХМАО №44-нп от 08.07.2011 | Посев газонов партерных, мавританских и обыкновенных вручную (100 м2) КОЭФ. К ПОЗИЦИИ: При ремонте и реконструкции зданий и сооружений работы, аналогичные технологическим процессам в новом строительстве ОЗП=1,15; ЭМ=1,25; ЗПМ=1,25; ТЗ=1,15; ТЗМ=1,25 НР (197,44 руб.): 121%*0.9 от ФОТ (181,3 руб.) СП (138,69 руб.): 90%*0.85 от ФОТ (181,3 руб.) | 0.6 | 1349,69 183,02 | 814,16 119,15 | 352.51 | 809.81 | 109.81 | 488,5 71,49 | 211.5 | 6.89 | 4.13
59 | ТЕР47-01-123-02 Пр.рег.службы по тарифам ХМАО №44-нп от 08.07.2011 | Внесение сухих удобрений в почву: минеральных (100 м2) КОЭФ. К ПОЗИЦИИ: При ремонте и реконструкции зданий и сооружений работы, аналогичные технологическим процессам в новом строительстве ОЗП=1,15; ЭМ=1,25; ЗПМ=1,25; ТЗ=1,15; ТЗМ=1,25 НР (107,9 руб.): 121%*0.9 от ФОТ (99,08 руб.) СП (75,8 руб.): 90%*0.85 от ФОТ (99,08 руб.) | 0.6 | 165,13 165,13 |  |  | 99.08 | 99.08 |  |  | 6.16 | 3.7
60 | ТЕР47-01-123-01 Пр.рег.службы по тарифам ХМАО №44-нп от 08.07.2011 | Внесение сухих удобрений в почву: органических (100 м2) КОЭФ. К ПОЗИЦИИ: При ремонте и реконструкции зданий и сооружений работы, аналогичные технологическим процессам в новом строительстве ОЗП=1,15; ЭМ=1,25; ЗПМ=1,25; ТЗ=1,15; ТЗМ=1,25 НР (155,61 руб.): 121%*0.9 от ФОТ (142,89 руб.) СП (109,31 руб.): 90%*0.85 от ФОТ (142,89 руб.) | 0.6 | 238,15 238,15 |  |  | 142.89 | 142.89 |  |  | 8.89 | 5.33
61 | Прайс-лист | Торф (м3) | 9 | 238.68 |  | 238.68 | 2148.12 |  |  | 2148.12
Итого прямые затраты по разделу в ценах 2001г. | [6 empty] | 39415.94 | 3597.7 | 1565,89 272,35 | 34252.35 |  | 134.98
Накладные расходы | [6 empty] | 5157.17
Сметная прибыль | [6 empty] | 2993.46
Итоги по разделу 5 Общестроительные работы :
Автомобильные дороги | [6 empty] | 38194.49 |  |  |  |  | 77.16
Полы | [6 empty] | 1474.44 |  |  |  |  | 17.06
Озеленение. Защитные лесонасаждения | [6 empty] | 5749.52 |  |  |  |  | 40.76
Материалы | [6 empty] | 2148.12
Итого | [6 empty] | 47566.57 |  |  |  |  | 134.98
В том числе:
Материалы | [6 empty] | 34252.35
Машины и механизмы | [6 empty] | 1565.89
ФОТ | [6 empty] | 3870.05
Накладные расходы | [6 empty] | 5157.17
Сметная прибыль | [6 empty] | 2993.46
Итого по разделу 5 Общестроительные работы | [6 empty] | 47566.57 |  |  |  |  | 134.98
ИТОГИ ПО СМЕТЕ:
Итого прямые затраты по смете в ценах 2001г. | [6 empty] | 488936.77 | 67217.29 | 98548,25 14329,56 | 323171.23 |  | 2413.1
Накладные расходы | [6 empty] | 94731.67
Сметная прибыль | [6 empty] | 51469.1
Итоги по смете:
Автомобильные дороги | [6 empty] | 97006.36 |  |  |  |  | 487.68
Благоустройство | [6 empty] | 216.63 |  |  |  |  | 3.36
Озеленение. Защитные лесонасаждения | [6 empty] | 5938.23 |  |  |  |  | 43.46
Наружные инженерные сети: другие работы | [6 empty] | 11571.98 |  |  |  |  | 123.28
Погрузо-разгрузочные работы при автоперевозках | [6 empty] | 560.35
Перевозка грузов автотранспортом | [6 empty] | 1412.05
Земляные работы, выполняемые механизированным способом | [6 empty] | 42023.64 |  |  |  |  | 179.36
Земляные работы, выполняемые ручным способом | [6 empty] | 12286.11 |  |  |  |  | 222.63
Земляные работы, выполняемые по другим видам работ (подготовительным, сопутствующим, укрепительным) | [6 empty] | 33288.31 |  |  |  |  | 405.72
Материалы | [6 empty] | 131964.51
Наружные сети водопровода, канализации, теплоснабжения, газопровода | [6 empty] | 257408.17 |  |  |  |  | 680.71
Бетонные и железобетонные монолитные конструкции в промышленном строительстве | [6 empty] | 26002.44 |  |  |  |  | 178.68
Работы по реконструкции зданий и сооружений (усиление и замена существующих конструкций, разборка и возведение отдельных конструктивных элементов) | [6 empty] | 844.22 |  |  |  |  | 6.38
Конструкции из кирпича и блоков | [6 empty] | 13140.1 |  |  |  |  | 64.78
Полы | [6 empty] | 1474.44 |  |  |  |  | 17.06
Итого | [6 empty] | 635137.54 |  |  |  |  | 2413.1
В том числе:
Материалы | [6 empty] | 323171.23
Машины и механизмы | [6 empty] | 98548.25
ФОТ | [6 empty] | 81546.85
Накладные расходы | [6 empty] | 94731.67
Сметная прибыль | [6 empty] | 51469.1
Индекс перевода в тек. цены
НДС 18%
ВСЕГО по смете в тек. ценах: