## ЛСР по форме №4 с материалами
Приложение
к техническому заданию
ЛОКАЛЬНЫЙ СМЕТНЫЙ РАСЧЕТ
ВЫПОЛНЕНИЕ РАБОТ ПО РЕМОНТУ ПОКРЫТИЯ ПРОЕЗЖЕЙ ЧАСТИ ТРАНСПОРТНОЙ РАЗВЯЗКИ В ДВУХ УРОВНЯХ
(ПЕРВАЯ ОЧЕРЕДЬ) В ГОРОДЕ ЮГОРСКЕ
Основание: Дефектный акт
| Средства на оплату труда _______________________________________________________________________________________________ |  | ___________________________3,099 |  | тыс. руб.
| Сметная трудоемкость _______________________________________________________________________________________________ |  | _______________________________________________________________________________________________149,6 |  | чел.час
Составлен(а) в ценах 2001 г.
№ пп | Шифр и номер позиции норматива | Наименование работ и затрат, единица измерения | Количество | Стоимость единицы, руб. |  |  | Общая стоимость, руб. |  |  |  | Затраты труда рабочих, чел.-ч, не занятых обслуживанием машин
|  |  |  | всего | эксплуата- ции машин | мате- риалы | Всего | оплаты труда | эксплуата- ции машин | мате- риалы
|  |  |  | оплаты труда | в т.ч. оплаты труда |  |  |  | в т.ч. оплаты труда |  | на единицу | всего
1 | 2 | 3 | 4 | 5 | 6 | 7 | 8 | 9 | 10 | 11 | 12 | 13
Раздел 1. Ремонт покрытия проезжей части
Демонтажные работы
1 | ФЕРр68-12-7 Приказ Минстроя России от 30.12.2016 №1039/пр | Снятие деформированных асфальтобетонных покрытий самоходными холодными фрезами с шириной фрезерования 500-1000 мм и толщиной слоя: до 50 мм (1000 м2) (ОП п.1.68.3 При выполнении работ по ремонту дорожных оснований и покрытий в условиях непрекращающегося движения транспорта ОЗП=1,2; ЭМ=1,2 к расх.; ЗПМ=1,2; ТЗ=1,2; ТЗМ=1,2) НР (972,71 руб.): 109% от ФОТ (892,39 руб.) СП (535,43 руб.): 60% от ФОТ (892,39 руб.) | 2,423 2423 / 1000 | 4573,13 67,39 | 4505,74 300,91 |  | 11080.69 | 163.29 | 10917,4 729,10 |  | 8.64 | 20.93
Ремонт покрытия проезжей части
2 | ФЕР27-06-026-01 Приказ Минстроя России от 30.12.2016 №1039/пр | Розлив вяжущих материалов (т) (п.8.7.1 При ремонтно-строительных работах и работах по реконструкции объектов капитального строительства (аналогичных технологическим процессам в новом строительстве, в том числе по возведению новых конструктивных элементов) ОЗП=1,15; ЭМ=1,25 к расх.; ЗПМ=1,25; ТЗ=1,15; ТЗМ=1,25; Прил.27.3 п.3.1 Производство работ на одной половине проезжей части при систематическом движении транспорта на другой ОЗП=1,2; ЭМ=1,2 к расх.; ЗПМ=1,2; ТЗ=1,2; ТЗМ=1,2) НР (19,37 руб.): 149% от ФОТ (13 руб.) СП (10,5 руб.): 95%*0.85 от ФОТ (13 руб.) | 1,2115 0,5*2423/1000 | 58.65 | 58,65 10,73 |  | 71.05 |  | 71,05 13,00
3 | ФССЦ-01.2.01.01-0019 Приказ Минстроя России от 30.12.2016 №1039/пр | Битумы нефтяные дорожные марки: БНД-60/90, БНД 90/130 (т) | 1.25 | 1690 |  | 1690 | 2112.5 |  |  | 2112.5
4 | ФЕР27-06-020-01 Приказ Минстроя России от 30.12.2016 №1039/пр | Устройство покрытия толщиной 4 см из горячих асфальтобетонных смесей плотных мелкозернистых типа АБВ, плотность каменных материалов: 2,5-2,9 т/м3 (1000 м2) (п.8.7.1 При ремонтно-строительных работах и работах по реконструкции объектов капитального строительства (аналогичных технологическим процессам в новом строительстве, в том числе по возведению новых конструктивных элементов) ОЗП=1,15; ЭМ=1,25 к расх.; ЗПМ=1,25; ТЗ=1,15; ТЗМ=1,25; Прил.27.3 п.3.1 Производство работ на одной половине проезжей части при систематическом движении транспорта на другой ОЗП=1,2; ЭМ=1,2 к расх.; ЗПМ=1,2; ТЗ=1,2; ТЗМ=1,2) НР (3260 руб.): 149% от ФОТ (2187,92 руб.) СП (1766,75 руб.): 95%*0.85 от ФОТ (2187,92 руб.) | 2,423 2423 / 1000 | 4317,19 508,46 | 3578,06 394,52 | 230.67 | 10460.55 | 1232 | 8669,64 955,92 | 558.91 | 52.854 | 128.07
5 | ФЕР27-06-021-01 Приказ Минстроя России от 30.12.2016 №1039/пр | На каждые 0,5 см изменения толщины покрытия добавлять или исключать: к расценке 27-06-020-01 (1000 м2) (толщина 5 см ПЗ=2 (ОЗП=2; ЭМ=2 к расх.; ЗПМ=2; МАТ=2 к расх.; ТЗ=2; ТЗМ=2); п.8.7.1 При ремонтно-строительных работах и работах по реконструкции объектов капитального строительства (аналогичных технологическим процессам в новом строительстве, в том числе по возведению новых конструктивных элементов) ОЗП=1,15; ЭМ=1,25 к расх.; ЗПМ=1,25; ТЗ=1,15; ТЗМ=1,25; Прил.27.3 п.3.1 Производство работ на одной половине проезжей части при систематическом движении транспорта на другой ОЗП=1,2; ЭМ=1,2 к расх.; ЗПМ=1,2; ТЗ=1,2; ТЗМ=1,2) НР (8,67 руб.): 149% от ФОТ (5,82 руб.) СП (4,7 руб.): 95%*0.85 от ФОТ (5,82 руб.) | 2,423 2423 / 1000 | 11,7 2,4 | 9.3 |  | 28.35 | 5.82 | 22.53 |  | 0.2484 | 0.6
6 | ФССЦ-04.2.01.01-0032 Приказ Минстроя России от 30.12.2016 №1039/пр | Смеси асфальтобетонные дорожные, аэродромные и асфальтобетон (горячие для плотного асфальтобетона мелко и крупнозернистые, песчаные), марка: I, тип Б (т) | 292,7 234,06+58,64 | 519 |  | 519 | 151911.3 |  |  | 151911.3
Итого прямые затраты по разделу в базисных ценах | [6 empty] | 175664.44 | 1401.11 | 19680,62 1698,02 | 154582.71 |  | 149.6
Накладные расходы | [6 empty] | 4260.75
Сметная прибыль | [6 empty] | 2317.37
Итого по разделу 1 Ремонт покрытия проезжей части | [6 empty] | 182242.56 |  |  |  |  | 149.6
ИТОГИ ПО СМЕТЕ:
Итого прямые затраты по смете в базисных ценах | [6 empty] | 175664.44 | 1401.11 | 19680,62 1698,02 | 154582.71 |  | 149.6
Накладные расходы | [6 empty] | 4260.75
Сметная прибыль | [6 empty] | 2317.37
Итоги по смете:
Благоустройство (ремонтно-строительные) | [6 empty] | 12588.83 |  |  |  |  | 20.93
Автомобильные дороги | [6 empty] | 15629.93 |  |  |  |  | 128.67
Материалы | [6 empty] | 154023.8
Итого в ценах 2001 г. | [6 empty] | 182242.56 |  |  |  |  | 149.6
В том числе:
Материалы
Машины и механизмы
ФОТ
Накладные расходы
Сметная прибыль
Индекс перевода в текущие цены
НДС 20%
ВСЕГО по смете в текущих ценах с НДС 20%