## пешеход Декабристов
Приложение 2
к извещению об осуществлении закупки
Обоснование начальной (максимальной) цены контракта, начальная сумма цен указанных единиц и максимальное значение цены контракта При определении начальной (максимальной) цены контракта в соответствии со статьей 22 Федерального закона от 5 апреля 2013 г.№44-ФЗ «О контрактной системе в сфере закупок товаров, работ, услуг для обеспечения государственных и муниципальных нужд» применен проектно-сметный метод, в соответствии с методиками и нормативами (государственными элементными сметными нормами) строительных работ и специальных строительных работ, утвержденными в соответствии с компетенцией федеральным органом исполнительной власти, осуществляющим функции по выработке государственной политики и нормативно-правовому регулированию в сфере строительства, или органом исполнительной власти субъекта Российской Федерации.
[12 empty] | "____" ________________ 2024 года | "____" ________________ 2024 года
ЛОКАЛЬНЫЙ СМЕТНЫЙ РАСЧЕТ (СМЕТА)
Выполнение работ по устройству пешеходных переходов по ул. Декабристов и тротуара к ним в районе перекрестков с ул. Сахарова и ул.Шаумяна в городе Югорске
(наименование работ и затрат)
№ п/п | Обоснование | Наименование работ и затрат | Единица измерения | Количество |  |  | Сметная стоимость, руб.
|  |  |  | на единицу измерения | коэффициенты | всего с учетом коэффициентов | на единицу измерения в базисном уровне цен | индекс | на единицу измерения в текущем уровне цен | коэффициенты | всего в текущем уровне цен
1 | 2 | 3 | 4 | 5 | 6 | 7 | 8 | 9 | 10 | 11 | 12
Раздел 1. Пешеходный переход ул. Сахарова - ул. Декабристов
Подготовительные работы
1 | ГЭСН01-01-030-05 Применительно | Разработка грунта с перемещением до 10 м бульдозерами мощностью: 79 кВт (108 л.с.), группа грунтов 1 (Срезка растительного слоя грунта) | 4: 1000 м3; 5: 0.0096; 6: 1; 7: 0.0096
Объем=(48*2*0,1) / 1000
| 2 | ЭМ | 12: 81.54
|  | ОТм(ЗТм) | 4: чел.-ч; 7: 0.0528; 12: 34.92
| 91.01.01-035 | Бульдозеры, мощность 79 кВт (108 л.с.) | маш.час | 5.5 |  | 0.0528 | 887.54 | 1.74 | 1544.32 |  | 81.54
| 4-100-060 | ОТм(Зтм) Средний разряд машинистов 6 | 4: чел.-ч; 5: 5.5; 7: 0.0528; 10: 661.32; 12: 34.92
|  | Итого прямые затраты | 12: 116.46
|  | ФОТ | 12: 34.92
| Пр/812-001.1-3 | НР Земляные работы, выполняемые механизированным способом | 4: %; 5: 93; 7: 93; 12: 32.48
| Пр/774-001.1 | СП Земляные работы, выполняемые механизированным способом | 4: %; 5: 46; 7: 46; 12: 16.06
|  | Всего по позиции | 10: 17187.5; 12: 165
2 | ГЭСН01-01-012-25 | Разработка грунта экскаваторами с погрузкой на автомобили-самосвалы, вместимость ковша 0,65 (0,5-1) м3, группа грунтов: 1 | 4: 1000 м3; 5: 0.0096; 6: 1; 7: 0.0096
Объем=(48*2*0,1) / 1000
| 1 | ОТ(ЗТ) | 4: чел.-ч; 7: 0.0768; 12: 30.76
| 1-100-20 | Средний разряд работы 2,0 | 4: чел.-ч; 5: 8; 7: 0.0768; 10: 400.47; 12: 30.76
| 2 | ЭМ | 12: 385.39
|  | ОТм(ЗТм) | 4: чел.-ч; 7: 0.22272; 12: 147.29
| 91.01.01-035 | Бульдозеры, мощность 79 кВт (108 л.с.) | маш.час | 5.8 |  | 0.05568 | 887.54 | 1.74 | 1544.32 |  | 85.99
| 4-100-060 | ОТм(Зтм) Средний разряд машинистов 6 | 4: чел.-ч; 5: 5.8; 7: 0.05568; 10: 661.32; 12: 36.82
| 91.01.05-086 | Экскаваторы одноковшовые дизельные на гусеничном ходу, объем ковша 0,65 м3 | 4: маш.час; 5: 17.4; 7: 0.16704; 10: 1792.39; 12: 299.4
| 4-100-060 | ОТм(Зтм) Средний разряд машинистов 6 | 4: чел.-ч; 5: 17.4; 7: 0.16704; 10: 661.32; 12: 110.47
| 4 | М | 12: 1.3
| 02.2.05.04-2090 | Щебень из плотных горных пород для строительных работ М 800, фракция 20-40 мм | м3 | 0.03 |  | 0.000288 | 2184.44 | 2.06 | 4499.95 |  | 1.3
|  | Итого прямые затраты | 12: 564.74
|  | ФОТ | 12: 178.05
| Пр/812-001.1-3 | НР Земляные работы, выполняемые механизированным способом | 4: %; 5: 93; 7: 93; 12: 165.59
| Пр/774-001.1 | СП Земляные работы, выполняемые механизированным способом | 4: %; 5: 46; 7: 46; 12: 81.9
|  | Всего по позиции | 10: 84607.29; 12: 812.23
3 | 45-1 | Погрузка в автотранспортное средство: грунт растительного слоя (земля, перегной) | т | 13.44 | 1 | 13.44 |  |  | 96.47 |  | 1296.56
Объем=48*2*0,1*1,4
|  | Всего по позиции | 12: 1296.56
4 | 02-15-1-01-0002 | Перевозка грузов I класса автомобилями-самосвалами грузоподъемностью до 15 т по дорогам с усовершенствованным (асфальтобетонным, цементобетонным, железобетонным, обработанным органическим вяжущим) дорожным покрытием на расстояние 2 км | т | 26.88 | 1 | 26.88 |  |  | 80.11 |  | 2153.36
Объем=48*2*0,1*1,4*2
|  | Всего по позиции | 12: 2153.36
Установка бортовых камней
5 | ГЭСН27-02-010-02 | Установка бортовых камней бетонных: при других видах покрытий | 4: 100 м; 5: 0.35; 6: 1; 7: 0.35
Объем=35 / 100
| 1 | ОТ(ЗТ) | 4: чел.-ч; 7: 24.43; 12: 10591.14
| 1-100-29 | Средний разряд работы 2,9 | 4: чел.-ч; 5: 69.8; 7: 24.43; 10: 433.53; 12: 10591.14
| 2 | ЭМ | 12: 431.32
|  | ОТм(ЗТм) | 4: чел.-ч; 7: 0.2275; 12: 148.08
| 91.05.05-015 | Краны на автомобильном ходу, грузоподъемность 16 т | 4: маш.час; 5: 0.61; 7: 0.2135; 10: 1978.25; 12: 422.36
| 4-100-060 | ОТм(Зтм) Средний разряд машинистов 6 | 4: чел.-ч; 5: 0.61; 7: 0.2135; 10: 661.32; 12: 141.19
| 91.14.02-001 | Автомобили бортовые, грузоподъемность до 5 т | 4: маш.час; 5: 0.04; 7: 0.014; 10: 640.31; 12: 8.96
| 4-100-040 | ОТм(Зтм) Средний разряд машинистов 4 | 4: чел.-ч; 5: 0.04; 7: 0.014; 10: 492.32; 12: 6.89
| 4 | М | 12: 24581.34
| 01.7.15.06-0111 | Гвозди строительные | т | 0.001 |  | 0.00035 | 70296.2 | 1.21 | 85058.4 |  | 29.77
| 04.1.02.05-0006 | Смеси бетонные тяжелого бетона (БСТ), класс В15 (М200) | м3 | 5.9 |  | 2.065 | 4742.74 | 2.38 | 11287.72 |  | 23309.14
| 04.3.01.09-0014 | Раствор готовый кладочный, цементный, М100 | м3 | 0.06 |  | 0.021 | 3778.62 | 2.2 | 8312.96 |  | 174.57
| 11.1.03.06-0070 | Доска обрезная хвойных пород, естественной влажности, длина 2-6,5 м, ширина 100-250 мм, толщина 25 мм, сорт II | м3 | 0.17 |  | 0.0595 | 10082.68 | 1.78 | 17947.17 |  | 1067.86
П,Н | 05.2.03.03 | Камни бортовые бетонные | 4: м3; 5: 0; 7: 0
|  | Итого прямые затраты | 12: 35751.88
|  | ФОТ | 12: 10739.22
| Пр/812-021.0-3 | НР Автомобильные дороги | 4: %; 5: 148; 7: 148; 12: 15894.05
| Пр/774-021.0 | СП Автомобильные дороги | 4: %; 5: 134; 7: 134; 12: 14390.55
|  | Всего по позиции | 10: 188675.66; 12: 66036.48
6 | ФСБЦ-05.2.03.03-0012 | Камни бортовые бетонные марки БР, БВ, бетон В30 (М400) (Бортовые камни дорожные вибропрессванные БР 100.30.15) | м3 | 1.505 | 1 | 1.505 | 5746.75 | 2.85 | 16378.24 |  | 24649.25
Объем=0,043*35
|  | Всего по позиции | 12: 24649.25
7 | ГЭСН27-02-010-02 | Установка бортовых камней бетонных: при других видах покрытий | 4: 100 м; 5: 0.9; 6: 1; 7: 0.9
Объем=90 / 100
| 1 | ОТ(ЗТ) | 4: чел.-ч; 7: 62.82; 12: 27234.35
| 1-100-29 | Средний разряд работы 2,9 | 4: чел.-ч; 5: 69.8; 7: 62.82; 10: 433.53; 12: 27234.35
| 2 | ЭМ | 12: 1109.11
|  | ОТм(ЗТм) | 4: чел.-ч; 7: 0.585; 12: 380.78
| 91.05.05-015 | Краны на автомобильном ходу, грузоподъемность 16 т | 4: маш.час; 5: 0.61; 7: 0.549; 10: 1978.25; 12: 1086.06
| 4-100-060 | ОТм(Зтм) Средний разряд машинистов 6 | 4: чел.-ч; 5: 0.61; 7: 0.549; 10: 661.32; 12: 363.06
| 91.14.02-001 | Автомобили бортовые, грузоподъемность до 5 т | 4: маш.час; 5: 0.04; 7: 0.036; 10: 640.31; 12: 23.05
| 4-100-040 | ОТм(Зтм) Средний разряд машинистов 4 | 4: чел.-ч; 5: 0.04; 7: 0.036; 10: 492.32; 12: 17.72
| 4 | М | 12: 54817.87
| 01.7.15.06-0111 | Гвозди строительные | т | 0.001 |  | 0.0009 | 70296.2 | 1.21 | 85058.4 |  | 76.55
| 04.1.02.05-0006 | Смеси бетонные тяжелого бетона (БСТ), класс В15 (М200) | м3 | 5.9 | 0.86 | 4.5666 | 4742.74 | 2.38 | 11287.72 |  | 51546.5
| 04.3.01.09-0014 | Раствор готовый кладочный, цементный, М100 | м3 | 0.06 |  | 0.054 | 3778.62 | 2.2 | 8312.96 |  | 448.9
| 11.1.03.06-0070 | Доска обрезная хвойных пород, естественной влажности, длина 2-6,5 м, ширина 100-250 мм, толщина 25 мм, сорт II | м3 | 0.17 |  | 0.153 | 10082.68 | 1.78 | 17947.17 |  | 2745.92
П,Н | 05.2.03.03 | Камни бортовые бетонные | 4: м3; 5: 0; 7: 0
|  | Итого прямые затраты | 12: 83542.11
|  | ФОТ | 12: 27615.13
| Пр/812-021.0-3 | НР Автомобильные дороги | 4: %; 5: 148; 7: 148; 12: 40870.39
| Пр/774-021.0 | СП Автомобильные дороги | 4: %; 5: 134; 7: 134; 12: 37004.27
|  | Всего по позиции | 10: 179351.97; 12: 161416.77
8 | ФСБЦ-05.2.03.03-0011 | Камни бортовые бетонные марки БР, БВ, бетон В22,5 (М300) (Бортовые камни тротуарные вибропрессванные БР 100.20.8) | м3 | 1.44 | 1 | 1.44 | 7444.62 | 2.85 | 21217.17 |  | 30552.72
Объем=0,016*90
|  | Всего по позиции | 12: 30552.72
Устройство тротуара
9 | ГЭСН27-04-001-04 | Устройство подстилающих и выравнивающих слоев оснований: из щебня | 4: 100 м3; 5: 0.048; 6: 1; 7: 0.048
Объем=(48*2*0,05) / 100
| 1 | ОТ(ЗТ) | 4: чел.-ч; 7: 1.0368; 12: 426.63
| 1-100-23 | Средний разряд работы 2,3 | 4: чел.-ч; 5: 21.6; 7: 1.0368; 10: 411.49; 12: 426.63
| 2 | ЭМ | 12: 2727.72
|  | ОТм(ЗТм) | 4: чел.-ч; 7: 0.9888; 12: 634.21
| 91.01.01-035 | Бульдозеры, мощность 79 кВт (108 л.с.) | маш.час | 2.59 |  | 0.12432 | 887.54 | 1.74 | 1544.32 |  | 191.99
| 4-100-060 | ОТм(Зтм) Средний разряд машинистов 6 | 4: чел.-ч; 5: 2.59; 7: 0.12432; 10: 661.32; 12: 82.22
| 91.01.02-004 | Автогрейдеры среднего типа, мощность 99 кВт (135 л.с.) | маш.час | 2.3 |  | 0.1104 | 1299.64 | 1.46 | 1897.47 |  | 209.48
| 4-100-060 | ОТм(Зтм) Средний разряд машинистов 6 | 4: чел.-ч; 5: 2.3; 7: 0.1104; 10: 661.32; 12: 73.01
| 91.06.05-011 | Погрузчики одноковшовые универсальные фронтальные пневмоколесные, номинальная вместимость основного ковша 2,6 м3, грузоподъемность 5 т | 4: маш.час; 5: 2.46; 7: 0.11808; 10: 1901.81; 12: 224.57
| 4-100-050 | ОТм(Зтм) Средний разряд машинистов 5 | 4: чел.-ч; 5: 2.46; 7: 0.11808; 10: 565.8; 12: 66.81
| 91.08.03-030 | Катки самоходные пневмоколесные статические, масса 30 т | маш.час | 12.21 |  | 0.58608 | 2391.6 | 1.45 | 3467.82 |  | 2032.42
| 4-100-060 | ОТм(Зтм) Средний разряд машинистов 6 | 4: чел.-ч; 5: 12.21; 7: 0.58608; 10: 661.32; 12: 387.59
| 91.13.01-038 | Машины поливомоечные, вместимость цистерны 6 м3 | маш.час | 1.04 |  | 0.04992 | 1043.14 | 1.33 | 1387.38 |  | 69.26
| 4-100-040 | ОТм(Зтм) Средний разряд машинистов 4 | 4: чел.-ч; 5: 1.04; 7: 0.04992; 10: 492.32; 12: 24.58
| 4 | М | 12: 17.52
| 01.7.03.01-0001 | Вода | м3 | 7 |  | 0.336 | 35.71 | 1.46 | 52.14 |  | 17.52
П,Н | 02.2.05.04 | Щебень из плотных горных пород | 4: м3; 5: 0; 7: 0
|  | Итого прямые затраты | 12: 3806.08
|  | ФОТ | 12: 1060.84
| Пр/812-021.0-3 | НР Автомобильные дороги | 4: %; 5: 148; 7: 148; 12: 1570.04
| Пр/774-021.0 | СП Автомобильные дороги | 4: %; 5: 134; 7: 134; 12: 1421.53
|  | Всего по позиции | 10: 141617.71; 12: 6797.65
10 | ФСБЦ-02.2.05.04-2024 | Щебень из плотных горных пород для строительных работ М 600, фракция 5(3)-20 мм | м3 | 6.096 | 1 | 6.096 | 1839.35 | 2.18 | 4009.78 |  | 24443.62
Объем=48*2*0,05*1,27
|  | Всего по позиции | 12: 24443.62
11 | ГЭСН27-07-003-02 | Устройство бетонных плитных тротуаров с заполнением швов: песком | 4: 100 м2; 5: 0.96; 6: 1; 7: 0.96
Объем=(48*2) / 100
| 1 | ОТ(ЗТ) | 4: чел.-ч; 7: 40.704; 12: 17048.46
| 1-100-25 | Средний разряд работы 2,5 | 4: чел.-ч; 5: 42.4; 7: 40.704; 10: 418.84; 12: 17048.46
| 2 | ЭМ | 12: 1273.41
|  | ОТм(ЗТм) | 4: чел.-ч; 7: 0.86304; 12: 487.18
| 91.05.05-015 | Краны на автомобильном ходу, грузоподъемность 16 т | 4: маш.час; 5: 0.38; 7: 0.3648; 10: 1978.25; 12: 721.67
| 4-100-060 | ОТм(Зтм) Средний разряд машинистов 6 | 4: чел.-ч; 5: 0.38; 7: 0.3648; 10: 661.32; 12: 241.25
| 91.06.05-011 | Погрузчики одноковшовые универсальные фронтальные пневмоколесные, номинальная вместимость основного ковша 2,6 м3, грузоподъемность 5 т | 4: маш.час; 5: 0.009; 7: 0.00864; 10: 1901.81; 12: 16.43
| 4-100-050 | ОТм(Зтм) Средний разряд машинистов 5 | 4: чел.-ч; 5: 0.009; 7: 0.00864; 10: 565.8; 12: 4.89
| 91.08.09-001 | Виброплиты с двигателем внутреннего сгорания | 4: маш.час; 5: 4.7; 7: 4.512; 10: 49.16; 12: 221.81
| 91.14.02-001 | Автомобили бортовые, грузоподъемность до 5 т | 4: маш.час; 5: 0.51; 7: 0.4896; 10: 640.31; 12: 313.5
| 4-100-040 | ОТм(Зтм) Средний разряд машинистов 4 | 4: чел.-ч; 5: 0.51; 7: 0.4896; 10: 492.32; 12: 241.04
| 4 | М | 12: 42.79
| ФСБЦ-02.3.01.02-1114 | Песок природный для строительных работ II класс, очень мелкий | 4: м3; 5: 0.05; 7: 0.048; 10: 891.5; 12: 42.79
П,Н | 04.3.02.13 | Смеси цементно-песчаные | 4: т; 5: 0; 7: 0
Н | 05.2.04.04 | Плиты бетонные тротуарные гладкие | 4: м2; 5: 100; 7: 96
|  | Итого прямые затраты | 12: 18851.84
|  | ФОТ | 12: 17535.64
| Пр/812-021.1-3 | НР Устройство покрытий дорожек, тротуаров, мостовых и площадок и прочее | 4: %; 5: 114; 7: 114; 12: 19990.63
| Пр/774-021.1 | СП Устройство покрытий дорожек, тротуаров, мостовых и площадок и прочее | 4: %; 5: 77; 7: 77; 12: 13502.44
|  | Всего по позиции | 10: 54525.95; 12: 52344.91
12 | ФСБЦ-04.3.02.13-0214 | Смеси сухие цементно-песчаные кладочные, класс В7,5 (М100) | т | 5.2 | 1 | 5.2 | 2810.05 | 1.88 | 5282.89 |  | 27471.03
|  | Всего по позиции | 12: 27471.03
13 | ФСБЦ-05.2.02.19-0051 | Плитка вибропрессованная тротуарная, форма прямоугольник, на белом цементе, цветная, размеры 200х100х60 мм (Кирпичик 200х100х60, красная, на сером цементе) | м2 | 101.76 | 1 | 101.76 | 764.38 | 1.66 | 1268.87 |  | 129120.21
Объем=48*2*1,06
|  | Всего по позиции | 12: 129120.21
14 | ГЭСН47-01-001-02 Применительно | Планировка участка: вручную (Устройство откосов вручную) | 4: 100 м2; 5: 0.48; 6: 1; 7: 0.48
Объем=(48*0,5*2) / 100
| 1 | ОТ(ЗТ) | 4: чел.-ч; 7: 4.896; 12: 1960.7
| 1-100-20 | Средний разряд работы 2,0 | 4: чел.-ч; 5: 10.2; 7: 4.896; 10: 400.47; 12: 1960.7
|  | Итого прямые затраты | 12: 1960.7
|  | ФОТ | 12: 1960.7
| Пр/812-041.0-3 | НР Озеленение. Защитные лесонасаждения | 4: %; 5: 104; 7: 104; 12: 2039.13
| Пр/774-041.0 | СП Озеленение. Защитные лесонасаждения | 4: %; 5: 72; 7: 72; 12: 1411.7
|  | Всего по позиции | 10: 11274.02; 12: 5411.53
15 | ФСБЦ-02.3.01.02-1114 Применительно | Песок природный для строительных работ II класс, очень мелкий | м3 | 9.6 | 1 | 9.6 |  |  | 891.5 |  | 8558.4
Объем=48*0,5*2*0,2
|  | Всего по позиции | 12: 8558.4
Установка дорожных знаков
16 | ГЭСН27-09-008-01 | Установка дорожных знаков бесфундаментных: на металлических стойках | 4: 100 шт; 5: 0.06; 6: 1; 7: 0.06
Объем=6 / 100
| 1 | ОТ(ЗТ) | 4: чел.-ч; 7: 19.2; 12: 8394.43
| 1-100-30 | Средний разряд работы 3,0 | 4: чел.-ч; 5: 320; 7: 19.2; 10: 437.21; 12: 8394.43
| 2 | ЭМ | 12: 1166.96
|  | ОТм(ЗТм) | 4: чел.-ч; 7: 0.8718; 12: 493.11
| 91.04.01-033 | Машины бурильно-крановые на базе трактора на гусеничном ходу мощностью 93 кВт (126 л.с.), глубина бурения до 5 м, диаметр скважин до 800 мм | маш.час | 11 |  | 0.66 | 998.38 | 1.38 | 1377.76 |  | 909.32
| 4-100-050 | ОТм(Зтм) Средний разряд машинистов 5 | 4: чел.-ч; 5: 11; 7: 0.66; 10: 565.8; 12: 373.43
| 91.05.05-015 | Краны на автомобильном ходу, грузоподъемность 16 т | 4: маш.час; 5: 1.52; 7: 0.0912; 10: 1978.25; 12: 180.42
| 4-100-060 | ОТм(Зтм) Средний разряд машинистов 6 | 4: чел.-ч; 5: 1.52; 7: 0.0912; 10: 661.32; 12: 60.31
| 91.14.02-001 | Автомобили бортовые, грузоподъемность до 5 т | 4: маш.час; 5: 2.01; 7: 0.1206; 10: 640.31; 12: 77.22
| 4-100-040 | ОТм(Зтм) Средний разряд машинистов 4 | 4: чел.-ч; 5: 2.01; 7: 0.1206; 10: 492.32; 12: 59.37
| 4 | М | 12: 686.87
| 01.7.15.02-0082 | Болты стальные с шестигранной головкой, диаметр резьбы М8 (М10, М12, М14), длина 16-160 мм | т | 0.048 |  | 0.00288 | 106965.2 | 1.2 | 128358.24 |  | 369.67
| 14.4.01.08-0001 | Грунтовка В-КФ-093 | т | 0.01935 |  | 0.001161 | 170358.45 | 1.3 | 221465.99 |  | 257.12
| 14.4.04.08-0001 | Эмаль ПФ-115, цветная, белый | т | 0.00562 |  | 0.0003372 | 60045.35 | 1.63 | 97873.92 |  | 33
| 14.5.09.07-0031 | Растворитель Р-4А | т | 0.00338 |  | 0.0002028 | 105971.44 | 1.26 | 133524.01 |  | 27.08
Н | 01.5.03.03 | Знаки дорожные | 4: шт; 5: 100; 7: 6
Н | 01.5.03.05 | Стойки для дорожных знаков | 4: шт; 5: 100; 7: 6
|  | Итого прямые затраты | 12: 10741.37
|  | ФОТ | 12: 8887.54
| Пр/812-021.0-3 | НР Автомобильные дороги | 4: %; 5: 148; 7: 148; 12: 13153.56
| Пр/774-021.0 | СП Автомобильные дороги | 4: %; 5: 134; 7: 134; 12: 11909.3
|  | Всего по позиции | 10: 596737.17; 12: 35804.23
17 | ФСБЦ-23.5.02.02-0034 | Трубы стальные электросварные прямошовные из стали марок Ст2, 10, наружный диаметр 57 мм, толщина стенки 3,5 мм | м | 24 | 1 | 24 | 264.87 | 1.09 | 288.71 |  | 6929.04
Объем=4*6
|  | Всего по позиции | 12: 6929.04
18 | ГЭСН27-09-012-01 | При установке дополнительных щитков добавлять к нормам таблиц с 27-09-008 по 27-09-011 | 4: 100 шт; 5: 0.02; 6: 1; 7: 0.02
Объем=2 / 100
| 1 | ОТ(ЗТ) | 4: чел.-ч; 7: 1.38; 12: 603.35
| 1-100-30 | Средний разряд работы 3,0 | 4: чел.-ч; 5: 69; 7: 1.38; 10: 437.21; 12: 603.35
| 4 | М | 12: 106.25
| 08.1.02.11-0001 | Поковки из квадратных заготовок, масса 1,5-4,5 кг | т | 0.048 |  | 0.00096 | 55898.18 | 1.98 | 110678.4 |  | 106.25
Н | 01.5.03.03 | Знаки дорожные | 4: шт; 5: 100; 7: 2
|  | Итого прямые затраты | 12: 709.6
|  | ФОТ | 12: 603.35
| Пр/812-021.0-3 | НР Автомобильные дороги | 4: %; 5: 148; 7: 148; 12: 892.96
| Пр/774-021.0 | СП Автомобильные дороги | 4: %; 5: 134; 7: 134; 12: 808.49
|  | Всего по позиции | 10: 120552.5; 12: 2411.05
19 | ФСБЦ-01.5.03.03-0023 Применительно | Знак дорожный на оцинкованной подоснове со световозвращающей пленкой типа А, размеры 700х700 мм, тип 2.1, 2.2, 2.7, 5.5, 5.6, 5.8-5.14, 5.15.2-5.15.6, 5.19.1, 5.19.2, 5.20, 6.2, 6.3.1, 6.3.2, 6.4-6.7, 6.8.1-6.8.3, 8.1.2, 8.13 (Знак дорожный 5.19.1 (4шт.) и 5.19.2 (4шт.) - "Пешеходный переход") | шт | 8 | 1 | 8 | 1108.69 | 1.02 | 1130.86 |  | 9046.88
Объем=4+4
|  | Всего по позиции | 12: 9046.88
20 | ГЭСН06-01-001-01 Применительно | Устройство бетонной подготовки (Бетонирование стойки) | 4: 100 м3; 5: 0.0027; 6: 1; 7: 0.0027
Объем=(0,3*0,3*0,5*6) / 100
| 1 | ОТ(ЗТ) | 4: чел.-ч; 7: 0.3645; 12: 145.97
| 1-100-20 | Средний разряд работы 2,0 | 4: чел.-ч; 5: 135; 7: 0.3645; 10: 400.47; 12: 145.97
| 2 | ЭМ | 12: 49.65
|  | ОТм(ЗТм) | 4: чел.-ч; 7: 0.048924; 12: 32.3
| 91.05.01-017 | Краны башенные, грузоподъемность 8 т | маш.час | 18 |  | 0.0486 | 622.62 | 1.63 | 1014.87 |  | 49.32
| 4-100-060 | ОТм(Зтм) Средний разряд машинистов 6 | 4: чел.-ч; 5: 18; 7: 0.0486; 10: 661.32; 12: 32.14
| 91.07.04-002 | Вибраторы поверхностные | маш.час | 5.93 |  | 0.016011 | 8.54 | 0.91 | 7.77 |  | 0.12
| 91.14.02-001 | Автомобили бортовые, грузоподъемность до 5 т | 4: маш.час; 5: 0.12; 7: 0.000324; 10: 640.31; 12: 0.21
| 4-100-040 | ОТм(Зтм) Средний разряд машинистов 4 | 4: чел.-ч; 5: 0.12; 7: 0.000324; 10: 492.32; 12: 0.16
| 4 | М | 12: 10.56
| 01.7.03.01-0001 | Вода | м3 | 1.75 |  | 0.004725 | 35.71 | 1.46 | 52.14 |  | 0.25
| 01.7.07.12-0024 | Пленка полиэтиленовая, толщина 0,15 мм | м2 | 250 |  | 0.675 | 12.83 | 1.19 | 15.27 |  | 10.31
Н | 04.1.02.05 | Смеси бетонные тяжелого бетона | 4: м3; 5: 102; 7: 0.2754
|  | Итого прямые затраты | 12: 238.48
|  | ФОТ | 12: 178.27
| Пр/812-006.0-3 | НР Бетонные и железобетонные монолитные конструкции и работы в строительстве | 4: %; 5: 103; 7: 103; 12: 183.62
| Пр/774-006.0 | СП Бетонные и железобетонные монолитные конструкции и работы в строительстве | 4: %; 5: 58; 7: 58; 12: 103.4
|  | Всего по позиции | 10: 194629.63; 12: 525.5
21 | ФСБЦ-04.1.02.05-0005 | Смеси бетонные тяжелого бетона (БСТ), класс В12,5 (М150) | м3 | 0.2754 | 1 | 0.2754 | 4693.99 | 2.38 | 11171.7 |  | 3076.69
|  | Всего по позиции | 12: 3076.69
Дорожная разметка 1.14.1 "Пешеходный переход"
22 | ГЭСН27-09-016-07 Применительно | Разметка проезжей части краской линий регулирования дорожного движения сложной конфигурации по трафаретам с использованием маркировочных машин ручных (Нанесение разметки "Пешеходный переход") | 4: 10 м2; 5: 3.84; 6: 1; 7: 3.84
Объем=38,4 / 10
| 1 | ОТ(ЗТ) | 4: чел.-ч; 7: 19.5072; 12: 8743.71
| 1-100-32 | Средний разряд работы 3,2 | 4: чел.-ч; 5: 5.08; 7: 19.5072; 10: 448.23; 12: 8743.71
| 2 | ЭМ | 12: 674.63
|  | ОТм(ЗТм) | 4: чел.-ч; 7: 4.7616; 12: 2682.83
| 91.13.01-036 | Машины разметочные самоходные для нанесения краски, ширина наносимой линии 50-300 мм | маш.час | 1.2 |  | 4.608 | 81.21 | 1.54 | 125.06 |  | 576.28
| 4-100-050 | ОТм(Зтм) Средний разряд машинистов 5 | 4: чел.-ч; 5: 1.2; 7: 4.608; 10: 565.8; 12: 2607.21
| 91.14.02-001 | Автомобили бортовые, грузоподъемность до 5 т | 4: маш.час; 5: 0.04; 7: 0.1536; 10: 640.31; 12: 98.35
| 4-100-040 | ОТм(Зтм) Средний разряд машинистов 4 | 4: чел.-ч; 5: 0.04; 7: 0.1536; 10: 492.32; 12: 75.62
| 4 | М | 12: 33.77
| 08.3.05.05-0053 | Сталь листовая оцинкованная, толщина 0,7 мм | т | 0.0001 |  | 0.000384 | 86227.5 | 1.02 | 87952.05 |  | 33.77
Н | 01.5.01.01 | Краски разметочные дорожные | 4: т; 5: 0.007; 7: 0.02688
|  | Итого прямые затраты | 12: 12134.94
|  | ФОТ | 12: 11426.54
| Пр/812-021.0-3 | НР Автомобильные дороги | 4: %; 5: 148; 7: 148; 12: 16911.28
| Пр/774-021.0 | СП Автомобильные дороги | 4: %; 5: 134; 7: 134; 12: 15311.56
|  | Всего по позиции | 10: 11551.51; 12: 44357.78
23 | ФСБЦ-01.5.01.01-1000 Применительно | Краска для дорожной разметки автомобильных дорог, суспензия пигментов и наполнителей в акриловом сополимере с модифицирующими добавками, цвет белый (Белая 50%, желтая 50%) | кг | 0.02688 | 1 | 0.02688 | 118.29 | 1.14 | 134.85 |  | 3.62
|  | Всего по позиции | 12: 3.62
Итоги по смете:
|  | Всего прямые затраты (справочно) | 12: 435719.58
в том числе:
|  | Оплата труда рабочих | 12: 75179.5
|  | Эксплуатация машин | 12: 7899.73
|  | Оплата труда машинистов (Отм) | 12: 5040.7
|  | Материалы | 12: 344149.73
|  | Перевозка | 12: 3449.92
|  | Строительные работы | 12: 643384.51
|  | Строительные работы | 12: 639934.59
в том числе:
|  | оплата труда | 12: 75179.5
|  | эксплуатация машин и механизмов | 12: 7899.73
|  | оплата труда машинистов (Отм) | 12: 5040.7
|  | материалы | 12: 344149.73
|  | накладные расходы | 12: 111703.73
|  | сметная прибыль | 12: 95961.2
|  | Перевозка | 12: 3449.92
|  | Всего ФОТ (справочно) | 12: 80220.2
|  | Всего накладные расходы (справочно) | 12: 111703.73
|  | Всего сметная прибыль (справочно) | 12: 95961.2
|  | Понижающий коэффициент 0,9066 | 12: -60092.11
|  | Всего с учетом доп. работ и затрат | 12: 583292.4
|  | НДС 20% | 12: 116658.48
|  | ВСЕГО по смете | 12: 699950.88
Справочно
|  | затраты труда рабочих | 7: 174.4153
|  | затраты труда машинистов | 7: 8.6222
Начальная (максимальная) цена контракта принята в сумме 699 950,89 рублей