## ЛСР по форме №4 с материалами
Приложение №1
к техническому заданию
ЛОКАЛЬНЫЙ СМЕТНЫЙ РАСЧЕТ
ВЫПОЛНЕНИЕ РАБОТ ПО РЕМОНТУ И МОНТАЖУ ГИРЛЯНД ПО ДВОРОВЫМ ЁЛКАМ В ГОРОДЕ ЮГОРСКЕ
| Средства на оплату труда _______________________________________________________________________________________________ |  | ___________________________6,354 |  | тыс. руб.
| Сметная трудоемкость _______________________________________________________________________________________________ |  | _______________________________________________________________________________________________695,18 |  | чел.час
Составлен(а) в ценах 2001 г.
№ пп | Шифр и номер позиции норматива | Наименование работ и затрат, единица измерения | Количество | Стоимость единицы, руб. |  |  | Общая стоимость, руб. |  |  |  | Затраты труда рабочих, чел.-ч, не занятых обслуживанием машин
|  |  |  | всего | эксплуата- ции машин | мате- риалы | Всего | оплаты труда | эксплуата- ции машин | мате- риалы
|  |  |  | оплаты труда | в т.ч. оплаты труда |  |  |  | в т.ч. оплаты труда |  | на единицу | всего
1 | 2 | 3 | 4 | 5 | 6 | 7 | 8 | 9 | 10 | 11 | 12 | 13
Раздел 1. ТАЕЖНАЯ 12/4
1 | ФЕРм08-02-147-10 | Кабель до 35 кВ по установленным конструкциям и лоткам с креплением по всей длине, масса 1 м кабеля: до 1 кг (100 м кабеля) НР (27,63 руб.): 100% от ФОТ СП (17,96 руб.): 65% от ФОТ | 0.2 | 229,78 135,45 | 58,33 2,7 | 36 | 45.96 | 27.09 | 11,67 0,54 | 7.2 | 14.08 | 2.82
2 | ФССЦ-501-8291 | Кабель силовой с алюминиевыми жилами с поливинилхлоридной изоляцией в поливинилхлоридной оболочке без защитного покрова: АВВГ, напряжением 0,66 кВ, число жил - 3 и сечением 6,0 мм2 (1000 м) | 0.02 | 4527.91 |  | 4527.91 | 90.56 |  |  | 90.56
3 | ФЕРр67-5-2 | Смена ламп: люминесцентных (100 шт.) 118,57 = 734,47 - 10 x 61,59 НР (126,63 руб.): 89% от ФОТ СП (92,48 руб.): 65% от ФОТ | 1,2 | 118,57 118,57 |  |  | 142.28 | 142.28 |  |  | 13.9 | 16.68
4 | Прайс-лист | Лампа для белт-лайт Е27 10Вт желтая (шт) | 24 | 6,36 |  | 6,36 | 152.64 |  |  | 152.64
5 | Прайс-лист | Лампа для белт-лайт Е27 10Вт зеленая (шт) | 24 | 6,36 |  | 6,36 | 152.64 |  |  | 152.64
6 | Прайс-лист | Лампа для белт-лайт Е27 10Вт белая (шт) | 24 | 6,36 |  | 6,36 | 152.64 |  |  | 152.64
7 | Прайс-лист | Лампа для белт-лайт Е27 10Вт красная (шт) | 24 | 6,36 |  | 6,36 | 152.64 |  |  | 152.64
8 | Прайс-лист | Лампа для белт-лайт Е27 10Вт синяя (шт) | 24 | 6,36 |  | 6,36 | 152.64 |  |  | 152.64
9 | ФЕРм08-03-545-05 | Коробка с зажимами, устанавливаемая на конструкции на стене или колонне, для кабелей или проводов сечением: до 10 мм2, с количеством зажимов до 4 (1 шт.) НР (90,24 руб.): 100% от ФОТ СП (58,66 руб.): 65% от ФОТ | 4 | 60,84 22,56 | 2.1 | 36.18 | 243.36 | 90.24 | 8.4 | 144.72 | 2.4 | 9.6
10 | ФССЦ-107-0022 | Колодка клеммная, количество контактов 3 (1000 шт.) | 0,004 | 8437.26 |  | 8437.26 | 33.75 |  |  | 33.75
11 | ФЕР33-04-008-03 | Подвеска изолированных проводов ВЛ 0,38 кВ с помощью механизмов (1 км изолированного провода с несколькими жилами при 30 опорах) НР (39,13 руб.): 113% от ФОТ СП (20,78 руб.): 60% от ФОТ | 0.09 | 1425,13 320,38 | 595,02 64,46 | 509.73 | 128.26 | 28.83 | 53,55 5,80 | 45.88 | 34.9 | 3.14
12 | Прайс-лист | Белт-лайт 5-ти жильный шлейф, 330 патронов под лампы Е27, раст. между ламп. 15 см, бухта 50 м (м) | 30 | 68,18 |  | 68,18 | 2045.4 |  |  | 2045.4
13 | ФССЦ-111-0135 | Зажим ответвительный с прокалыванием изоляции (СИП) (100 шт.) | 0,02 | 3133 |  | 3133 | 62.66 |  |  | 62.66
14 | ФЕРм08-03-574-02 | Разводка по устройствам и подключение жил кабелей или проводов сечением: до 16 мм2 (100 жил) НР (27,55 руб.): 100% от ФОТ СП (17,91 руб.): 65% от ФОТ | 0,08 | 488,26 344,22 | 15,76 0,14 | 128.28 | 39.06 | 27.54 | 1,26 0,01 | 10.26 | 34.7 | 2.78
Итого прямые затраты по разделу в ценах 2001г. | [6 empty] | 3594.49 | 315.98 | 74,88 6,35 | 3203.63 |  | 35.02
Накладные расходы | [6 empty] | 311.18
Сметная прибыль | [6 empty] | 207.78
Итоги по разделу 1 ТАЕЖНАЯ 12/4 :
Итого Строительные работы | [6 empty] | 3183.74 |  |  |  |  | 3.14
Итого Монтажные работы | [6 empty] | 929.71 |  |  |  |  | 31.88
Итого | [6 empty] | 4113.45 |  |  |  |  | 35.02
В том числе:
Материалы | [6 empty] | 3203.63
Машины и механизмы | [6 empty] | 74.88
ФОТ | [6 empty] | 322.33
Накладные расходы | [6 empty] | 311.18
Сметная прибыль | [6 empty] | 207.78
Итого по разделу 1 ТАЕЖНАЯ 12/4 | [6 empty] | 4113.45 |  |  |  |  | 35.02
Раздел 2. УЛ. ТАЕЖНАЯ, 25
15 | ФЕР33-04-008-03 | Подвеска изолированных проводов ВЛ 0,38 кВ с помощью механизмов (1 км изолированного провода с несколькими жилами при 30 опорах) НР (39,13 руб.): 113% от ФОТ СП (20,78 руб.): 60% от ФОТ | 0.09 | 1425,13 320,38 | 595,02 64,46 | 509.73 | 128.26 | 28.83 | 53,55 5,80 | 45.88 | 34.9 | 3.14
16 | Прайс-лист | Белт-лайт 5-ти жильный шлейф, 330 патронов под лампы Е27, раст. между ламп. 15 см, бухта 50 м (м) | 20 | 68,18 |  | 68,18 | 1363.6 |  |  | 1363.6
17 | ФЕРм08-03-545-05 | Коробка с зажимами, устанавливаемая на конструкции на стене или колонне, для кабелей или проводов сечением: до 10 мм2, с количеством зажимов до 4 (1 шт.) НР (90,24 руб.): 100% от ФОТ СП (58,66 руб.): 65% от ФОТ | 4 | 60,84 22,56 | 2.1 | 36.18 | 243.36 | 90.24 | 8.4 | 144.72 | 2.4 | 9.6
18 | ФССЦ-107-0022 | Колодка клеммная, количество контактов 3 (1000 шт.) | 0,004 | 8437.26 |  | 8437.26 | 33.75 |  |  | 33.75
19 | ФССЦ-111-0135 | Зажим ответвительный с прокалыванием изоляции (СИП) (100 шт.) | 0,02 | 3133 |  | 3133 | 62.66 |  |  | 62.66
20 | ФЕРр67-5-2 | Смена ламп: люминесцентных (100 шт.) 118,57 = 734,47 - 10 x 61,59 НР (137,18 руб.): 89% от ФОТ СП (100,19 руб.): 65% от ФОТ | 1,3 | 118,57 118,57 |  |  | 154.14 | 154.14 |  |  | 13.9 | 18.07
21 | Прайс-лист | Лампа для белт-лайт Е27 10Вт желтая (шт) | 26 | 6,36 |  | 6,36 | 165.36 |  |  | 165.36
22 | Прайс-лист | Лампа для белт-лайт Е27 10Вт зеленая (шт) | 26 | 6,36 |  | 6,36 | 165.36 |  |  | 165.36
23 | Прайс-лист | Лампа для белт-лайт Е27 10Вт белая (шт) | 26 | 6,36 |  | 6,36 | 165.36 |  |  | 165.36
24 | Прайс-лист | Лампа для белт-лайт Е27 10Вт красная (шт) | 26 | 6,36 |  | 6,36 | 165.36 |  |  | 165.36
25 | Прайс-лист | Лампа для белт-лайт Е27 10Вт синяя (шт) | 26 | 6,36 |  | 6,36 | 165.36 |  |  | 165.36
26 | ФЕРм08-03-574-02 | Разводка по устройствам и подключение жил кабелей или проводов сечением: до 16 мм2 (100 жил) НР (27,55 руб.): 100% от ФОТ СП (17,91 руб.): 65% от ФОТ | 0,08 | 488,26 344,22 | 15,76 0,14 | 128.28 | 39.06 | 27.54 | 1,26 0,01 | 10.26 | 34.7 | 2.78
Итого прямые затраты по разделу в ценах 2001г. | [6 empty] | 2851.63 | 300.75 | 63,21 5,81 | 2487.67 |  | 33.59
Накладные расходы | [6 empty] | 294.1
Сметная прибыль | [6 empty] | 197.53
Итоги по разделу 2 УЛ. ТАЕЖНАЯ, 25 :
Итого Строительные работы | [6 empty] | 2474.98 |  |  |  |  | 3.14
Итого Монтажные работы | [6 empty] | 868.28 |  |  |  |  | 30.45
Итого | [6 empty] | 3343.26 |  |  |  |  | 33.59
В том числе:
Материалы | [6 empty] | 2487.67
Машины и механизмы | [6 empty] | 63.21
ФОТ | [6 empty] | 306.56
Накладные расходы | [6 empty] | 294.1
Сметная прибыль | [6 empty] | 197.53
Итого по разделу 2 УЛ. ТАЕЖНАЯ, 25 | [6 empty] | 3343.26 |  |  |  |  | 33.59
Раздел 3. УЛ. МИРА 71 "А"
27 | ФЕР33-04-008-03 | Подвеска изолированных проводов ВЛ 0,38 кВ с помощью механизмов (1 км изолированного провода с несколькими жилами при 30 опорах) НР (36,96 руб.): 113% от ФОТ СП (19,63 руб.): 60% от ФОТ | 0.085 | 1425,13 320,38 | 595,02 64,46 | 509.73 | 121.14 | 27.23 | 50,58 5,48 | 43.33 | 34.9 | 2.97
28 | Прайс-лист | Белт-лайт 5-ти жильный шлейф, 330 патронов под лампы Е27, раст. между ламп. 15 см, бухта 50 м (м) | 30 | 68,18 |  | 68,18 | 2045.4 |  |  | 2045.4
29 | ФЕРм08-03-545-05 | Коробка с зажимами, устанавливаемая на конструкции на стене или колонне, для кабелей или проводов сечением: до 10 мм2, с количеством зажимов до 4 (1 шт.) НР (90,24 руб.): 100% от ФОТ СП (58,66 руб.): 65% от ФОТ | 4 | 60,84 22,56 | 2.1 | 36.18 | 243.36 | 90.24 | 8.4 | 144.72 | 2.4 | 9.6
30 | ФССЦ-107-0022 | Колодка клеммная, количество контактов 3 (1000 шт.) | 0,004 | 8437.26 |  | 8437.26 | 33.75 |  |  | 33.75
31 | ФССЦ-111-0135 | Зажим ответвительный с прокалыванием изоляции (СИП) (100 шт.) | 0,02 | 3133 |  | 3133 | 62.66 |  |  | 62.66
32 | ФЕРр67-5-2 | Смена ламп: люминесцентных (100 шт.) 118,57 = 734,47 - 10 x 61,59 НР (137,18 руб.): 89% от ФОТ СП (100,19 руб.): 65% от ФОТ | 1,3 | 118,57 118,57 |  |  | 154.14 | 154.14 |  |  | 13.9 | 18.07
33 | Прайс-лист | Лампа для белт-лайт Е27 10Вт желтая (шт) | 26 | 6,36 |  | 6,36 | 165.36 |  |  | 165.36
34 | Прайс-лист | Лампа для белт-лайт Е27 10Вт зеленая (шт) | 26 | 6,36 |  | 6,36 | 165.36 |  |  | 165.36
35 | Прайс-лист | Лампа для белт-лайт Е27 10Вт белая (шт) | 26 | 6,36 |  | 6,36 | 165.36 |  |  | 165.36
36 | Прайс-лист | Лампа для белт-лайт Е27 10Вт красная (шт) | 26 | 6,36 |  | 6,36 | 165.36 |  |  | 165.36
37 | Прайс-лист | Лампа для белт-лайт Е27 10Вт синяя (шт) | 26 | 6,36 |  | 6,36 | 165.36 |  |  | 165.36
38 | ФЕРм08-03-574-02 | Разводка по устройствам и подключение жил кабелей или проводов сечением: до 16 мм2 (100 жил) НР (27,55 руб.): 100% от ФОТ СП (17,91 руб.): 65% от ФОТ | 0,08 | 488,26 344,22 | 15,76 0,14 | 128.28 | 39.06 | 27.54 | 1,26 0,01 | 10.26 | 34.7 | 2.78
Итого прямые затраты по разделу в ценах 2001г. | [6 empty] | 3526.31 | 299.15 | 60,24 5,49 | 3166.92 |  | 33.42
Накладные расходы | [6 empty] | 291.93
Сметная прибыль | [6 empty] | 196.38
Итоги по разделу 3 УЛ. МИРА 71 "А" :
Итого Строительные работы | [6 empty] | 3146.34 |  |  |  |  | 2.97
Итого Монтажные работы | [6 empty] | 868.28 |  |  |  |  | 30.45
Итого | [6 empty] | 4014.62 |  |  |  |  | 33.42
В том числе:
Материалы | [6 empty] | 3166.92
Машины и механизмы | [6 empty] | 60.24
ФОТ | [6 empty] | 304.64
Накладные расходы | [6 empty] | 291.93
Сметная прибыль | [6 empty] | 196.38
Итого по разделу 3 УЛ. МИРА 71 "А" | [6 empty] | 4014.62 |  |  |  |  | 33.42
Раздел 4. УЛ. БУРЯКА 7 "Б"
39 | ФЕР33-04-008-03 | Подвеска изолированных проводов ВЛ 0,38 кВ с помощью механизмов (1 км изолированного провода с несколькими жилами при 30 опорах) НР (39,13 руб.): 113% от ФОТ СП (20,78 руб.): 60% от ФОТ | 0.09 | 1425,13 320,38 | 595,02 64,46 | 509.73 | 128.26 | 28.83 | 53,55 5,80 | 45.88 | 34.9 | 3.14
40 | Прайс-лист | Белт-лайт 5-ти жильный шлейф, 330 патронов под лампы Е27, раст. между ламп. 15 см, бухта 50 м (м) | 25 | 68,18 |  | 68,18 | 1704.5 |  |  | 1704.5
41 | ФЕРм08-03-545-05 | Коробка с зажимами, устанавливаемая на конструкции на стене или колонне, для кабелей или проводов сечением: до 10 мм2, с количеством зажимов до 4 (1 шт.) НР (90,24 руб.): 100% от ФОТ СП (58,66 руб.): 65% от ФОТ | 4 | 60,84 22,56 | 2.1 | 36.18 | 243.36 | 90.24 | 8.4 | 144.72 | 2.4 | 9.6
42 | ФССЦ-107-0022 | Колодка клеммная, количество контактов 3 (1000 шт.) | 0,004 | 8437.26 |  | 8437.26 | 33.75 |  |  | 33.75
43 | ФССЦ-111-0135 | Зажим ответвительный с прокалыванием изоляции (СИП) (100 шт.) | 0,02 | 3133 |  | 3133 | 62.66 |  |  | 62.66
44 | ФЕРр67-5-2 | Смена ламп: люминесцентных (100 шт.) 118,57 = 734,47 - 10 x 61,59 НР (137,18 руб.): 89% от ФОТ СП (100,19 руб.): 65% от ФОТ | 1,3 | 118,57 118,57 |  |  | 154.14 | 154.14 |  |  | 13.9 | 18.07
45 | Прайс-лист | Лампа для белт-лайт Е27 10Вт желтая (шт) | 26 | 6,36 |  | 6,36 | 165.36 |  |  | 165.36
46 | Прайс-лист | Лампа для белт-лайт Е27 10Вт зеленая (шт) | 26 | 6,36 |  | 6,36 | 165.36 |  |  | 165.36
47 | Прайс-лист | Лампа для белт-лайт Е27 10Вт белая (шт) | 26 | 6,36 |  | 6,36 | 165.36 |  |  | 165.36
48 | Прайс-лист | Лампа для белт-лайт Е27 10Вт красная (шт) | 26 | 6,36 |  | 6,36 | 165.36 |  |  | 165.36
49 | Прайс-лист | Лампа для белт-лайт Е27 10Вт синяя (шт) | 26 | 6,36 |  | 6,36 | 165.36 |  |  | 165.36
50 | ФЕРм08-02-147-10 | Кабель до 35 кВ по установленным конструкциям и лоткам с креплением по всей длине, масса 1 м кабеля: до 1 кг (100 м кабеля) НР (48,36 руб.): 100% от ФОТ СП (31,43 руб.): 65% от ФОТ | 0.35 | 229,78 135,45 | 58,33 2,7 | 36 | 80.42 | 47.41 | 20,42 0,95 | 12.59 | 14.08 | 4.93
51 | ФССЦ-501-8291 | Кабель силовой с алюминиевыми жилами с поливинилхлоридной изоляцией в поливинилхлоридной оболочке без защитного покрова: напряжением 0,66 кВ, число жил - 3 и сечением 6,0 мм2 (1000 м) | 0.035 | 4527.91 |  | 4527.91 | 158.48 |  |  | 158.48
52 | ФЕРм08-03-574-02 | Разводка по устройствам и подключение жил кабелей или проводов сечением: до 16 мм2 (100 жил) НР (27,55 руб.): 100% от ФОТ СП (17,91 руб.): 65% от ФОТ | 0,08 | 488,26 344,22 | 15,76 0,14 | 128.28 | 39.06 | 27.54 | 1,26 0,01 | 10.26 | 34.7 | 2.78
Итого прямые затраты по разделу в ценах 2001г. | [6 empty] | 3431.43 | 348.16 | 83,63 6,76 | 2999.64 |  | 38.52
Накладные расходы | [6 empty] | 342.46
Сметная прибыль | [6 empty] | 228.97
Итоги по разделу 4 УЛ. БУРЯКА 7 "Б" :
Итого Строительные работы | [6 empty] | 2974.36 |  |  |  |  | 3.14
Итого Монтажные работы | [6 empty] | 1028.5 |  |  |  |  | 35.38
Итого | [6 empty] | 4002.86 |  |  |  |  | 38.52
В том числе:
Материалы | [6 empty] | 2999.64
Машины и механизмы | [6 empty] | 83.63
ФОТ | [6 empty] | 354.92
Накладные расходы | [6 empty] | 342.46
Сметная прибыль | [6 empty] | 228.97
Итого по разделу 4 УЛ. БУРЯКА 7 "Б" | [6 empty] | 4002.86 |  |  |  |  | 38.52
Раздел 5. УЛ. МОНТАЖНИКОВ 3,3а
53 | ФЕР33-04-008-03 | Подвеска изолированных проводов ВЛ 0,38 кВ с помощью механизмов (1 км изолированного провода с несколькими жилами при 30 опорах) НР (36,96 руб.): 113% от ФОТ СП (19,63 руб.): 60% от ФОТ | 0.085 | 1425,13 320,38 | 595,02 64,46 | 509.73 | 121.14 | 27.23 | 50,58 5,48 | 43.33 | 34.9 | 2.97
54 | Прайс-лист | Белт-лайт 5-ти жильный шлейф, 330 патронов под лампы Е27, раст. между ламп. 15 см, бухта 50 м (м) | 25 | 68,18 |  | 68,18 | 1704.5 |  |  | 1704.5
55 | ФЕРм08-03-545-05 | Коробка с зажимами, устанавливаемая на конструкции на стене или колонне, для кабелей или проводов сечением: до 10 мм2, с количеством зажимов до 4 (1 шт.) НР (90,24 руб.): 100% от ФОТ СП (58,66 руб.): 65% от ФОТ | 4 | 60,84 22,56 | 2.1 | 36.18 | 243.36 | 90.24 | 8.4 | 144.72 | 2.4 | 9.6
56 | ФССЦ-107-0022 | Колодка клеммная, количество контактов 3 (1000 шт.) | 0,004 | 8437.26 |  | 8437.26 | 33.75 |  |  | 33.75
57 | ФССЦ-111-0135 | Зажим ответвительный с прокалыванием изоляции (СИП) (100 шт.) | 0,02 | 3133 |  | 3133 | 62.66 |  |  | 62.66
58 | ФЕРр67-5-2 | Смена ламп: люминесцентных (100 шт.) 118,57 = 734,47 - 10 x 61,59 НР (137,18 руб.): 89% от ФОТ СП (100,19 руб.): 65% от ФОТ | 1,3 | 118,57 118,57 |  |  | 154.14 | 154.14 |  |  | 13.9 | 18.07
59 | Прайс-лист | Лампа для белт-лайт Е27 10Вт желтая (шт) | 26 | 6,36 |  | 6,36 | 165.36 |  |  | 165.36
60 | Прайс-лист | Лампа для белт-лайт Е27 10Вт зеленая (шт) | 26 | 6,36 |  | 6,36 | 165.36 |  |  | 165.36
61 | Прайс-лист | Лампа для белт-лайт Е27 10Вт белая (шт) | 26 | 6,36 |  | 6,36 | 165.36 |  |  | 165.36
62 | Прайс-лист | Лампа для белт-лайт Е27 10Вт красная (шт) | 26 | 6,36 |  | 6,36 | 165.36 |  |  | 165.36
63 | Прайс-лист | Лампа для белт-лайт Е27 10Вт синяя (шт) | 26 | 6,36 |  | 6,36 | 165.36 |  |  | 165.36
64 | ФЕРм08-03-574-02 | Разводка по устройствам и подключение жил кабелей или проводов сечением: до 16 мм2 (100 жил) НР (27,55 руб.): 100% от ФОТ СП (17,91 руб.): 65% от ФОТ | 0,08 | 488,26 344,22 | 15,76 0,14 | 128.28 | 39.06 | 27.54 | 1,26 0,01 | 10.26 | 34.7 | 2.78
Итого прямые затраты по разделу в ценах 2001г. | [6 empty] | 3185.41 | 299.15 | 60,24 5,49 | 2826.02 |  | 33.42
Накладные расходы | [6 empty] | 291.93
Сметная прибыль | [6 empty] | 196.38
Итоги по разделу 5 УЛ. МОНТАЖНИКОВ 3,3а :
Итого Строительные работы | [6 empty] | 2805.44 |  |  |  |  | 2.97
Итого Монтажные работы | [6 empty] | 868.28 |  |  |  |  | 30.45
Итого | [6 empty] | 3673.72 |  |  |  |  | 33.42
В том числе:
Материалы | [6 empty] | 2826.02
Машины и механизмы | [6 empty] | 60.24
ФОТ | [6 empty] | 304.64
Накладные расходы | [6 empty] | 291.93
Сметная прибыль | [6 empty] | 196.38
Итого по разделу 5 УЛ. МОНТАЖНИКОВ 3,3а | [6 empty] | 3673.72 |  |  |  |  | 33.42
Раздел 6. ПМК-5
65 | ФЕРм08-02-147-10 | Кабель до 35 кВ по установленным конструкциям и лоткам с креплением по всей длине, масса 1 м кабеля: до 1 кг (100 м кабеля) НР (48,36 руб.): 100% от ФОТ СП (31,43 руб.): 65% от ФОТ | 0.35 | 229,78 135,45 | 58,33 2,7 | 36 | 80.42 | 47.41 | 20,42 0,95 | 12.59 | 14.08 | 4.93
66 | ФССЦ-501-8291 | Кабель силовой с алюминиевыми жилами с поливинилхлоридной изоляцией в поливинилхлоридной оболочке без защитного покрова: АВВГ, напряжением 0,66 кВ, число жил - 3 и сечением 6,0 мм2 (1000 м) | 0.035 | 4527.91 |  | 4527.91 | 158.48 |  |  | 158.48
67 | ФЕР33-04-008-03 | Подвеска изолированных проводов ВЛ 0,38 кВ с помощью механизмов (1 км изолированного провода с несколькими жилами при 30 опорах) НР (41,31 руб.): 113% от ФОТ СП (21,94 руб.): 60% от ФОТ | 0.095 | 1425,13 320,38 | 595,02 64,46 | 509.73 | 135.39 | 30.44 | 56,53 6,12 | 48.42 | 34.9 | 3.32
68 | Прайс-лист | Белт-лайт 5-ти жильный шлейф, 330 патронов под лампы Е27, раст. между ламп. 15 см, бухта 50 м (м) | 30 | 68,18 |  | 68,18 | 2045.4 |  |  | 2045.4
69 | ФЕРм08-03-545-05 | Коробка с зажимами, устанавливаемая на конструкции на стене или колонне, для кабелей или проводов сечением: до 10 мм2, с количеством зажимов до 4 (1 шт.) НР (90,24 руб.): 100% от ФОТ СП (58,66 руб.): 65% от ФОТ | 4 | 60,84 22,56 | 2.1 | 36.18 | 243.36 | 90.24 | 8.4 | 144.72 | 2.4 | 9.6
70 | ФССЦ-107-0022 | Колодка клеммная, количество контактов 3 (1000 шт.) | 0,004 | 8437.26 |  | 8437.26 | 33.75 |  |  | 33.75
71 | ФССЦ-111-0135 | Зажим ответвительный с прокалыванием изоляции (СИП) (100 шт.) | 0,02 | 3133 |  | 3133 | 62.66 |  |  | 62.66
72 | ФЕРр67-5-2 | Смена ламп: люминесцентных (100 шт.) 118,57 = 734,47 - 10 x 61,59 НР (137,18 руб.): 89% от ФОТ СП (100,19 руб.): 65% от ФОТ | 1,3 | 118,57 118,57 |  |  | 154.14 | 154.14 |  |  | 13.9 | 18.07
73 | Прайс-лист | Лампа для белт-лайт Е27 10Вт желтая (шт) | 26 | 6,36 |  | 6,36 | 165.36 |  |  | 165.36
74 | Прайс-лист | Лампа для белт-лайт Е27 10Вт зеленая (шт) | 26 | 6,36 |  | 6,36 | 165.36 |  |  | 165.36
75 | Прайс-лист | Лампа для белт-лайт Е27 10Вт белая (шт) | 26 | 6,36 |  | 6,36 | 165.36 |  |  | 165.36
76 | Прайс-лист | Лампа для белт-лайт Е27 10Вт красная (шт) | 26 | 6,36 |  | 6.36 | 165.36 |  |  | 165.36
77 | Прайс-лист | Лампа для белт-лайт Е27 10Вт синяя (шт) | 26 | 6,36 |  | 6,36 | 165.36 |  |  | 165.36
78 | ФЕРм08-03-574-02 | Разводка по устройствам и подключение жил кабелей или проводов сечением: до 16 мм2 (100 жил) НР (27,55 руб.): 100% от ФОТ СП (17,91 руб.): 65% от ФОТ | 0,08 | 488,26 344,22 | 15,76 0,14 | 128.28 | 39.06 | 27.54 | 1,26 0,01 | 10.26 | 34.7 | 2.78
Итого прямые затраты по разделу в ценах 2001г. | [6 empty] | 3779.46 | 349.77 | 86,61 7,08 | 3343.08 |  | 38.7
Накладные расходы | [6 empty] | 344.64
Сметная прибыль | [6 empty] | 230.13
Итоги по разделу 6 ПМК-5 :
Итого Строительные работы | [6 empty] | 3167.25 |  |  |  |  | 3.32
Итого Монтажные работы | [6 empty] | 1186.98 |  |  |  |  | 35.38
Итого | [6 empty] | 4354.23 |  |  |  |  | 38.7
В том числе:
Материалы | [6 empty] | 3343.08
Машины и механизмы | [6 empty] | 86.61
ФОТ | [6 empty] | 356.85
Накладные расходы | [6 empty] | 344.64
Сметная прибыль | [6 empty] | 230.13
Итого по разделу 6 ПМК-5 | [6 empty] | 4354.23 |  |  |  |  | 38.7
Раздел 7. УЛ. ДЕКАБРИСТОВ 2 - САХАРОВА 2,2 "А"
79 | ФЕР33-04-008-03 | Подвеска изолированных проводов ВЛ 0,38 кВ с помощью механизмов (1 км изолированного провода с несколькими жилами при 30 опорах) НР (43,49 руб.): 113% от ФОТ СП (23,09 руб.): 60% от ФОТ | 0.1 | 1425,13 320,38 | 595,02 64,46 | 509.73 | 142.51 | 32.04 | 59,5 6,45 | 50.97 | 34.9 | 3.49
80 | Прайс-лист | Белт-лайт 5-ти жильный шлейф, 330 патронов под лампы Е27, раст. между ламп. 15 см, бухта 50 м (м) | 25 | 68,18 |  | 68,18 | 1704.5 |  |  | 1704.5
81 | ФЕРм08-03-545-05 | Коробка с зажимами, устанавливаемая на конструкции на стене или колонне, для кабелей или проводов сечением: до 10 мм2, с количеством зажимов до 4 (1 шт.) НР (90,24 руб.): 100% от ФОТ СП (58,66 руб.): 65% от ФОТ | 4 | 60,84 22,56 | 2.1 | 36.18 | 243.36 | 90.24 | 8.4 | 144.72 | 2.4 | 9.6
82 | ФССЦ-107-0022 | Колодка клеммная, количество контактов 3 (1000 шт.) | 0,004 | 8437.26 |  | 8437.26 | 33.75 |  |  | 33.75
83 | ФССЦ-111-0135 | Зажим ответвительный с прокалыванием изоляции (СИП) (100 шт.) | 0,02 | 3133 |  | 3133 | 62.66 |  |  | 62.66
84 | ФЕРр67-5-2 | Смена ламп: люминесцентных (100 шт.) 118,57 = 734,47 - 10 x 61,59 НР (137,18 руб.): 89% от ФОТ СП (100,19 руб.): 65% от ФОТ | 1,3 | 118,57 118,57 |  |  | 154.14 | 154.14 |  |  | 13.9 | 18.07
85 | Прайс-лист | Лампа для белт-лайт Е27 10Вт желтая (шт) | 26 | 6,36 |  | 6,36 | 165.36 |  |  | 165.36
86 | Прайс-лист | Лампа для белт-лайт Е27 10Вт зеленая (шт) | 26 | 6,36 |  | 6,36 | 165.36 |  |  | 165.36
87 | Прайс-лист | Лампа для белт-лайт Е27 10Вт белая (шт) | 26 | 6,36 |  | 6,36 | 165.36 |  |  | 165.36
88 | Прайс-лист | Лампа для белт-лайт Е27 10Вт красная (шт) | 26 | 6,36 |  | 6,36 | 165.36 |  |  | 165.36
89 | Прайс-лист | Лампа для белт-лайт Е27 10Вт синяя (шт) | 26 | 6,36 |  | 6,36 | 165.36 |  |  | 165.36
90 | ФЕРм08-03-574-02 | Разводка по устройствам и подключение жил кабелей или проводов сечением: до 16 мм2 (100 жил) НР (27,55 руб.): 100% от ФОТ СП (17,91 руб.): 65% от ФОТ | 0,08 | 488,26 344,22 | 15,76 0,14 | 128.28 | 39.06 | 27.54 | 1,26 0,01 | 10.26 | 34.7 | 2.78
Итого прямые затраты по разделу в ценах 2001г. | [6 empty] | 3206.78 | 303.96 | 69,16 6,46 | 2833.66 |  | 33.94
Накладные расходы | [6 empty] | 298.46
Сметная прибыль | [6 empty] | 199.84
Итоги по разделу 7 УЛ. ДЕКАБРИСТОВ 2 - САХАРОВА 2,2 "А" :
Итого Строительные работы | [6 empty] | 2836.8 |  |  |  |  | 3.49
Итого Монтажные работы | [6 empty] | 868.28 |  |  |  |  | 30.45
Итого | [6 empty] | 3705.08 |  |  |  |  | 33.94
В том числе:
Материалы | [6 empty] | 2833.66
Машины и механизмы | [6 empty] | 69.16
ФОТ | [6 empty] | 310.42
Накладные расходы | [6 empty] | 298.46
Сметная прибыль | [6 empty] | 199.84
Итого по разделу 7 УЛ. ДЕКАБРИСТОВ 2 - САХАРОВА 2,2 "А" | [6 empty] | 3705.08 |  |  |  |  | 33.94
Раздел 8. УЛ. ДЕКАБРИСТОВ,6
91 | ФЕР33-04-008-03 | Подвеска изолированных проводов ВЛ 0,38 кВ с помощью механизмов (1 км изолированного провода с несколькими жилами при 30 опорах) НР (28,26 руб.): 113% от ФОТ СП (15,01 руб.): 60% от ФОТ | 0.065 | 1425,13 320,38 | 595,02 64,46 | 509.73 | 92.63 | 20.82 | 38,68 4,19 | 33.13 | 34.9 | 2.27
92 | Прайс-лист | Белт-лайт 5-ти жильный шлейф, 330 патронов под лампы Е27, раст. между ламп. 15 см, бухта 50 м (м) | 20 | 68,18 |  | 68,18 | 1363.6 |  |  | 1363.6
93 | ФЕРм08-03-545-05 | Коробка с зажимами, устанавливаемая на конструкции на стене или колонне, для кабелей или проводов сечением: до 10 мм2, с количеством зажимов до 4 (1 шт.) НР (90,24 руб.): 100% от ФОТ СП (58,66 руб.): 65% от ФОТ | 4 | 60,84 22,56 | 2.1 | 36.18 | 243.36 | 90.24 | 8.4 | 144.72 | 2.4 | 9.6
94 | ФССЦ-107-0022 | Колодка клеммная, количество контактов 3 (1000 шт.) | 0,004 | 8437.26 |  | 8437.26 | 33.75 |  |  | 33.75
95 | ФССЦ-111-0135 | Зажим ответвительный с прокалыванием изоляции (СИП) (100 шт.) | 0,02 | 3133 |  | 3133 | 62.66 |  |  | 62.66
96 | ФЕРр67-5-2 | Смена ламп: люминесцентных (100 шт.) 118,57 = 734,47 - 10 x 61,59 НР (137,18 руб.): 89% от ФОТ СП (100,19 руб.): 65% от ФОТ | 1,3 | 118,57 118,57 |  |  | 154.14 | 154.14 |  |  | 13.9 | 18.07
97 | Прайс-лист | Лампа для белт-лайт Е27 10Вт желтая (шт) | 26 | 6,36 |  | 6,36 | 165.36 |  |  | 165.36
98 | Прайс-лист | Лампа для белт-лайт Е27 10Вт зеленая (шт) | 26 | 6,36 |  | 6,36 | 165.36 |  |  | 165.36
99 | Прайс-лист | Лампа для белт-лайт Е27 10Вт белая (шт) | 26 | 6,36 |  | 6,36 | 165.36 |  |  | 165.36
100 | Прайс-лист | Лампа для белт-лайт Е27 10Вт красная (шт) | 26 | 6,36 |  | 6,36 | 165.36 |  |  | 165.36
101 | Прайс-лист | Лампа для белт-лайт Е27 10Вт синяя (шт) | 26 | 6,36 |  | 6,36 | 165.36 |  |  | 165.36
102 | ФЕРм08-03-574-02 | Разводка по устройствам и подключение жил кабелей или проводов сечением: до 16 мм2 (100 жил) НР (27,55 руб.): 100% от ФОТ СП (17,91 руб.): 65% от ФОТ | 0,08 | 488,26 344,22 | 15,76 0,14 | 128.28 | 39.06 | 27.54 | 1,26 0,01 | 10.26 | 34.7 | 2.78
Итого прямые затраты по разделу в ценах 2001г. | [6 empty] | 2816 | 292.74 | 48,34 4,20 | 2474.92 |  | 32.72
Накладные расходы | [6 empty] | 283.23
Сметная прибыль | [6 empty] | 191.76
Итоги по разделу 8 УЛ. ДЕКАБРИСТОВ,6 :
Итого Строительные работы | [6 empty] | 2422.71 |  |  |  |  | 2.27
Итого Монтажные работы | [6 empty] | 868.28 |  |  |  |  | 30.45
Итого | [6 empty] | 3290.99 |  |  |  |  | 32.72
В том числе:
Материалы | [6 empty] | 2474.92
Машины и механизмы | [6 empty] | 48.34
ФОТ | [6 empty] | 296.94
Накладные расходы | [6 empty] | 283.23
Сметная прибыль | [6 empty] | 191.76
Итого по разделу 8 УЛ. ДЕКАБРИСТОВ,6 | [6 empty] | 3290.99 |  |  |  |  | 32.72
Раздел 9. УЛ. ГАЗОВИКОВ,1 - ТОЛСТОГО,2
103 | ФЕР33-04-008-03 | Подвеска изолированных проводов ВЛ 0,38 кВ с помощью механизмов (1 км изолированного провода с несколькими жилами при 30 опорах) НР (32,61 руб.): 113% от ФОТ СП (17,32 руб.): 60% от ФОТ | 0.075 | 1425,13 320,38 | 595,02 64,46 | 509.73 | 106.88 | 24.03 | 44,63 4,83 | 38.22 | 34.9 | 2.62
104 | Прайс-лист | Белт-лайт 5-ти жильный шлейф, 330 патронов под лампы Е27, раст. между ламп. 15 см, бухта 50 м (м) | 20 | 68,18 |  | 68,18 | 1363.6 |  |  | 1363.6
105 | ФЕРм08-03-545-05 | Коробка с зажимами, устанавливаемая на конструкции на стене или колонне, для кабелей или проводов сечением: до 10 мм2, с количеством зажимов до 4 (1 шт.) НР (90,24 руб.): 100% от ФОТ СП (58,66 руб.): 65% от ФОТ | 4 | 60,84 22,56 | 2.1 | 36.18 | 243.36 | 90.24 | 8.4 | 144.72 | 2.4 | 9.6
106 | ФССЦ-107-0022 | Колодка клеммная, количество контактов 3 (1000 шт.) | 0,004 | 8437.26 |  | 8437.26 | 33.75 |  |  | 33.75
107 | ФССЦ-111-0135 | Зажим ответвительный с прокалыванием изоляции (СИП) (100 шт.) | 0,02 | 3133 |  | 3133 | 62.66 |  |  | 62.66
108 | ФЕРр67-5-2 | Смена ламп: люминесцентных (100 шт.) 118,57 = 734,47 - 10 x 61,59 НР (137,18 руб.): 89% от ФОТ СП (100,19 руб.): 65% от ФОТ | 1,3 | 118,57 118,57 |  |  | 154.14 | 154.14 |  |  | 13.9 | 18.07
109 | Прайс-лист | Лампа для белт-лайт Е27 10Вт желтая (шт) | 26 | 6,36 |  | 6,36 | 165.36 |  |  | 165.36
110 | Прайс-лист | Лампа для белт-лайт Е27 10Вт зеленая (шт) | 26 | 6,36 |  | 6,36 | 165.36 |  |  | 165.36
111 | Прайс-лист | Лампа для белт-лайт Е27 10Вт белая (шт) | 26 | 6,36 |  | 6,36 | 165.36 |  |  | 165.36
112 | Прайс-лист | Лампа для белт-лайт Е27 10Вт красная (шт) | 26 | 6,36 |  | 6,36 | 165.36 |  |  | 165.36
113 | Прайс-лист | Лампа для белт-лайт Е27 10Вт синяя (шт) | 26 | 6,36 |  | 6,36 | 165.36 |  |  | 165.36
114 | ФЕРм08-03-574-02 | Разводка по устройствам и подключение жил кабелей или проводов сечением: до 16 мм2 (100 жил) НР (27,55 руб.): 100% от ФОТ СП (17,91 руб.): 65% от ФОТ | 0,08 | 488,26 344,22 | 15,76 0,14 | 128.28 | 39.06 | 27.54 | 1,26 0,01 | 10.26 | 34.7 | 2.78
Итого прямые затраты по разделу в ценах 2001г. | [6 empty] | 2830.25 | 295.95 | 54,29 4,84 | 2480.01 |  | 33.07
Накладные расходы | [6 empty] | 287.58
Сметная прибыль | [6 empty] | 194.07
Итоги по разделу 9 УЛ. ГАЗОВИКОВ,1 - ТОЛСТОГО,2 :
Итого Строительные работы | [6 empty] | 2443.62 |  |  |  |  | 2.62
Итого Монтажные работы | [6 empty] | 868.28 |  |  |  |  | 30.45
Итого | [6 empty] | 3311.9 |  |  |  |  | 33.07
В том числе:
Материалы | [6 empty] | 2480.01
Машины и механизмы | [6 empty] | 54.29
ФОТ | [6 empty] | 300.79
Накладные расходы | [6 empty] | 287.58
Сметная прибыль | [6 empty] | 194.07
Итого по разделу 9 УЛ. ГАЗОВИКОВ,1 - ТОЛСТОГО,2 | [6 empty] | 3311.9 |  |  |  |  | 33.07
Раздел 10. УЛ. СВЕРДЛОВА,8
115 | ФЕР33-04-008-03 | Подвеска изолированных проводов ВЛ 0,38 кВ с помощью механизмов (1 км изолированного провода с несколькими жилами при 30 опорах) НР (32,61 руб.): 113% от ФОТ СП (17,32 руб.): 60% от ФОТ | 0.075 | 1425,13 320,38 | 595,02 64,46 | 509.73 | 106.88 | 24.03 | 44,63 4,83 | 38.22 | 34.9 | 2.62
116 | Прайс-лист | Белт-лайт 5-ти жильный шлейф, 330 патронов под лампы Е27, раст. между ламп. 15 см, бухта 50 м (м) | 25 | 68,18 |  | 68,18 | 1704.5 |  |  | 1704.5
117 | ФЕРм08-03-545-05 | Коробка с зажимами, устанавливаемая на конструкции на стене или колонне, для кабелей или проводов сечением: до 10 мм2, с количеством зажимов до 4 (1 шт.) НР (90,24 руб.): 100% от ФОТ СП (58,66 руб.): 65% от ФОТ | 4 | 60,84 22,56 | 2.1 | 36.18 | 243.36 | 90.24 | 8.4 | 144.72 | 2.4 | 9.6
118 | ФССЦ-107-0022 | Колодка клеммная, количество контактов 3 (1000 шт.) | 0,004 | 8437.26 |  | 8437.26 | 33.75 |  |  | 33.75
119 | ФССЦ-111-0135 | Зажим ответвительный с прокалыванием изоляции (СИП) (100 шт.) | 0,02 | 3133 |  | 3133 | 62.66 |  |  | 62.66
120 | ФЕРр67-5-2 | Смена ламп: люминесцентных (100 шт.) 118,57 = 734,47 - 10 x 61,59 НР (137,18 руб.): 89% от ФОТ СП (100,19 руб.): 65% от ФОТ | 1,3 | 118,57 118,57 |  |  | 154.14 | 154.14 |  |  | 13.9 | 18.07
121 | Прайс-лист | Лампа для белт-лайт Е27 10Вт желтая (шт) | 26 | 6,36 |  | 6,36 | 165.36 |  |  | 165.36
122 | Прайс-лист | Лампа для белт-лайт Е27 10Вт зеленая (шт) | 26 | 6,36 |  | 6,36 | 165.36 |  |  | 165.36
123 | Прайс-лист | Лампа для белт-лайт Е27 10Вт белая (шт) | 26 | 6,36 |  | 6,36 | 165.36 |  |  | 165.36
124 | Прайс-лист | Лампа для белт-лайт Е27 10Вт красная (шт) | 26 | 6,36 |  | 6,36 | 165.36 |  |  | 165.36
125 | Прайс-лист | Лампа для белт-лайт Е27 10Вт синяя (шт) | 26 | 6,36 |  | 6,36 | 165.36 |  |  | 165.36
126 | ФЕРм08-02-147-10 | Кабель до 35 кВ по установленным конструкциям и лоткам с креплением по всей длине, масса 1 м кабеля: до 1 кг (100 м кабеля) НР (41,45 руб.): 100% от ФОТ СП (26,94 руб.): 65% от ФОТ | 0.3 | 229,78 135,45 | 58,33 2,7 | 36 | 68.93 | 40.64 | 17,5 0,81 | 10.79 | 14.08 | 4.22
127 | ФССЦ-501-8291 | Кабель силовой с алюминиевыми жилами с поливинилхлоридной изоляцией в поливинилхлоридной оболочке без защитного покрова: АВВГ, напряжением 0,66 кВ, число жил - 3 и сечением 6,0 мм2 (1000 м) | 0.03 | 4527.91 |  | 4527.91 | 135.84 |  |  | 135.84
128 | ФЕРм08-03-574-02 | Разводка по устройствам и подключение жил кабелей или проводов сечением: до 16 мм2 (100 жил) НР (27,55 руб.): 100% от ФОТ СП (17,91 руб.): 65% от ФОТ | 0,08 | 488,26 344,22 | 15,76 0,14 | 128.28 | 39.06 | 27.54 | 1,26 0,01 | 10.26 | 34.7 | 2.78
Итого прямые затраты по разделу в ценах 2001г. | [6 empty] | 3375.92 | 336.59 | 71,79 5,65 | 2967.54 |  | 37.29
Накладные расходы | [6 empty] | 329.03
Сметная прибыль | [6 empty] | 221.02
Итоги по разделу 10 УЛ. СВЕРДЛОВА,8 :
Итого Строительные работы | [6 empty] | 2784.52 |  |  |  |  | 2.62
Итого Монтажные работы | [6 empty] | 1141.45 |  |  |  |  | 34.67
Итого | [6 empty] | 3925.97 |  |  |  |  | 37.29
В том числе:
Материалы | [6 empty] | 2967.54
Машины и механизмы | [6 empty] | 71.79
ФОТ | [6 empty] | 342.24
Накладные расходы | [6 empty] | 329.03
Сметная прибыль | [6 empty] | 221.02
Итого по разделу 10 УЛ. СВЕРДЛОВА,8 | [6 empty] | 3925.97 |  |  |  |  | 37.29
Раздел 11. УЛ. ТОЛСТОГО 14-16
129 | ФЕР33-04-008-03 | Подвеска изолированных проводов ВЛ 0,38 кВ с помощью механизмов (1 км изолированного провода с несколькими жилами при 30 опорах) НР (32,61 руб.): 113% от ФОТ СП (17,32 руб.): 60% от ФОТ | 0.075 | 1425,13 320,38 | 595,02 64,46 | 509.73 | 106.88 | 24.03 | 44,63 4,83 | 38.22 | 34.9 | 2.62
130 | Прайс-лист | Белт-лайт 5-ти жильный шлейф, 330 патронов под лампы Е27, раст. между ламп. 15 см, бухта 50 м (м) | 25 | 68,18 |  | 68,18 | 1704.5 |  |  | 1704.5
131 | ФЕРм08-03-545-05 | Коробка с зажимами, устанавливаемая на конструкции на стене или колонне, для кабелей или проводов сечением: до 10 мм2, с количеством зажимов до 4 (1 шт.) НР (90,24 руб.): 100% от ФОТ СП (58,66 руб.): 65% от ФОТ | 4 | 60,84 22,56 | 2.1 | 36.18 | 243.36 | 90.24 | 8.4 | 144.72 | 2.4 | 9.6
132 | ФССЦ-107-0022 | Колодка клеммная, количество контактов 3 (1000 шт.) | 0,004 | 8437.26 |  | 8437.26 | 33.75 |  |  | 33.75
133 | ФССЦ-111-0135 | Зажим ответвительный с прокалыванием изоляции (СИП) (100 шт.) | 0,02 | 3133 |  | 3133 | 62.66 |  |  | 62.66
134 | ФЕРр67-5-2 | Смена ламп: люминесцентных (100 шт.) 118,57 = 734,47 - 10 x 61,59 НР (137,18 руб.): 89% от ФОТ СП (100,19 руб.): 65% от ФОТ | 1,3 | 118,57 118,57 |  |  | 154.14 | 154.14 |  |  | 13.9 | 18.07
135 | Прайс-лист | Лампа для белт-лайт Е27 10Вт желтая (шт) | 26 | 6,36 |  | 6,36 | 165.36 |  |  | 165.36
136 | Прайс-лист | Лампа для белт-лайт Е27 10Вт зеленая (шт) | 26 | 6,36 |  | 6,36 | 165.36 |  |  | 165.36
137 | Прайс-лист | Лампа для белт-лайт Е27 10Вт белая (шт) | 26 | 6,36 |  | 6,36 | 165.36 |  |  | 165.36
138 | Прайс-лист | Лампа для белт-лайт Е27 10Вт красная (шт) | 26 | 6,36 |  | 6,36 | 165.36 |  |  | 165.36
139 | Прайс-лист | Лампа для белт-лайт Е27 10Вт синяя (шт) | 26 | 6,36 |  | 6,36 | 165.36 |  |  | 165.36
140 | ФЕРм08-02-147-10 | Кабель до 35 кВ по установленным конструкциям и лоткам с креплением по всей длине, масса 1 м кабеля: до 1 кг (100 м кабеля) НР (48,36 руб.): 100% от ФОТ СП (31,43 руб.): 65% от ФОТ | 0.35 | 229,78 135,45 | 58,33 2,7 | 36 | 80.42 | 47.41 | 20,42 0,95 | 12.59 | 14.08 | 4.93
141 | ФССЦ-501-8291 | Кабель силовой с алюминиевыми жилами с поливинилхлоридной изоляцией в поливинилхлоридной оболочке без защитного покрова: АВВГ, напряжением 0,66 кВ, число жил - 3 и сечением 6,0 мм2 (1000 м) | 0.035 | 4527.91 |  | 4527.91 | 158.48 |  |  | 158.48
142 | ФЕРм08-03-574-02 | Разводка по устройствам и подключение жил кабелей или проводов сечением: до 16 мм2 (100 жил) НР (27,55 руб.): 100% от ФОТ СП (17,91 руб.): 65% от ФОТ | 0,08 | 488,26 344,22 | 15,76 0,14 | 128.28 | 39.06 | 27.54 | 1,26 0,01 | 10.26 | 34.7 | 2.78
Итого прямые затраты по разделу в ценах 2001г. | [6 empty] | 3410.05 | 343.36 | 74,71 5,79 | 2991.98 |  | 38
Накладные расходы | [6 empty] | 335.94
Сметная прибыль | [6 empty] | 225.51
Итоги по разделу 11 УЛ. ТОЛСТОГО 14-16 :
Итого Строительные работы | [6 empty] | 2784.52 |  |  |  |  | 2.62
Итого Монтажные работы | [6 empty] | 1186.98 |  |  |  |  | 35.38
Итого | [6 empty] | 3971.5 |  |  |  |  | 38
В том числе:
Материалы | [6 empty] | 2991.98
Машины и механизмы | [6 empty] | 74.71
ФОТ | [6 empty] | 349.15
Накладные расходы | [6 empty] | 335.94
Сметная прибыль | [6 empty] | 225.51
Итого по разделу 11 УЛ. ТОЛСТОГО 14-16 | [6 empty] | 3971.5 |  |  |  |  | 38
Раздел 12. УЛ. МИРА, 9 - ЛЕНИНА, 8
143 | ФЕРм08-02-147-10 | Кабель до 35 кВ по установленным конструкциям и лоткам с креплением по всей длине, масса 1 м кабеля: до 1 кг (100 м кабеля) НР (48,36 руб.): 100% от ФОТ СП (31,43 руб.): 65% от ФОТ | 0.35 | 229,78 135,45 | 58,33 2,7 | 36 | 80.42 | 47.41 | 20,42 0,95 | 12.59 | 14.08 | 4.93
144 | ФССЦ-501-8291 | Кабель силовой с алюминиевыми жилами с поливинилхлоридной изоляцией в поливинилхлоридной оболочке без защитного покрова: АВВГ, напряжением 0,66 кВ, число жил - 3 и сечением 6,0 мм2 (1000 м) | 0.035 | 4527.91 |  | 4527.91 | 158.48 |  |  | 158.48
145 | ФЕРр67-5-2 | Смена ламп: люминесцентных (100 шт.) 118,57 = 734,47 - 10 x 61,59 НР (137,18 руб.): 89% от ФОТ СП (100,19 руб.): 65% от ФОТ | 1,3 | 118,57 118,57 |  |  | 154.14 | 154.14 |  |  | 13.9 | 18.07
146 | Прайс-лист | Лампа для белт-лайт Е27 10Вт желтая (шт) | 26 | 6,36 |  | 6,36 | 165.36 |  |  | 165.36
147 | Прайс-лист | Лампа для белт-лайт Е27 10Вт зеленая (шт) | 26 | 6,36 |  | 6,36 | 165.36 |  |  | 165.36
148 | Прайс-лист | Лампа для белт-лайт Е27 10Вт белая (шт) | 26 | 6,36 |  | 6,36 | 165.36 |  |  | 165.36
149 | Прайс-лист | Лампа для белт-лайт Е27 10Вт красная (шт) | 26 | 6,36 |  | 6,36 | 165.36 |  |  | 165.36
150 | Прайс-лист | Лампа для белт-лайт Е27 10Вт синяя (шт) | 26 | 6,36 |  | 6,36 | 165.36 |  |  | 165.36
151 | ФЕР33-04-008-03 | Подвеска изолированных проводов ВЛ 0,38 кВ с помощью механизмов (1 км изолированного провода с несколькими жилами при 30 опорах) НР (23,92 руб.): 113% от ФОТ СП (12,7 руб.): 60% от ФОТ | 0.055 | 1425,13 320,38 | 595,02 64,46 | 509.73 | 78.38 | 17.62 | 32,73 3,55 | 28.03 | 34.9 | 1.92
152 | Прайс-лист | Белт-лайт 5-ти жильный шлейф, 330 патронов под лампы Е27, раст. между ламп. 15 см, бухта 50 м (м) | 20 | 68,18 |  | 68,18 | 1363.6 |  |  | 1363.6
153 | ФЕРм08-03-545-05 | Коробка с зажимами, устанавливаемая на конструкции на стене или колонне, для кабелей или проводов сечением: до 10 мм2, с количеством зажимов до 4 (1 шт.) НР (90,24 руб.): 100% от ФОТ СП (58,66 руб.): 65% от ФОТ | 4 | 60,84 22,56 | 2.1 | 36.18 | 243.36 | 90.24 | 8.4 | 144.72 | 2.4 | 9.6
154 | ФССЦ-107-0022 | Колодка клеммная, количество контактов 3 (1000 шт.) | 0,004 | 8437.26 |  | 8437.26 | 33.75 |  |  | 33.75
155 | ФССЦ-111-0135 | Зажим ответвительный с прокалыванием изоляции (СИП) (100 шт.) | 0,02 | 3133 |  | 3133 | 62.66 |  |  | 62.66
156 | ФЕРм08-03-574-02 | Разводка по устройствам и подключение жил кабелей или проводов сечением: до 16 мм2 (100 жил) НР (27,55 руб.): 100% от ФОТ СП (17,91 руб.): 65% от ФОТ | 0,08 | 488,26 344,22 | 15,76 0,14 | 128.28 | 39.06 | 27.54 | 1,26 0,01 | 10.26 | 34.7 | 2.78
Итого прямые затраты по разделу в ценах 2001г. | [6 empty] | 3040.65 | 336.95 | 62,81 4,51 | 2640.89 |  | 37.3
Накладные расходы | [6 empty] | 327.25
Сметная прибыль | [6 empty] | 220.89
Итоги по разделу 12 УЛ. МИРА, 9 - ЛЕНИНА, 8 :
Итого Строительные работы | [6 empty] | 2401.81 |  |  |  |  | 1.92
Итого Монтажные работы | [6 empty] | 1186.98 |  |  |  |  | 35.38
Итого | [6 empty] | 3588.79 |  |  |  |  | 37.3
В том числе:
Материалы | [6 empty] | 2640.89
Машины и механизмы | [6 empty] | 62.81
ФОТ | [6 empty] | 341.46
Накладные расходы | [6 empty] | 327.25
Сметная прибыль | [6 empty] | 220.89
Итого по разделу 12 УЛ. МИРА, 9 - ЛЕНИНА, 8 | [6 empty] | 3588.79 |  |  |  |  | 37.3
Раздел 13. ГАЗОВИКОВ, 2
157 | ФЕР33-04-008-03 | Подвеска изолированных проводов ВЛ 0,38 кВ с помощью механизмов (1 км изолированного провода с несколькими жилами при 30 опорах) НР (26,09 руб.): 113% от ФОТ СП (13,85 руб.): 60% от ФОТ | 0.06 | 1425,13 320,38 | 595,02 64,46 | 509.73 | 85.51 | 19.22 | 35,7 3,87 | 30.59 | 34.9 | 2.09
158 | Прайс-лист | Белт-лайт 5-ти жильный шлейф, 330 патронов под лампы Е27, раст. между ламп. 15 см, бухта 50 м (м) | 20 | 68,18 |  | 68,18 | 1363.6 |  |  | 1363.6
159 | ФЕРм08-03-545-05 | Коробка с зажимами, устанавливаемая на конструкции на стене или колонне, для кабелей или проводов сечением: до 10 мм2, с количеством зажимов до 4 (1 шт.) НР (90,24 руб.): 100% от ФОТ СП (58,66 руб.): 65% от ФОТ | 4 | 60,84 22,56 | 2.1 | 36.18 | 243.36 | 90.24 | 8.4 | 144.72 | 2.4 | 9.6
160 | ФССЦ-107-0022 | Колодка клеммная, количество контактов 3 (1000 шт.) | 0,004 | 8437.26 |  | 8437.26 | 33.75 |  |  | 33.75
161 | ФССЦ-111-0135 | Зажим ответвительный с прокалыванием изоляции (СИП) (100 шт.) | 0,02 | 3133 |  | 3133 | 62.66 |  |  | 62.66
162 | ФЕРр67-5-2 | Смена ламп: люминесцентных (100 шт.) 118,57 = 734,47 - 10 x 61,59 НР (137,18 руб.): 89% от ФОТ СП (100,19 руб.): 65% от ФОТ | 1,3 | 118,57 118,57 |  |  | 154.14 | 154.14 |  |  | 13.9 | 18.07
163 | Прайс-лист | Лампа для белт-лайт Е27 10Вт желтая (шт) | 26 | 6,36 |  | 6,36 | 165.36 |  |  | 165.36
164 | Прайс-лист | Лампа для белт-лайт Е27 10Вт зеленая (шт) | 26 | 6,36 |  | 6,36 | 165.36 |  |  | 165.36
165 | Прайс-лист | Лампа для белт-лайт Е27 10Вт белая (шт) | 26 | 6,36 |  | 6,36 | 165.36 |  |  | 165.36
166 | Прайс-лист | Лампа для белт-лайт Е27 10Вт красная (шт) | 26 | 6,36 |  | 6,36 | 165.36 |  |  | 165.36
167 | Прайс-лист | Лампа для белт-лайт Е27 10Вт синяя (шт) | 26 | 6,36 |  | 6,36 | 165.36 |  |  | 165.36
168 | ФЕРм08-03-574-02 | Разводка по устройствам и подключение жил кабелей или проводов сечением: до 16 мм2 (100 жил) НР (27,55 руб.): 100% от ФОТ СП (17,91 руб.): 65% от ФОТ | 0,08 | 488,26 344,22 | 15,76 0,14 | 128.28 | 39.06 | 27.54 | 1,26 0,01 | 10.26 | 34.7 | 2.78
Итого прямые затраты по разделу в ценах 2001г. | [6 empty] | 2808.88 | 291.14 | 45,36 3,88 | 2472.38 |  | 32.54
Накладные расходы | [6 empty] | 281.06
Сметная прибыль | [6 empty] | 190.6
Итоги по разделу 13 ГАЗОВИКОВ, 2 :
Итого Строительные работы | [6 empty] | 2412.26 |  |  |  |  | 2.09
Итого Монтажные работы | [6 empty] | 868.28 |  |  |  |  | 30.45
Итого | [6 empty] | 3280.54 |  |  |  |  | 32.54
В том числе:
Материалы | [6 empty] | 2472.38
Машины и механизмы | [6 empty] | 45.36
ФОТ | [6 empty] | 295.02
Накладные расходы | [6 empty] | 281.06
Сметная прибыль | [6 empty] | 190.6
Итого по разделу 13 ГАЗОВИКОВ, 2 | [6 empty] | 3280.54 |  |  |  |  | 32.54
Раздел 14. ДЮЦ "ПРОМЕТЕЙ"
169 | ФЕРм08-02-147-10 | Кабель до 35 кВ по установленным конструкциям и лоткам с креплением по всей длине, масса 1 м кабеля: до 1 кг (100 м кабеля) НР (41,45 руб.): 100% от ФОТ СП (26,94 руб.): 65% от ФОТ | 0.3 | 229,78 135,45 | 58,33 2,7 | 36 | 68.93 | 40.64 | 17,5 0,81 | 10.79 | 14.08 | 4.22
170 | ФССЦ-501-8291 | Кабель силовой с алюминиевыми жилами с поливинилхлоридной изоляцией в поливинилхлоридной оболочке без защитного покрова: АВВГ, напряжением 0,66 кВ, число жил - 3 и сечением 6,0 мм2 (1000 м) | 0.03 | 4527.91 |  | 4527.91 | 135.84 |  |  | 135.84
171 | ФЕРр67-5-2 | Смена ламп: люминесцентных (100 шт.) 118,57 = 734,47 - 10 x 61,59 НР (137,18 руб.): 89% от ФОТ СП (100,19 руб.): 65% от ФОТ | 1,3 | 118,57 118,57 |  |  | 154.14 | 154.14 |  |  | 13.9 | 18.07
172 | Прайс-лист | Лампа для белт-лайт Е27 10Вт желтая (шт) | 26 | 6,36 |  | 6,36 | 165.36 |  |  | 165.36
173 | Прайс-лист | Лампа для белт-лайт Е27 10Вт зеленая (шт) | 26 | 6,36 |  | 6,36 | 165.36 |  |  | 165.36
174 | Прайс-лист | Лампа для белт-лайт Е27 10Вт белая (шт) | 26 | 6,36 |  | 6,36 | 165.36 |  |  | 165.36
175 | Прайс-лист | Лампа для белт-лайт Е27 10Вт красная (шт) | 26 | 6,36 |  | 6,36 | 165.36 |  |  | 165.36
176 | Прайс-лист | Лампа для белт-лайт Е27 10Вт синяя (шт) | 26 | 6,36 |  | 6,36 | 165.36 |  |  | 165.36
177 | ФЕР33-04-008-03 | Подвеска изолированных проводов ВЛ 0,38 кВ с помощью механизмов (1 км изолированного провода с несколькими жилами при 30 опорах) НР (39,13 руб.): 113% от ФОТ СП (20,78 руб.): 60% от ФОТ | 0.09 | 1425,13 320,38 | 595,02 64,46 | 509.73 | 128.26 | 28.83 | 53,55 5,80 | 45.88 | 34.9 | 3.14
178 | Прайс-лист | Белт-лайт 5-ти жильный шлейф, 330 патронов под лампы Е27, раст. между ламп. 15 см, бухта 50 м (м) | 25 | 68,18 |  | 68,18 | 1704.5 |  |  | 1704.5
179 | ФЕРм08-03-545-05 | Коробка с зажимами, устанавливаемая на конструкции на стене или колонне, для кабелей или проводов сечением: до 10 мм2, с количеством зажимов до 4 (1 шт.) НР (90,24 руб.): 100% от ФОТ СП (58,66 руб.): 65% от ФОТ | 4 | 60,84 22,56 | 2.1 | 36.18 | 243.36 | 90.24 | 8.4 | 144.72 | 2.4 | 9.6
180 | ФССЦ-107-0022 | Колодка клеммная, количество контактов 3 (1000 шт.) | 0,004 | 8437.26 |  | 8437.26 | 33.75 |  |  | 33.75
181 | ФССЦ-111-0135 | Зажим ответвительный с прокалыванием изоляции (СИП) (100 шт.) | 0,02 | 3133 |  | 3133 | 62.66 |  |  | 62.66
182 | ФЕРм08-03-574-02 | Разводка по устройствам и подключение жил кабелей или проводов сечением: до 16 мм2 (100 жил) НР (27,55 руб.): 100% от ФОТ СП (17,91 руб.): 65% от ФОТ | 0,08 | 488,26 344,22 | 15,76 0,14 | 128.28 | 39.06 | 27.54 | 1,26 0,01 | 10.26 | 34.7 | 2.78
Итого прямые затраты по разделу в ценах 2001г. | [6 empty] | 3397.3 | 341.39 | 80,71 6,62 | 2975.2 |  | 37.81
Накладные расходы | [6 empty] | 335.55
Сметная прибыль | [6 empty] | 224.48
Итоги по разделу 14 ДЮЦ "ПРОМЕТЕЙ" :
Итого Строительные работы | [6 empty] | 2815.88 |  |  |  |  | 3.14
Итого Монтажные работы | [6 empty] | 1141.45 |  |  |  |  | 34.67
Итого | [6 empty] | 3957.33 |  |  |  |  | 37.81
В том числе:
Материалы | [6 empty] | 2975.2
Машины и механизмы | [6 empty] | 80.71
ФОТ | [6 empty] | 348.01
Накладные расходы | [6 empty] | 335.55
Сметная прибыль | [6 empty] | 224.48
Итого по разделу 14 ДЮЦ "ПРОМЕТЕЙ" | [6 empty] | 3957.33 |  |  |  |  | 37.81
Раздел 15. УЛ. ЕРМАКА, 5
183 | ФЕР33-04-008-03 | Подвеска изолированных проводов ВЛ 0,38 кВ с помощью механизмов (1 км изолированного провода с несколькими жилами при 30 опорах) НР (39,13 руб.): 113% от ФОТ СП (20,78 руб.): 60% от ФОТ | 0.09 | 1425,13 320,38 | 595,02 64,46 | 509.73 | 128.26 | 28.83 | 53,55 5,80 | 45.88 | 34.9 | 3.14
184 | Прайс-лист | Белт-лайт 5-ти жильный шлейф, 330 патронов под лампы Е27, раст. между ламп. 15 см, бухта 50 м (м) | 25 | 68,18 |  | 68,18 | 1704.5 |  |  | 1704.5
185 | ФЕРм08-03-545-05 | Коробка с зажимами, устанавливаемая на конструкции на стене или колонне, для кабелей или проводов сечением: до 10 мм2, с количеством зажимов до 4 (1 шт.) НР (90,24 руб.): 100% от ФОТ СП (58,66 руб.): 65% от ФОТ | 4 | 60,84 22,56 | 2.1 | 36.18 | 243.36 | 90.24 | 8.4 | 144.72 | 2.4 | 9.6
186 | ФССЦ-107-0022 | Колодка клеммная, количество контактов 3 (1000 шт.) | 0,004 | 8437.26 |  | 8437.26 | 33.75 |  |  | 33.75
187 | ФССЦ-111-0135 | Зажим ответвительный с прокалыванием изоляции (СИП) (100 шт.) | 0,02 | 3133 |  | 3133 | 62.66 |  |  | 62.66
188 | ФЕРр67-5-2 | Смена ламп: люминесцентных (100 шт.) 118,57 = 734,47 - 10 x 61,59 НР (137,18 руб.): 89% от ФОТ СП (100,19 руб.): 65% от ФОТ | 1,3 | 118,57 118,57 |  |  | 154.14 | 154.14 |  |  | 13.9 | 18.07
189 | Прайс-лист | Лампа для белт-лайт Е27 10Вт желтая (шт) | 26 | 6,36 |  | 6,36 | 165.36 |  |  | 165.36
190 | Прайс-лист | Лампа для белт-лайт Е27 10Вт зеленая (шт) | 26 | 6,36 |  | 6,36 | 165.36 |  |  | 165.36
191 | Прайс-лист | Лампа для белт-лайт Е27 10Вт белая (шт) | 26 | 6,36 |  | 6,36 | 165.36 |  |  | 165.36
192 | Прайс-лист | Лампа для белт-лайт Е27 10Вт красная (шт) | 26 | 6,36 |  | 6,36 | 165.36 |  |  | 165.36
193 | Прайс-лист | Лампа для белт-лайт Е27 10Вт синяя (шт) | 26 | 6,36 |  | 6,36 | 165.36 |  |  | 165.36
194 | ФЕРм08-03-574-02 | Разводка по устройствам и подключение жил кабелей или проводов сечением: до 16 мм2 (100 жил) НР (27,55 руб.): 100% от ФОТ СП (17,91 руб.): 65% от ФОТ | 0,08 | 488,26 344,22 | 15,76 0,14 | 128.28 | 39.06 | 27.54 | 1,26 0,01 | 10.26 | 34.7 | 2.78
Итого прямые затраты по разделу в ценах 2001г. | [6 empty] | 3192.53 | 300.75 | 63,21 5,81 | 2828.57 |  | 33.59
Накладные расходы | [6 empty] | 294.1
Сметная прибыль | [6 empty] | 197.53
Итоги по разделу 15 УЛ. ЕРМАКА, 5 :
Итого Строительные работы | [6 empty] | 2815.88 |  |  |  |  | 3.14
Итого Монтажные работы | [6 empty] | 868.28 |  |  |  |  | 30.45
Итого | [6 empty] | 3684.16 |  |  |  |  | 33.59
В том числе:
Материалы | [6 empty] | 2828.57
Машины и механизмы | [6 empty] | 63.21
ФОТ | [6 empty] | 306.56
Накладные расходы | [6 empty] | 294.1
Сметная прибыль | [6 empty] | 197.53
Итого по разделу 15 УЛ. ЕРМАКА, 5 | [6 empty] | 3684.16 |  |  |  |  | 33.59
Раздел 16. УЛ. 40 ЛЕТ ПОБЕДЫ 9 "А"
195 | ФЕР33-04-008-03 | Подвеска изолированных проводов ВЛ 0,38 кВ с помощью механизмов (1 км изолированного провода с несколькими жилами при 30 опорах) НР (36,96 руб.): 113% от ФОТ СП (19,63 руб.): 60% от ФОТ | 0.085 | 1425,13 320,38 | 595,02 64,46 | 509.73 | 121.14 | 27.23 | 50,58 5,48 | 43.33 | 34.9 | 2.97
196 | Прайс-лист | Белт-лайт 5-ти жильный шлейф, 330 патронов под лампы Е27, раст. между ламп. 15 см, бухта 50 м (м) | 25 | 68,18 |  | 68,18 | 1704.5 |  |  | 1704.5
197 | ФЕРм08-03-545-05 | Коробка с зажимами, устанавливаемая на конструкции на стене или колонне, для кабелей или проводов сечением: до 10 мм2, с количеством зажимов до 4 (1 шт.) НР (90,24 руб.): 100% от ФОТ СП (58,66 руб.): 65% от ФОТ | 4 | 60,84 22,56 | 2.1 | 36.18 | 243.36 | 90.24 | 8.4 | 144.72 | 2.4 | 9.6
198 | ФССЦ-107-0022 | Колодка клеммная,, количество контактов 3 (1000 шт.) | 0,004 | 8437.26 |  | 8437.26 | 33.75 |  |  | 33.75
199 | ФССЦ-111-0135 | Зажим ответвительный с прокалыванием изоляции (СИП) (100 шт.) | 0,02 | 3133 |  | 3133 | 62.66 |  |  | 62.66
200 | ФЕРр67-5-2 | Смена ламп: люминесцентных (100 шт.) 118,57 = 734,47 - 10 x 61,59 НР (137,18 руб.): 89% от ФОТ СП (100,19 руб.): 65% от ФОТ | 1,3 | 118,57 118,57 |  |  | 154.14 | 154.14 |  |  | 13.9 | 18.07
201 | Прайс-лист | Лампа для белт-лайт Е27 10Вт желтая (шт) | 26 | 6,36 |  | 6,36 | 165.36 |  |  | 165.36
202 | Прайс-лист | Лампа для белт-лайт Е27 10Вт зеленая (шт) | 26 | 6,36 |  | 6,36 | 165.36 |  |  | 165.36
203 | Прайс-лист | Лампа для белт-лайт Е27 10Вт белая (шт) | 26 | 6,36 |  | 6,36 | 165.36 |  |  | 165.36
204 | Прайс-лист | Лампа для белт-лайт Е27 10Вт красная (шт) | 26 | 6,36 |  | 6,36 | 165.36 |  |  | 165.36
205 | Прайс-лист | Лампа для белт-лайт Е27 10Вт синяя (шт) | 26 | 6,36 |  | 6,36 | 165.36 |  |  | 165.36
Итого прямые затраты по разделу в ценах 2001г. | [6 empty] | 3146.35 | 271.61 | 58,98 5,48 | 2815.76 |  | 30.64
Накладные расходы | [6 empty] | 264.38
Сметная прибыль | [6 empty] | 178.48
Итоги по разделу 16 УЛ. 40 ЛЕТ ПОБЕДЫ 9 "А" :
Итого Строительные работы | [6 empty] | 2805.44 |  |  |  |  | 2.97
Итого Монтажные работы | [6 empty] | 783.77 |  |  |  |  | 27.67
Итого | [6 empty] | 3589.21 |  |  |  |  | 30.64
В том числе:
Материалы | [6 empty] | 2815.76
Машины и механизмы | [6 empty] | 58.98
ФОТ | [6 empty] | 277.09
Накладные расходы | [6 empty] | 264.38
Сметная прибыль | [6 empty] | 178.48
Итого по разделу 16 УЛ. 40 ЛЕТ ПОБЕДЫ 9 "А" | [6 empty] | 3589.21 |  |  |  |  | 30.64
Раздел 17. МИРА,12
206 | ФЕР33-04-008-03 | Подвеска изолированных проводов ВЛ 0,38 кВ с помощью механизмов (1 км изолированного провода с несколькими жилами при 30 опорах) НР (32,61 руб.): 113% от ФОТ СП (17,32 руб.): 60% от ФОТ | 0.075 | 1425,13 320,38 | 595,02 64,46 | 509.73 | 106.88 | 24.03 | 44,63 4,83 | 38.22 | 34.9 | 2.62
207 | Прайс-лист | Белт-лайт 5-ти жильный шлейф, 330 патронов под лампы Е27, раст. между ламп. 15 см, бухта 50 м (м) | 20 | 68,18 |  | 68,18 | 1363.6 |  |  | 1363.6
208 | ФЕРм08-03-574-02 | Разводка по устройствам и подключение жил кабелей или проводов сечением: до 16 мм2 (100 жил) НР (27,55 руб.): 100% от ФОТ СП (17,91 руб.): 65% от ФОТ | 0,08 | 488,26 344,22 | 15,76 0,14 | 128.28 | 39.06 | 27.54 | 1,26 0,01 | 10.26 | 34.7 | 2.78
209 | ФЕРм08-03-545-05 | Коробка с зажимами, устанавливаемая на конструкции на стене или колонне, для кабелей или проводов сечением: до 10 мм2, с количеством зажимов до 4 (1 шт.) НР (90,24 руб.): 100% от ФОТ СП (58,66 руб.): 65% от ФОТ | 4 | 60,84 22,56 | 2.1 | 36.18 | 243.36 | 90.24 | 8.4 | 144.72 | 2.4 | 9.6
210 | ФССЦ-107-0022 | Колодка клеммная, количество контактов 3 (1000 шт.) | 0,004 | 8437.26 |  | 8437.26 | 33.75 |  |  | 33.75
211 | ФССЦ-111-0135 | Зажим ответвительный с прокалыванием изоляции (СИП) (100 шт.) | 0,02 | 3133 |  | 3133 | 62.66 |  |  | 62.66
212 | ФЕРр67-5-2 | Смена ламп: люминесцентных (100 шт.) 118,57 = 734,47 - 10 x 61,59 НР (137,18 руб.): 89% от ФОТ СП (100,19 руб.): 65% от ФОТ | 1,3 | 118,57 118,57 |  |  | 154.14 | 154.14 |  |  | 13.9 | 18.07
213 | Прайс-лист | Лампа для белт-лайт Е27 10Вт желтая (шт) | 26 | 6,36 |  | 6,36 | 165.36 |  |  | 165.36
214 | Прайс-лист | Лампа для белт-лайт Е27 10Вт зеленая (шт) | 26 | 6,36 |  | 6,36 | 165.36 |  |  | 165.36
215 | Прайс-лист | Лампа для белт-лайт Е27 10Вт белая (шт) | 26 | 6,36 |  | 6,36 | 165.36 |  |  | 165.36
216 | Прайс-лист | Лампа для белт-лайт Е27 10Вт красная (шт) | 26 | 6,36 |  | 6,36 | 165.36 |  |  | 165.36
217 | Прайс-лист | Лампа для белт-лайт Е27 10Вт синяя (шт) | 26 | 6,36 |  | 6,36 | 165.36 |  |  | 165.36
Итого прямые затраты по разделу в ценах 2001г. | [6 empty] | 2830.25 | 295.95 | 54,29 4,84 | 2480.01 |  | 33.07
Накладные расходы | [6 empty] | 287.58
Сметная прибыль | [6 empty] | 194.07
Итоги по разделу 17 МИРА,12 :
Итого Строительные работы | [6 empty] | 2443.62 |  |  |  |  | 2.62
Итого Монтажные работы | [6 empty] | 868.28 |  |  |  |  | 30.45
Итого | [6 empty] | 3311.9 |  |  |  |  | 33.07
В том числе:
Материалы | [6 empty] | 2480.01
Машины и механизмы | [6 empty] | 54.29
ФОТ | [6 empty] | 300.79
Накладные расходы | [6 empty] | 287.58
Сметная прибыль | [6 empty] | 194.07
Итого по разделу 17 МИРА,12 | [6 empty] | 3311.9 |  |  |  |  | 33.07
Раздел 18. ЮГОРСК-2, МУК МИГ
218 | ФЕРм08-02-147-10 | Кабель до 35 кВ по установленным конструкциям и лоткам с креплением по всей длине, масса 1 м кабеля: до 1 кг (100 м кабеля) НР (27,63 руб.): 100% от ФОТ СП (17,96 руб.): 65% от ФОТ | 0.2 | 229,78 135,45 | 58,33 2,7 | 36 | 45.96 | 27.09 | 11,67 0,54 | 7.2 | 14.08 | 2.82
219 | ФССЦ-501-8291 | Кабель силовой с алюминиевыми жилами с поливинилхлоридной изоляцией в поливинилхлоридной оболочке без защитного покрова: АВВГ, напряжением 0,66 кВ, число жил - 3 и сечением 6,0 мм2 (1000 м) | 0.02 | 4527.91 |  | 4527.91 | 90.56 |  |  | 90.56
220 | ФЕР33-04-008-03 | Подвеска изолированных проводов ВЛ 0,38 кВ с помощью механизмов (1 км изолированного провода с несколькими жилами при 30 опорах) НР (34,79 руб.): 113% от ФОТ СП (18,47 руб.): 60% от ФОТ | 0.08 | 1425,13 320,38 | 595,02 64,46 | 509.73 | 114.01 | 25.63 | 47,6 5,16 | 40.78 | 34.9 | 2.79
221 | Прайс-лист | Белт-лайт 5-ти жильный шлейф, 330 патронов под лампы Е27, раст. между ламп. 15 см, бухта 50 м (м) | 20 | 68,18 |  | 68,18 | 1363.6 |  |  | 1363.6
222 | ФЕРм08-03-574-02 | Разводка по устройствам и подключение жил кабелей или проводов сечением: до 16 мм2 (100 жил) НР (27,55 руб.): 100% от ФОТ СП (17,91 руб.): 65% от ФОТ | 0,08 | 488,26 344,22 | 15,76 0,14 | 128.28 | 39.06 | 27.54 | 1,26 0,01 | 10.26 | 34.7 | 2.78
223 | ФЕРм08-03-545-05 | Коробка с зажимами, устанавливаемая на конструкции на стене или колонне, для кабелей или проводов сечением: до 10 мм2, с количеством зажимов до 4 (1 шт.) НР (90,24 руб.): 100% от ФОТ СП (58,66 руб.): 65% от ФОТ | 4 | 60,84 22,56 | 2.1 | 36.18 | 243.36 | 90.24 | 8.4 | 144.72 | 2.4 | 9.6
224 | ФССЦ-107-0022 | Колодка клеммная, количество контактов 3 (1000 шт.) | 0,004 | 8437.26 |  | 8437.26 | 33.75 |  |  | 33.75
225 | ФССЦ-111-0135 | Зажим ответвительный с прокалыванием изоляции (СИП) (100 шт.) | 0,02 | 3133 |  | 3133 | 62.66 |  |  | 62.66
226 | ФЕРр67-5-2 | Смена ламп: люминесцентных (100 шт.) 118,57 = 734,47 - 10 x 61,59 НР (137,18 руб.): 89% от ФОТ СП (100,19 руб.): 65% от ФОТ | 1,3 | 118,57 118,57 |  |  | 154.14 | 154.14 |  |  | 13.9 | 18.07
227 | Прайс-лист | Лампа для белт-лайт Е27 10Вт желтая (шт) | 26 | 6,36 |  | 6,36 | 165.36 |  |  | 165.36
228 | Прайс-лист | Лампа для белт-лайт Е27 10Вт зеленая (шт) | 26 | 6,36 |  | 6,36 | 165.36 |  |  | 165.36
229 | Прайс-лист | Лампа для белт-лайт Е27 10Вт белая (шт) | 26 | 6,36 |  | 6,36 | 165.36 |  |  | 165.36
230 | Прайс-лист | Лампа для белт-лайт Е27 10Вт красная (шт) | 26 | 6,36 |  | 6,36 | 165.36 |  |  | 165.36
231 | Прайс-лист | Лампа для белт-лайт Е27 10Вт синяя (шт) | 26 | 6,36 |  | 6,36 | 165.36 |  |  | 165.36
Итого прямые затраты по разделу в ценах 2001г. | [6 empty] | 2973.9 | 324.64 | 68,93 5,71 | 2580.33 |  | 36.06
Накладные расходы | [6 empty] | 317.39
Сметная прибыль | [6 empty] | 213.18
Итоги по разделу 18 ЮГОРСК-2, МУК МИГ :
Итого Строительные работы | [6 empty] | 2454.08 |  |  |  |  | 2.79
Итого Монтажные работы | [6 empty] | 1050.39 |  |  |  |  | 33.27
Итого | [6 empty] | 3504.47 |  |  |  |  | 36.06
В том числе:
Материалы | [6 empty] | 2580.33
Машины и механизмы | [6 empty] | 68.93
ФОТ | [6 empty] | 330.35
Накладные расходы | [6 empty] | 317.39
Сметная прибыль | [6 empty] | 213.18
Итого по разделу 18 ЮГОРСК-2, МУК МИГ | [6 empty] | 3504.47 |  |  |  |  | 36.06
Раздел 19. ЮГОРСК-2 ДЕТСКАЯ ПЛОЩАДКА (МЕЖДУ ДОМАМИ №4,5)
232 | ФЕР33-04-008-03 | Подвеска изолированных проводов ВЛ 0,38 кВ с помощью механизмов (1 км изолированного провода с несколькими жилами при 30 опорах) НР (34,79 руб.): 113% от ФОТ СП (18,47 руб.): 60% от ФОТ | 0.08 | 1425,13 320,38 | 595,02 64,46 | 509.73 | 114.01 | 25.63 | 47,6 5,16 | 40.78 | 34.9 | 2.79
233 | Прайс-лист | Белт-лайт 5-ти жильный шлейф, 330 патронов под лампы Е27, раст. между ламп. 15 см, бухта 50 м (м) | 20 | 68,18 |  | 68,18 | 1363.6 |  |  | 1363.6
234 | ФЕРм08-03-574-02 | Разводка по устройствам и подключение жил кабелей или проводов сечением: до 16 мм2 (100 жил) НР (27,55 руб.): 100% от ФОТ СП (17,91 руб.): 65% от ФОТ | 0,08 | 488,26 344,22 | 15,76 0,14 | 128.28 | 39.06 | 27.54 | 1,26 0,01 | 10.26 | 34.7 | 2.78
235 | ФЕРм08-03-545-05 | Коробка с зажимами, устанавливаемая на конструкции на стене или колонне, для кабелей или проводов сечением: до 10 мм2, с количеством зажимов до 4 (1 шт.) НР (90,24 руб.): 100% от ФОТ СП (58,66 руб.): 65% от ФОТ | 4 | 60,84 22,56 | 2.1 | 36.18 | 243.36 | 90.24 | 8.4 | 144.72 | 2.4 | 9.6
236 | ФССЦ-107-0022 | Колодка клеммная, количество контактов 3 (1000 шт.) | 0,004 | 8437.26 |  | 8437.26 | 33.75 |  |  | 33.75
237 | ФССЦ-111-0135 | Зажим ответвительный с прокалыванием изоляции (СИП) (100 шт.) | 0,02 | 3133 |  | 3133 | 62.66 |  |  | 62.66
238 | ФЕРр67-5-2 | Смена ламп: люминесцентных (100 шт.) 118,57 = 734,47 - 10 x 61,59 НР (137,18 руб.): 89% от ФОТ СП (100,19 руб.): 65% от ФОТ | 1,3 | 118,57 118,57 |  |  | 154.14 | 154.14 |  |  | 13.9 | 18.07
239 | Прайс-лист | Лампа для белт-лайт Е27 10Вт желтая (шт) | 26 | 6,36 |  | 6,36 | 165.36 |  |  | 165.36
240 | Прайс-лист | Лампа для белт-лайт Е27 10Вт зеленая (шт) | 26 | 6,36 |  | 6,36 | 165.36 |  |  | 165.36
241 | Прайс-лист | Лампа для белт-лайт Е27 10Вт белая (шт) | 26 | 6,36 |  | 6,36 | 165.36 |  |  | 165.36
242 | Прайс-лист | Лампа для белт-лайт Е27 10Вт красная (шт) | 26 | 6,36 |  | 6,36 | 165.36 |  |  | 165.36
243 | Прайс-лист | Лампа для белт-лайт Е27 10Вт синяя (шт) | 26 | 6,36 |  | 6,36 | 165.36 |  |  | 165.36
Итого прямые затраты по разделу в ценах 2001г. | [6 empty] | 2837.38 | 297.55 | 57,26 5,17 | 2482.57 |  | 33.24
Накладные расходы | [6 empty] | 289.76
Сметная прибыль | [6 empty] | 195.22
Итоги по разделу 19 ЮГОРСК-2 ДЕТСКАЯ ПЛОЩАДКА (МЕЖДУ ДОМАМИ №4,5) :
Итого Строительные работы | [6 empty] | 2454.08 |  |  |  |  | 2.79
Итого Монтажные работы | [6 empty] | 868.28 |  |  |  |  | 30.45
Итого | [6 empty] | 3322.36 |  |  |  |  | 33.24
В том числе:
Материалы | [6 empty] | 2482.57
Машины и механизмы | [6 empty] | 57.26
ФОТ | [6 empty] | 302.72
Накладные расходы | [6 empty] | 289.76
Сметная прибыль | [6 empty] | 195.22
Итого по разделу 19 ЮГОРСК-2 ДЕТСКАЯ ПЛОЩАДКА (МЕЖДУ ДОМАМИ №4,5) | [6 empty] | 3322.36 |  |  |  |  | 33.24
Раздел 20. УЛ. САДОВАЯ 3 "А"
244 | ФЕР33-04-008-03 | Подвеска изолированных проводов ВЛ 0,38 кВ с помощью механизмов (1 км изолированного провода с несколькими жилами при 30 опорах) НР (34,79 руб.): 113% от ФОТ СП (18,47 руб.): 60% от ФОТ | 0.08 | 1425,13 320,38 | 595,02 64,46 | 509.73 | 114.01 | 25.63 | 47,6 5,16 | 40.78 | 34.9 | 2.79
245 | Прайс-лист | Белт-лайт 5-ти жильный шлейф, 330 патронов под лампы Е27, раст. между ламп. 15 см, бухта 50 м (м) | 20 | 68,18 |  | 68,18 | 1363.6 |  |  | 1363.6
246 | ФЕРм08-03-574-02 | Разводка по устройствам и подключение жил кабелей или проводов сечением: до 16 мм2 (100 жил) НР (27,55 руб.): 100% от ФОТ СП (17,91 руб.): 65% от ФОТ | 0,08 | 488,26 344,22 | 15,76 0,14 | 128.28 | 39.06 | 27.54 | 1,26 0,01 | 10.26 | 34.7 | 2.78
247 | ФЕРм08-03-545-05 | Коробка с зажимами, устанавливаемая на конструкции на стене или колонне, для кабелей или проводов сечением: до 10 мм2, с количеством зажимов до 4 (1 шт.) НР (90,24 руб.): 100% от ФОТ СП (58,66 руб.): 65% от ФОТ | 4 | 60,84 22,56 | 2.1 | 36.18 | 243.36 | 90.24 | 8.4 | 144.72 | 2.4 | 9.6
248 | ФССЦ-107-0022 | Колодка клеммная, количество контактов 3 (1000 шт.) | 0,004 | 8437.26 |  | 8437.26 | 33.75 |  |  | 33.75
249 | ФССЦ-111-0135 | Зажим ответвительный с прокалыванием изоляции (СИП) (100 шт.) | 0,02 | 3133 |  | 3133 | 62.66 |  |  | 62.66
250 | ФЕРр67-5-2 | Смена ламп: люминесцентных (100 шт.) 118,57 = 734,47 - 10 x 61,59 НР (137,18 руб.): 89% от ФОТ СП (100,19 руб.): 65% от ФОТ | 1,3 | 118,57 118,57 |  |  | 154.14 | 154.14 |  |  | 13.9 | 18.07
251 | Прайс-лист | Лампа для белт-лайт Е27 10Вт желтая (шт) | 26 | 6,36 |  | 6,36 | 165.36 |  |  | 165.36
252 | Прайс-лист | Лампа для белт-лайт Е27 10Вт зеленая (шт) | 26 | 6,36 |  | 6,36 | 165.36 |  |  | 165.36
253 | Прайс-лист | Лампа для белт-лайт Е27 10Вт белая (шт) | 26 | 6,36 |  | 6,36 | 165.36 |  |  | 165.36
254 | Прайс-лист | Лампа для белт-лайт Е27 10Вт красная (шт) | 26 | 6,36 |  | 6,36 | 165.36 |  |  | 165.36
255 | Прайс-лист | Лампа для белт-лайт Е27 10Вт синяя (шт) | 26 | 6,36 |  | 6,36 | 165.36 |  |  | 165.36
Итого прямые затраты по разделу в ценах 2001г. | [6 empty] | 2837.38 | 297.55 | 57,26 5,17 | 2482.57 |  | 33.24
Накладные расходы | [6 empty] | 289.76
Сметная прибыль | [6 empty] | 195.22
Итоги по разделу 20 УЛ. САДОВАЯ 3 "А" :
Итого Строительные работы | [6 empty] | 2454.08 |  |  |  |  | 2.79
Итого Монтажные работы | [6 empty] | 868.28 |  |  |  |  | 30.45
Итого | [6 empty] | 3322.36 |  |  |  |  | 33.24
В том числе:
Материалы | [6 empty] | 2482.57
Машины и механизмы | [6 empty] | 57.26
ФОТ | [6 empty] | 302.72
Накладные расходы | [6 empty] | 289.76
Сметная прибыль | [6 empty] | 195.22
Итого по разделу 20 УЛ. САДОВАЯ 3 "А" | [6 empty] | 3322.36 |  |  |  |  | 33.24
ИТОГИ ПО СМЕТЕ:
Итого прямые затраты по смете в ценах 2001г. | [6 empty] | 63072.35 | 6243.09 | 1295,91 111,11 | 55533.35 |  | 695.18
Накладные расходы | [6 empty] | 6097.44
Сметная прибыль | [6 empty] | 4099.06
Итоги по смете:
Итого Строительные работы
Итого Монтажные работы
Итого в ценах 2001 г.
В том числе:
Материалы
Машины и механизмы
ФОТ
Накладные расходы
Сметная прибыль
Производство работ в зимнее время
Итого
Индекс перевода в текущие цены
НДС 18%
ВСЕГО по смете в текущих ценах с НДС 18%
ЛОКАЛЬНЫЙ СМЕТНЫЙ РАСЧЕТ
ВЫПОЛНЕНИЕ РАБОТ ПО ДЕМОНТАЖУ ГИРЛЯНД ПО ДВОРОВЫМ ЁЛКАМ В ГОРОДЕ ЮГОРСКЕ
| Средства на оплату труда _______________________________________________________________________________________________ |  | ___________________________0,822 |  | тыс. руб.
| Сметная трудоемкость _______________________________________________________________________________________________ |  | _______________________________________________________________________________________________78,37 |  | чел.час
Составлен(а) в ценах 2001 г.
№ пп | Шифр и номер позиции норматива | Наименование работ и затрат, единица измерения | Количество | Стоимость единицы, руб. |  |  | Общая стоимость, руб. |  |  |  | Затраты труда рабочих, чел.-ч, не занятых обслуживанием машин
|  |  |  | всего | эксплуата- ции машин | мате- риалы | Всего | оплаты труда | эксплуата- ции машин | мате- риалы
|  |  |  | оплаты труда | в т.ч. оплаты труда |  |  |  | в т.ч. оплаты труда |  | на единицу | всего
1 | 2 | 3 | 4 | 5 | 6 | 7 | 8 | 9 | 10 | 11 | 12 | 13
Раздел 1. ТАЕЖНАЯ 12/4
1 | ФЕР33-04-008-03 Применительно | Демонтаж гирлянд - Подвеска изолированных проводов ВЛ 0,38 кВ с помощью механизмов (1 км изолированного провода с несколькими жилами при 30 опорах) (МДС37 п.3.2.1.Демонтаж оборудования, которое подлежит дальнейшему использованию, со снятием с места установки, необходимой (частичной) разборкой и консервированием с целью длительного или кратковременною хранения ОЗП=0,7; ЭМ=0,7 к расх.; ЗПМ=0,7; МАТ=0 к расх.; ТЗ=0,7; ТЗМ=0,7) НР (27,39 руб.): 113% от ФОТ СП (14,54 руб.): 60% от ФОТ | 0.09 | 640,78 224,27 | 416,51 45,12 |  | 57.67 | 20.18 | 37,49 4,06 |  | 24.43 | 2.2
2 | ФЕРм08-03-574-02 Применительно | Отсоединение гирлянды -Разводка по устройствам и подключение жил кабелей или проводов сечением: до 16 мм2 (100 жил) (МДС37 п.3.2.1.Демонтаж оборудования, которое подлежит дальнейшему использованию, со снятием с места установки, необходимой (частичной) разборкой и консервированием с целью длительного или кратковременною хранения ОЗП=0,7; ЭМ=0,7 к расх.; ЗПМ=0,7; МАТ=0 к расх.; ТЗ=0,7; ТЗМ=0,7) НР (19,29 руб.): 100% от ФОТ СП (12,54 руб.): 65% от ФОТ | 0,08 | 251,99 240,96 | 11,03 0,1 |  | 20.16 | 19.28 | 0,88 0,01 |  | 24.29 | 1.94
Итого прямые затраты по разделу в ценах 2001г. | [6 empty] | 77.83 | 39.46 | 38,37 4,07 |  |  | 4.14
Накладные расходы | [6 empty] | 46.68
Сметная прибыль | [6 empty] | 27.08
Итоги по разделу 1 ТАЕЖНАЯ 12/4 :
Итого Строительные работы | [6 empty] | 99.6 |  |  |  |  | 2.2
Итого Монтажные работы | [6 empty] | 51.99 |  |  |  |  | 1.94
Итого | [6 empty] | 151.59 |  |  |  |  | 4.14
В том числе:
Машины и механизмы | [6 empty] | 38.37
ФОТ | [6 empty] | 43.53
Накладные расходы | [6 empty] | 46.68
Сметная прибыль | [6 empty] | 27.08
Итого по разделу 1 ТАЕЖНАЯ 12/4 | [6 empty] | 151.59 |  |  |  |  | 4.14
Раздел 2. УЛ. ТАЕЖНАЯ 25
3 | ФЕР33-04-008-03 Применительно | Демонтаж гирлянд - Подвеска изолированных проводов ВЛ 0,38 кВ с помощью механизмов (1 км изолированного провода с несколькими жилами при 30 опорах) (МДС37 п.3.2.1.Демонтаж оборудования, которое подлежит дальнейшему использованию, со снятием с места установки, необходимой (частичной) разборкой и консервированием с целью длительного или кратковременною хранения ОЗП=0,7; ЭМ=0,7 к расх.; ЗПМ=0,7; МАТ=0 к расх.; ТЗ=0,7; ТЗМ=0,7) НР (27,39 руб.): 113% от ФОТ СП (14,54 руб.): 60% от ФОТ | 0.09 | 640,78 224,27 | 416,51 45,12 |  | 57.67 | 20.18 | 37,49 4,06 |  | 24.43 | 2.2
4 | ФЕРм08-03-574-02 Применительно | Отсоединение гирлянды -Разводка по устройствам и подключение жил кабелей или проводов сечением: до 16 мм2 (100 жил) (МДС37 п.3.2.1.Демонтаж оборудования, которое подлежит дальнейшему использованию, со снятием с места установки, необходимой (частичной) разборкой и консервированием с целью длительного или кратковременною хранения ОЗП=0,7; ЭМ=0,7 к расх.; ЗПМ=0,7; МАТ=0 к расх.; ТЗ=0,7; ТЗМ=0,7) НР (19,29 руб.): 100% от ФОТ СП (12,54 руб.): 65% от ФОТ | 0,08 | 251,99 240,96 | 11,03 0,1 |  | 20.16 | 19.28 | 0,88 0,01 |  | 24.29 | 1.94
Итого прямые затраты по разделу в ценах 2001г. | [6 empty] | 77.83 | 39.46 | 38,37 4,07 |  |  | 4.14
Накладные расходы | [6 empty] | 46.68
Сметная прибыль | [6 empty] | 27.08
Итоги по разделу 2 УЛ. ТАЕЖНАЯ 25 :
Итого Строительные работы | [6 empty] | 99.6 |  |  |  |  | 2.2
Итого Монтажные работы | [6 empty] | 51.99 |  |  |  |  | 1.94
Итого | [6 empty] | 151.59 |  |  |  |  | 4.14
В том числе:
Машины и механизмы | [6 empty] | 38.37
ФОТ | [6 empty] | 43.53
Накладные расходы | [6 empty] | 46.68
Сметная прибыль | [6 empty] | 27.08
Итого по разделу 2 УЛ. ТАЕЖНАЯ 25 | [6 empty] | 151.59 |  |  |  |  | 4.14
Раздел 3. УЛ. МИРА 71 "А"
5 | ФЕР33-04-008-03 Применительно | Демонтаж гирлянд - Подвеска изолированных проводов ВЛ 0,38 кВ с помощью механизмов (1 км изолированного провода с несколькими жилами при 30 опорах) (МДС37 п.3.2.1.Демонтаж оборудования, которое подлежит дальнейшему использованию, со снятием с места установки, необходимой (частичной) разборкой и консервированием с целью длительного или кратковременною хранения ОЗП=0,7; ЭМ=0,7 к расх.; ЗПМ=0,7; МАТ=0 к расх.; ТЗ=0,7; ТЗМ=0,7) НР (25,88 руб.): 113% от ФОТ СП (13,74 руб.): 60% от ФОТ | 0.085 | 640,78 224,27 | 416,51 45,12 |  | 54.47 | 19.06 | 35,41 3,84 |  | 24.43 | 2.08
6 | ФЕРм08-03-574-02 Применительно | Отсоединение гирлянды -Разводка по устройствам и подключение жил кабелей или проводов сечением: до 16 мм2 (100 жил) (МДС37 п.3.2.1.Демонтаж оборудования, которое подлежит дальнейшему использованию, со снятием с места установки, необходимой (частичной) разборкой и консервированием с целью длительного или кратковременною хранения ОЗП=0,7; ЭМ=0,7 к расх.; ЗПМ=0,7; МАТ=0 к расх.; ТЗ=0,7; ТЗМ=0,7) НР (19,29 руб.): 100% от ФОТ СП (12,54 руб.): 65% от ФОТ | 0,08 | 251,99 240,96 | 11,03 0,1 |  | 20.16 | 19.28 | 0,88 0,01 |  | 24.29 | 1.94
Итого прямые затраты по разделу в ценах 2001г. | [6 empty] | 74.63 | 38.34 | 36,29 3,85 |  |  | 4.02
Накладные расходы | [6 empty] | 45.17
Сметная прибыль | [6 empty] | 26.28
Итоги по разделу 3 УЛ. МИРА 71 "А" :
Итого Строительные работы | [6 empty] | 94.09 |  |  |  |  | 2.08
Итого Монтажные работы | [6 empty] | 51.99 |  |  |  |  | 1.94
Итого | [6 empty] | 146.08 |  |  |  |  | 4.02
В том числе:
Машины и механизмы | [6 empty] | 36.29
ФОТ | [6 empty] | 42.19
Накладные расходы | [6 empty] | 45.17
Сметная прибыль | [6 empty] | 26.28
Итого по разделу 3 УЛ. МИРА 71 "А" | [6 empty] | 146.08 |  |  |  |  | 4.02
Раздел 4. УЛ. БУРЯКА 7 "Б"
7 | ФЕР33-04-008-03 Применительно | Демонтаж гирлянд - Подвеска изолированных проводов ВЛ 0,38 кВ с помощью механизмов (1 км изолированного провода с несколькими жилами при 30 опорах) (МДС37 п.3.2.1.Демонтаж оборудования, которое подлежит дальнейшему использованию, со снятием с места установки, необходимой (частичной) разборкой и консервированием с целью длительного или кратковременною хранения ОЗП=0,7; ЭМ=0,7 к расх.; ЗПМ=0,7; МАТ=0 к расх.; ТЗ=0,7; ТЗМ=0,7) НР (27,39 руб.): 113% от ФОТ СП (14,54 руб.): 60% от ФОТ | 0.09 | 640,78 224,27 | 416,51 45,12 |  | 57.67 | 20.18 | 37,49 4,06 |  | 24.43 | 2.2
8 | ФЕРм08-03-574-02 Применительно | Отсоединение гирлянды -Разводка по устройствам и подключение жил кабелей или проводов сечением: до 16 мм2 (100 жил) (МДС37 п.3.2.1.Демонтаж оборудования, которое подлежит дальнейшему использованию, со снятием с места установки, необходимой (частичной) разборкой и консервированием с целью длительного или кратковременною хранения ОЗП=0,7; ЭМ=0,7 к расх.; ЗПМ=0,7; МАТ=0 к расх.; ТЗ=0,7; ТЗМ=0,7) НР (19,29 руб.): 100% от ФОТ СП (12,54 руб.): 65% от ФОТ | 0,08 | 251,99 240,96 | 11,03 0,1 |  | 20.16 | 19.28 | 0,88 0,01 |  | 24.29 | 1.94
Итого прямые затраты по разделу в ценах 2001г. | [6 empty] | 77.83 | 39.46 | 38,37 4,07 |  |  | 4.14
Накладные расходы | [6 empty] | 46.68
Сметная прибыль | [6 empty] | 27.08
Итоги по разделу 4 УЛ. БУРЯКА 7 "Б" :
Итого Строительные работы | [6 empty] | 99.6 |  |  |  |  | 2.2
Итого Монтажные работы | [6 empty] | 51.99 |  |  |  |  | 1.94
Итого | [6 empty] | 151.59 |  |  |  |  | 4.14
В том числе:
Машины и механизмы | [6 empty] | 38.37
ФОТ | [6 empty] | 43.53
Накладные расходы | [6 empty] | 46.68
Сметная прибыль | [6 empty] | 27.08
Итого по разделу 4 УЛ. БУРЯКА 7 "Б" | [6 empty] | 151.59 |  |  |  |  | 4.14
Раздел 5. УЛ. МОНТАЖНИКОВ 3, 3А
9 | ФЕР33-04-008-03 Применительно | Демонтаж гирлянд - Подвеска изолированных проводов ВЛ 0,38 кВ с помощью механизмов (1 км изолированного провода с несколькими жилами при 30 опорах) (МДС37 п.3.2.1.Демонтаж оборудования, которое подлежит дальнейшему использованию, со снятием с места установки, необходимой (частичной) разборкой и консервированием с целью длительного или кратковременною хранения ОЗП=0,7; ЭМ=0,7 к расх.; ЗПМ=0,7; МАТ=0 к расх.; ТЗ=0,7; ТЗМ=0,7) НР (25,88 руб.): 113% от ФОТ СП (13,74 руб.): 60% от ФОТ | 0.085 | 640,78 224,27 | 416,51 45,12 |  | 54.47 | 19.06 | 35,41 3,84 |  | 24.43 | 2.08
10 | ФЕРм08-03-574-02 Применительно | Отсоединение гирлянды -Разводка по устройствам и подключение жил кабелей или проводов сечением: до 16 мм2 (100 жил) (МДС37 п.3.2.1.Демонтаж оборудования, которое подлежит дальнейшему использованию, со снятием с места установки, необходимой (частичной) разборкой и консервированием с целью длительного или кратковременною хранения ОЗП=0,7; ЭМ=0,7 к расх.; ЗПМ=0,7; МАТ=0 к расх.; ТЗ=0,7; ТЗМ=0,7) НР (19,29 руб.): 100% от ФОТ СП (12,54 руб.): 65% от ФОТ | 0,08 | 251,99 240,96 | 11,03 0,1 |  | 20.16 | 19.28 | 0,88 0,01 |  | 24.29 | 1.94
Итого прямые затраты по разделу в ценах 2001г. | [6 empty] | 74.63 | 38.34 | 36,29 3,85 |  |  | 4.02
Накладные расходы | [6 empty] | 45.17
Сметная прибыль | [6 empty] | 26.28
Итоги по разделу 5 УЛ. МОНТАЖНИКОВ 3, 3А :
Итого Строительные работы | [6 empty] | 94.09 |  |  |  |  | 2.08
Итого Монтажные работы | [6 empty] | 51.99 |  |  |  |  | 1.94
Итого | [6 empty] | 146.08 |  |  |  |  | 4.02
В том числе:
Машины и механизмы | [6 empty] | 36.29
ФОТ | [6 empty] | 42.19
Накладные расходы | [6 empty] | 45.17
Сметная прибыль | [6 empty] | 26.28
Итого по разделу 5 УЛ. МОНТАЖНИКОВ 3, 3А | [6 empty] | 146.08 |  |  |  |  | 4.02
Раздел 6. ПМК-5
11 | ФЕР33-04-008-03 Применительно | Демонтаж гирлянд - Подвеска изолированных проводов ВЛ 0,38 кВ с помощью механизмов (1 км изолированного провода с несколькими жилами при 30 опорах) (МДС37 п.3.2.1.Демонтаж оборудования, которое подлежит дальнейшему использованию, со снятием с места установки, необходимой (частичной) разборкой и консервированием с целью длительного или кратковременною хранения ОЗП=0,7; ЭМ=0,7 к расх.; ЗПМ=0,7; МАТ=0 к расх.; ТЗ=0,7; ТЗМ=0,7) НР (28,93 руб.): 113% от ФОТ СП (15,36 руб.): 60% от ФОТ | 0.095 | 640,78 224,27 | 416,51 45,12 |  | 60.87 | 21.31 | 39,56 4,29 |  | 24.43 | 2.32
12 | ФЕРм08-03-574-02 Применительно | Отсоединение гирлянды -Разводка по устройствам и подключение жил кабелей или проводов сечением: до 16 мм2 (100 жил) (МДС37 п.3.2.1.Демонтаж оборудования, которое подлежит дальнейшему использованию, со снятием с места установки, необходимой (частичной) разборкой и консервированием с целью длительного или кратковременною хранения ОЗП=0,7; ЭМ=0,7 к расх.; ЗПМ=0,7; МАТ=0 к расх.; ТЗ=0,7; ТЗМ=0,7) НР (19,29 руб.): 100% от ФОТ СП (12,54 руб.): 65% от ФОТ | 0,08 | 251,99 240,96 | 11,03 0,1 |  | 20.16 | 19.28 | 0,88 0,01 |  | 24.29 | 1.94
Итого прямые затраты по разделу в ценах 2001г. | [6 empty] | 81.03 | 40.59 | 40,44 4,30 |  |  | 4.26
Накладные расходы | [6 empty] | 48.22
Сметная прибыль | [6 empty] | 27.9
Итоги по разделу 6 ПМК-5 :
Итого Строительные работы | [6 empty] | 105.16 |  |  |  |  | 2.32
Итого Монтажные работы | [6 empty] | 51.99 |  |  |  |  | 1.94
Итого | [6 empty] | 157.15 |  |  |  |  | 4.26
В том числе:
Машины и механизмы | [6 empty] | 40.44
ФОТ | [6 empty] | 44.89
Накладные расходы | [6 empty] | 48.22
Сметная прибыль | [6 empty] | 27.9
Итого по разделу 6 ПМК-5 | [6 empty] | 157.15 |  |  |  |  | 4.26
Раздел 7. УЛ. ДЕКАБРИСТОВ 2 - САХАРОВА 2,2 "А"
13 | ФЕР33-04-008-03 Применительно | Демонтаж гирлянд - Подвеска изолированных проводов ВЛ 0,38 кВ с помощью механизмов (1 км изолированного провода с несколькими жилами при 30 опорах) (МДС37 п.3.2.1.Демонтаж оборудования, которое подлежит дальнейшему использованию, со снятием с места установки, необходимой (частичной) разборкой и консервированием с целью длительного или кратковременною хранения ОЗП=0,7; ЭМ=0,7 к расх.; ЗПМ=0,7; МАТ=0 к расх.; ТЗ=0,7; ТЗМ=0,7) НР (30,44 руб.): 113% от ФОТ СП (16,16 руб.): 60% от ФОТ | 0.1 | 640,78 224,27 | 416,51 45,12 |  | 64.08 | 22.43 | 41,65 4,51 |  | 24.43 | 2.44
14 | ФЕРм08-03-574-02 Применительно | Отсоединение гирлянды -Разводка по устройствам и подключение жил кабелей или проводов сечением: до 16 мм2 (100 жил) (МДС37 п.3.2.1.Демонтаж оборудования, которое подлежит дальнейшему использованию, со снятием с места установки, необходимой (частичной) разборкой и консервированием с целью длительного или кратковременною хранения ОЗП=0,7; ЭМ=0,7 к расх.; ЗПМ=0,7; МАТ=0 к расх.; ТЗ=0,7; ТЗМ=0,7) НР (19,29 руб.): 100% от ФОТ СП (12,54 руб.): 65% от ФОТ | 0,08 | 251,99 240,96 | 11,03 0,1 |  | 20.16 | 19.28 | 0,88 0,01 |  | 24.29 | 1.94
Итого прямые затраты по разделу в ценах 2001г. | [6 empty] | 84.24 | 41.71 | 42,53 4,52 |  |  | 4.38
Накладные расходы | [6 empty] | 49.73
Сметная прибыль | [6 empty] | 28.7
Итоги по разделу 7 УЛ. ДЕКАБРИСТОВ 2 - САХАРОВА 2,2 "А" :
Итого Строительные работы | [6 empty] | 110.68 |  |  |  |  | 2.44
Итого Монтажные работы | [6 empty] | 51.99 |  |  |  |  | 1.94
Итого | [6 empty] | 162.67 |  |  |  |  | 4.38
В том числе:
Машины и механизмы | [6 empty] | 42.53
ФОТ | [6 empty] | 46.23
Накладные расходы | [6 empty] | 49.73
Сметная прибыль | [6 empty] | 28.7
Итого по разделу 7 УЛ. ДЕКАБРИСТОВ 2 - САХАРОВА 2,2 "А" | [6 empty] | 162.67 |  |  |  |  | 4.38
Раздел 8. УЛ. ДЕКАБРИСТОВ,6
15 | ФЕР33-04-008-03 Применительно | Демонтаж гирлянд - Подвеска изолированных проводов ВЛ 0,38 кВ с помощью механизмов (1 км изолированного провода с несколькими жилами при 30 опорах) (МДС37 п.3.2.1.Демонтаж оборудования, которое подлежит дальнейшему использованию, со снятием с места установки, необходимой (частичной) разборкой и консервированием с целью длительного или кратковременною хранения ОЗП=0,7; ЭМ=0,7 к расх.; ЗПМ=0,7; МАТ=0 к расх.; ТЗ=0,7; ТЗМ=0,7) НР (19,79 руб.): 113% от ФОТ СП (10,51 руб.): 60% от ФОТ | 0.065 | 640,78 224,27 | 416,51 45,12 |  | 41.65 | 14.58 | 27,07 2,93 |  | 24.43 | 1.59
16 | ФЕРм08-03-574-02 Применительно | Отсоединение гирлянды -Разводка по устройствам и подключение жил кабелей или проводов сечением: до 16 мм2 (100 жил) (МДС37 п.3.2.1.Демонтаж оборудования, которое подлежит дальнейшему использованию, со снятием с места установки, необходимой (частичной) разборкой и консервированием с целью длительного или кратковременною хранения ОЗП=0,7; ЭМ=0,7 к расх.; ЗПМ=0,7; МАТ=0 к расх.; ТЗ=0,7; ТЗМ=0,7) НР (19,29 руб.): 100% от ФОТ СП (12,54 руб.): 65% от ФОТ | 0,08 | 251,99 240,96 | 11,03 0,1 |  | 20.16 | 19.28 | 0,88 0,01 |  | 24.29 | 1.94
Итого прямые затраты по разделу в ценах 2001г. | [6 empty] | 61.81 | 33.86 | 27,95 2,94 |  |  | 3.53
Накладные расходы | [6 empty] | 39.08
Сметная прибыль | [6 empty] | 23.05
Итоги по разделу 8 УЛ. ДЕКАБРИСТОВ,6 :
Итого Строительные работы | [6 empty] | 71.95 |  |  |  |  | 1.59
Итого Монтажные работы | [6 empty] | 51.99 |  |  |  |  | 1.94
Итого | [6 empty] | 123.94 |  |  |  |  | 3.53
В том числе:
Машины и механизмы | [6 empty] | 27.95
ФОТ | [6 empty] | 36.8
Накладные расходы | [6 empty] | 39.08
Сметная прибыль | [6 empty] | 23.05
Итого по разделу 8 УЛ. ДЕКАБРИСТОВ,6 | [6 empty] | 123.94 |  |  |  |  | 3.53
Раздел 9. УЛ. ГАЗОВИКОВ,1 - ТОЛСТОГО,2
17 | ФЕР33-04-008-03 Применительно | Демонтаж гирлянд - Подвеска изолированных проводов ВЛ 0,38 кВ с помощью механизмов (1 км изолированного провода с несколькими жилами при 30 опорах) (МДС37 п.3.2.1.Демонтаж оборудования, которое подлежит дальнейшему использованию, со снятием с места установки, необходимой (частичной) разборкой и консервированием с целью длительного или кратковременною хранения ОЗП=0,7; ЭМ=0,7 к расх.; ЗПМ=0,7; МАТ=0 к расх.; ТЗ=0,7; ТЗМ=0,7) НР (22,83 руб.): 113% от ФОТ СП (12,12 руб.): 60% от ФОТ | 0.075 | 640,78 224,27 | 416,51 45,12 |  | 48.06 | 16.82 | 31,24 3,38 |  | 24.43 | 1.83
18 | ФЕРм08-03-574-02 Применительно | Отсоединение гирлянды -Разводка по устройствам и подключение жил кабелей или проводов сечением: до 16 мм2 (100 жил) (МДС37 п.3.2.1.Демонтаж оборудования, которое подлежит дальнейшему использованию, со снятием с места установки, необходимой (частичной) разборкой и консервированием с целью длительного или кратковременною хранения ОЗП=0,7; ЭМ=0,7 к расх.; ЗПМ=0,7; МАТ=0 к расх.; ТЗ=0,7; ТЗМ=0,7) НР (19,29 руб.): 100% от ФОТ СП (12,54 руб.): 65% от ФОТ | 0,08 | 251,99 240,96 | 11,03 0,1 |  | 20.16 | 19.28 | 0,88 0,01 |  | 24.29 | 1.94
Итого прямые затраты по разделу в ценах 2001г. | [6 empty] | 68.22 | 36.1 | 32,12 3,39 |  |  | 3.77
Накладные расходы | [6 empty] | 42.12
Сметная прибыль | [6 empty] | 24.66
Итоги по разделу 9 УЛ. ГАЗОВИКОВ,1 - ТОЛСТОГО,2 :
Итого Строительные работы | [6 empty] | 83.01 |  |  |  |  | 1.83
Итого Монтажные работы | [6 empty] | 51.99 |  |  |  |  | 1.94
Итого | [6 empty] | 135 |  |  |  |  | 3.77
В том числе:
Машины и механизмы | [6 empty] | 32.12
ФОТ | [6 empty] | 39.49
Накладные расходы | [6 empty] | 42.12
Сметная прибыль | [6 empty] | 24.66
Итого по разделу 9 УЛ. ГАЗОВИКОВ,1 - ТОЛСТОГО,2 | [6 empty] | 135 |  |  |  |  | 3.77
Раздел 10. УЛ. СВЕРДЛОВА,8
19 | ФЕР33-04-008-03 Применительно | Демонтаж гирлянд - Подвеска изолированных проводов ВЛ 0,38 кВ с помощью механизмов (1 км изолированного провода с несколькими жилами при 30 опорах) (МДС37 п.3.2.1.Демонтаж оборудования, которое подлежит дальнейшему использованию, со снятием с места установки, необходимой (частичной) разборкой и консервированием с целью длительного или кратковременною хранения ОЗП=0,7; ЭМ=0,7 к расх.; ЗПМ=0,7; МАТ=0 к расх.; ТЗ=0,7; ТЗМ=0,7) НР (22,83 руб.): 113% от ФОТ СП (12,12 руб.): 60% от ФОТ | 0.075 | 640,78 224,27 | 416,51 45,12 |  | 48.06 | 16.82 | 31,24 3,38 |  | 24.43 | 1.83
20 | ФЕРм08-03-574-02 Применительно | Отсоединение гирлянды -Разводка по устройствам и подключение жил кабелей или проводов сечением: до 16 мм2 (100 жил) (МДС37 п.3.2.1.Демонтаж оборудования, которое подлежит дальнейшему использованию, со снятием с места установки, необходимой (частичной) разборкой и консервированием с целью длительного или кратковременною хранения ОЗП=0,7; ЭМ=0,7 к расх.; ЗПМ=0,7; МАТ=0 к расх.; ТЗ=0,7; ТЗМ=0,7) НР (19,29 руб.): 100% от ФОТ СП (12,54 руб.): 65% от ФОТ | 0,08 | 251,99 240,96 | 11,03 0,1 |  | 20.16 | 19.28 | 0,88 0,01 |  | 24.29 | 1.94
Итого прямые затраты по разделу в ценах 2001г. | [6 empty] | 68.22 | 36.1 | 32,12 3,39 |  |  | 3.77
Накладные расходы | [6 empty] | 42.12
Сметная прибыль | [6 empty] | 24.66
Итоги по разделу 10 УЛ. СВЕРДЛОВА,8 :
Итого Строительные работы | [6 empty] | 83.01 |  |  |  |  | 1.83
Итого Монтажные работы | [6 empty] | 51.99 |  |  |  |  | 1.94
Итого | [6 empty] | 135 |  |  |  |  | 3.77
В том числе:
Машины и механизмы | [6 empty] | 32.12
ФОТ | [6 empty] | 39.49
Накладные расходы | [6 empty] | 42.12
Сметная прибыль | [6 empty] | 24.66
Итого по разделу 10 УЛ. СВЕРДЛОВА,8 | [6 empty] | 135 |  |  |  |  | 3.77
Раздел 11. УЛ. ТОЛСТОГО 14-16
21 | ФЕР33-04-008-03 Применительно | Демонтаж гирлянд - Подвеска изолированных проводов ВЛ 0,38 кВ с помощью механизмов (1 км изолированного провода с несколькими жилами при 30 опорах) (МДС37 п.3.2.1.Демонтаж оборудования, которое подлежит дальнейшему использованию, со снятием с места установки, необходимой (частичной) разборкой и консервированием с целью длительного или кратковременною хранения ОЗП=0,7; ЭМ=0,7 к расх.; ЗПМ=0,7; МАТ=0 к расх.; ТЗ=0,7; ТЗМ=0,7) НР (22,83 руб.): 113% от ФОТ СП (12,12 руб.): 60% от ФОТ | 0.075 | 640,78 224,27 | 416,51 45,12 |  | 48.06 | 16.82 | 31,24 3,38 |  | 24.43 | 1.83
22 | ФЕРм08-03-574-02 Применительно | Отсоединение гирлянды -Разводка по устройствам и подключение жил кабелей или проводов сечением: до 16 мм2 (100 жил) (МДС37 п.3.2.1.Демонтаж оборудования, которое подлежит дальнейшему использованию, со снятием с места установки, необходимой (частичной) разборкой и консервированием с целью длительного или кратковременною хранения ОЗП=0,7; ЭМ=0,7 к расх.; ЗПМ=0,7; МАТ=0 к расх.; ТЗ=0,7; ТЗМ=0,7) НР (19,29 руб.): 100% от ФОТ СП (12,54 руб.): 65% от ФОТ | 0,08 | 251,99 240,96 | 11,03 0,1 |  | 20.16 | 19.28 | 0,88 0,01 |  | 24.29 | 1.94
Итого прямые затраты по разделу в ценах 2001г. | [6 empty] | 68.22 | 36.1 | 32,12 3,39 |  |  | 3.77
Накладные расходы | [6 empty] | 42.12
Сметная прибыль | [6 empty] | 24.66
Итоги по разделу 11 УЛ. ТОЛСТОГО 14-16 :
Итого Строительные работы | [6 empty] | 83.01 |  |  |  |  | 1.83
Итого Монтажные работы | [6 empty] | 51.99 |  |  |  |  | 1.94
Итого | [6 empty] | 135 |  |  |  |  | 3.77
В том числе:
Машины и механизмы | [6 empty] | 32.12
ФОТ | [6 empty] | 39.49
Накладные расходы | [6 empty] | 42.12
Сметная прибыль | [6 empty] | 24.66
Итого по разделу 11 УЛ. ТОЛСТОГО 14-16 | [6 empty] | 135 |  |  |  |  | 3.77
Раздел 12. УЛ. МИРА, 9 - ЛЕНИНА, 8
23 | ФЕР33-04-008-03 Применительно | Демонтаж гирлянд - Подвеска изолированных проводов ВЛ 0,38 кВ с помощью механизмов (1 км изолированного провода с несколькими жилами при 30 опорах) (МДС37 п.3.2.1.Демонтаж оборудования, которое подлежит дальнейшему использованию, со снятием с места установки, необходимой (частичной) разборкой и консервированием с целью длительного или кратковременною хранения ОЗП=0,7; ЭМ=0,7 к расх.; ЗПМ=0,7; МАТ=0 к расх.; ТЗ=0,7; ТЗМ=0,7) НР (16,74 руб.): 113% от ФОТ СП (8,89 руб.): 60% от ФОТ | 0.055 | 640,78 224,27 | 416,51 45,12 |  | 35.24 | 12.33 | 22,91 2,48 |  | 24.43 | 1.34
24 | ФЕРм08-03-574-02 Применительно | Отсоединение гирлянды -Разводка по устройствам и подключение жил кабелей или проводов сечением: до 16 мм2 (100 жил) (МДС37 п.3.2.1.Демонтаж оборудования, которое подлежит дальнейшему использованию, со снятием с места установки, необходимой (частичной) разборкой и консервированием с целью длительного или кратковременною хранения ОЗП=0,7; ЭМ=0,7 к расх.; ЗПМ=0,7; МАТ=0 к расх.; ТЗ=0,7; ТЗМ=0,7) НР (19,29 руб.): 100% от ФОТ СП (12,54 руб.): 65% от ФОТ | 0,08 | 251,99 240,96 | 11,03 0,1 |  | 20.16 | 19.28 | 0,88 0,01 |  | 24.29 | 1.94
Итого прямые затраты по разделу в ценах 2001г. | [6 empty] | 55.4 | 31.61 | 23,79 2,49 |  |  | 3.28
Накладные расходы | [6 empty] | 36.03
Сметная прибыль | [6 empty] | 21.43
Итоги по разделу 12 УЛ. МИРА, 9 - ЛЕНИНА, 8 :
Итого Строительные работы | [6 empty] | 60.87 |  |  |  |  | 1.34
Итого Монтажные работы | [6 empty] | 51.99 |  |  |  |  | 1.94
Итого | [6 empty] | 112.86 |  |  |  |  | 3.28
В том числе:
Машины и механизмы | [6 empty] | 23.79
ФОТ | [6 empty] | 34.1
Накладные расходы | [6 empty] | 36.03
Сметная прибыль | [6 empty] | 21.43
Итого по разделу 12 УЛ. МИРА, 9 - ЛЕНИНА, 8 | [6 empty] | 112.86 |  |  |  |  | 3.28
Раздел 13. ГАЗОВИКОВ, 2
25 | ФЕР33-04-008-03 Применительно | Демонтаж гирлянд - Подвеска изолированных проводов ВЛ 0,38 кВ с помощью механизмов (1 км изолированного провода с несколькими жилами при 30 опорах) (МДС37 п.3.2.1.Демонтаж оборудования, которое подлежит дальнейшему использованию, со снятием с места установки, необходимой (частичной) разборкой и консервированием с целью длительного или кратковременною хранения ОЗП=0,7; ЭМ=0,7 к расх.; ЗПМ=0,7; МАТ=0 к расх.; ТЗ=0,7; ТЗМ=0,7) НР (18,27 руб.): 113% от ФОТ СП (9,7 руб.): 60% от ФОТ | 0.06 | 640,78 224,27 | 416,51 45,12 |  | 38.45 | 13.46 | 24,99 2,71 |  | 24.43 | 1.47
26 | ФЕРм08-03-574-02 Применительно | Отсоединение гирлянды -Разводка по устройствам и подключение жил кабелей или проводов сечением: до 16 мм2 (100 жил) (МДС37 п.3.2.1.Демонтаж оборудования, которое подлежит дальнейшему использованию, со снятием с места установки, необходимой (частичной) разборкой и консервированием с целью длительного или кратковременною хранения ОЗП=0,7; ЭМ=0,7 к расх.; ЗПМ=0,7; МАТ=0 к расх.; ТЗ=0,7; ТЗМ=0,7) НР (19,29 руб.): 100% от ФОТ СП (12,54 руб.): 65% от ФОТ | 0,08 | 251,99 240,96 | 11,03 0,1 |  | 20.16 | 19.28 | 0,88 0,01 |  | 24.29 | 1.94
Итого прямые затраты по разделу в ценах 2001г. | [6 empty] | 58.61 | 32.74 | 25,87 2,72 |  |  | 3.41
Накладные расходы | [6 empty] | 37.56
Сметная прибыль | [6 empty] | 22.24
Итоги по разделу 13 ГАЗОВИКОВ, 2 :
Итого Строительные работы | [6 empty] | 66.42 |  |  |  |  | 1.47
Итого Монтажные работы | [6 empty] | 51.99 |  |  |  |  | 1.94
Итого | [6 empty] | 118.41 |  |  |  |  | 3.41
В том числе:
Машины и механизмы | [6 empty] | 25.87
ФОТ | [6 empty] | 35.46
Накладные расходы | [6 empty] | 37.56
Сметная прибыль | [6 empty] | 22.24
Итого по разделу 13 ГАЗОВИКОВ, 2 | [6 empty] | 118.41 |  |  |  |  | 3.41
Раздел 14. ДЮЦ "ПРОМЕТЕЙ"
27 | ФЕР33-04-008-03 Применительно | Демонтаж гирлянд - Подвеска изолированных проводов ВЛ 0,38 кВ с помощью механизмов (1 км изолированного провода с несколькими жилами при 30 опорах) (МДС37 п.3.2.1.Демонтаж оборудования, которое подлежит дальнейшему использованию, со снятием с места установки, необходимой (частичной) разборкой и консервированием с целью длительного или кратковременною хранения ОЗП=0,7; ЭМ=0,7 к расх.; ЗПМ=0,7; МАТ=0 к расх.; ТЗ=0,7; ТЗМ=0,7) НР (27,39 руб.): 113% от ФОТ СП (14,54 руб.): 60% от ФОТ | 0.09 | 640,78 224,27 | 416,51 45,12 |  | 57.67 | 20.18 | 37,49 4,06 |  | 24.43 | 2.2
28 | ФЕРм08-03-574-02 Применительно | Отсоединение гирлянды -Разводка по устройствам и подключение жил кабелей или проводов сечением: до 16 мм2 (100 жил) (МДС37 п.3.2.1.Демонтаж оборудования, которое подлежит дальнейшему использованию, со снятием с места установки, необходимой (частичной) разборкой и консервированием с целью длительного или кратковременною хранения ОЗП=0,7; ЭМ=0,7 к расх.; ЗПМ=0,7; МАТ=0 к расх.; ТЗ=0,7; ТЗМ=0,7) НР (19,29 руб.): 100% от ФОТ СП (12,54 руб.): 65% от ФОТ | 0,08 | 251,99 240,96 | 11,03 0,1 |  | 20.16 | 19.28 | 0,88 0,01 |  | 24.29 | 1.94
Итого прямые затраты по разделу в ценах 2001г. | [6 empty] | 77.83 | 39.46 | 38,37 4,07 |  |  | 4.14
Накладные расходы | [6 empty] | 46.68
Сметная прибыль | [6 empty] | 27.08
Итоги по разделу 14 ДЮЦ "ПРОМЕТЕЙ" :
Итого Строительные работы | [6 empty] | 99.6 |  |  |  |  | 2.2
Итого Монтажные работы | [6 empty] | 51.99 |  |  |  |  | 1.94
Итого | [6 empty] | 151.59 |  |  |  |  | 4.14
В том числе:
Машины и механизмы | [6 empty] | 38.37
ФОТ | [6 empty] | 43.53
Накладные расходы | [6 empty] | 46.68
Сметная прибыль | [6 empty] | 27.08
Итого по разделу 14 ДЮЦ "ПРОМЕТЕЙ" | [6 empty] | 151.59 |  |  |  |  | 4.14
Раздел 15. УЛ. ЕРМАКА, 5
29 | ФЕР33-04-008-03 Применительно | Демонтаж гирлянд - Подвеска изолированных проводов ВЛ 0,38 кВ с помощью механизмов (1 км изолированного провода с несколькими жилами при 30 опорах) (МДС37 п.3.2.1.Демонтаж оборудования, которое подлежит дальнейшему использованию, со снятием с места установки, необходимой (частичной) разборкой и консервированием с целью длительного или кратковременною хранения ОЗП=0,7; ЭМ=0,7 к расх.; ЗПМ=0,7; МАТ=0 к расх.; ТЗ=0,7; ТЗМ=0,7) НР (27,39 руб.): 113% от ФОТ СП (14,54 руб.): 60% от ФОТ | 0.09 | 640,78 224,27 | 416,51 45,12 |  | 57.67 | 20.18 | 37,49 4,06 |  | 24.43 | 2.2
30 | ФЕРм08-03-574-02 Применительно | Отсоединение гирлянды -Разводка по устройствам и подключение жил кабелей или проводов сечением: до 16 мм2 (100 жил) (МДС37 п.3.2.1.Демонтаж оборудования, которое подлежит дальнейшему использованию, со снятием с места установки, необходимой (частичной) разборкой и консервированием с целью длительного или кратковременною хранения ОЗП=0,7; ЭМ=0,7 к расх.; ЗПМ=0,7; МАТ=0 к расх.; ТЗ=0,7; ТЗМ=0,7) НР (19,29 руб.): 100% от ФОТ СП (12,54 руб.): 65% от ФОТ | 0,08 | 251,99 240,96 | 11,03 0,1 |  | 20.16 | 19.28 | 0,88 0,01 |  | 24.29 | 1.94
Итого прямые затраты по разделу в ценах 2001г. | [6 empty] | 77.83 | 39.46 | 38,37 4,07 |  |  | 4.14
Накладные расходы | [6 empty] | 46.68
Сметная прибыль | [6 empty] | 27.08
Итоги по разделу 15 УЛ. ЕРМАКА, 5 :
Итого Строительные работы | [6 empty] | 99.6 |  |  |  |  | 2.2
Итого Монтажные работы | [6 empty] | 51.99 |  |  |  |  | 1.94
Итого | [6 empty] | 151.59 |  |  |  |  | 4.14
В том числе:
Машины и механизмы | [6 empty] | 38.37
ФОТ | [6 empty] | 43.53
Накладные расходы | [6 empty] | 46.68
Сметная прибыль | [6 empty] | 27.08
Итого по разделу 15 УЛ. ЕРМАКА, 5 | [6 empty] | 151.59 |  |  |  |  | 4.14
Раздел 16. УЛ. 40 ЛЕТ ПОБЕДЫ 9 "А"
31 | ФЕР33-04-008-03 Применительно | Демонтаж гирлянд - Подвеска изолированных проводов ВЛ 0,38 кВ с помощью механизмов (1 км изолированного провода с несколькими жилами при 30 опорах) (МДС37 п.3.2.1.Демонтаж оборудования, которое подлежит дальнейшему использованию, со снятием с места установки, необходимой (частичной) разборкой и консервированием с целью длительного или кратковременною хранения ОЗП=0,7; ЭМ=0,7 к расх.; ЗПМ=0,7; МАТ=0 к расх.; ТЗ=0,7; ТЗМ=0,7) НР (25,88 руб.): 113% от ФОТ СП (13,74 руб.): 60% от ФОТ | 0.085 | 640,78 224,27 | 416,51 45,12 |  | 54.47 | 19.06 | 35,41 3,84 |  | 24.43 | 2.08
32 | ФЕРм08-03-574-02 Применительно | Отсоединение гирлянды -Разводка по устройствам и подключение жил кабелей или проводов сечением: до 16 мм2 (100 жил) (МДС37 п.3.2.1.Демонтаж оборудования, которое подлежит дальнейшему использованию, со снятием с места установки, необходимой (частичной) разборкой и консервированием с целью длительного или кратковременною хранения ОЗП=0,7; ЭМ=0,7 к расх.; ЗПМ=0,7; МАТ=0 к расх.; ТЗ=0,7; ТЗМ=0,7) НР (19,29 руб.): 100% от ФОТ СП (12,54 руб.): 65% от ФОТ | 0,08 | 251,99 240,96 | 11,03 0,1 |  | 20.16 | 19.28 | 0,88 0,01 |  | 24.29 | 1.94
Итого прямые затраты по разделу в ценах 2001г. | [6 empty] | 74.63 | 38.34 | 36,29 3,85 |  |  | 4.02
Накладные расходы | [6 empty] | 45.17
Сметная прибыль | [6 empty] | 26.28
Итоги по разделу 16 УЛ. 40 ЛЕТ ПОБЕДЫ 9 "А" :
Итого Строительные работы | [6 empty] | 94.09 |  |  |  |  | 2.08
Итого Монтажные работы | [6 empty] | 51.99 |  |  |  |  | 1.94
Итого | [6 empty] | 146.08 |  |  |  |  | 4.02
В том числе:
Машины и механизмы | [6 empty] | 36.29
ФОТ | [6 empty] | 42.19
Накладные расходы | [6 empty] | 45.17
Сметная прибыль | [6 empty] | 26.28
Итого по разделу 16 УЛ. 40 ЛЕТ ПОБЕДЫ 9 "А" | [6 empty] | 146.08 |  |  |  |  | 4.02
Раздел 17. МИРА,12
33 | ФЕР33-04-008-03 Применительно | Демонтаж гирлянд - Подвеска изолированных проводов ВЛ 0,38 кВ с помощью механизмов (1 км изолированного провода с несколькими жилами при 30 опорах) (МДС37 п.3.2.1.Демонтаж оборудования, которое подлежит дальнейшему использованию, со снятием с места установки, необходимой (частичной) разборкой и консервированием с целью длительного или кратковременною хранения ОЗП=0,7; ЭМ=0,7 к расх.; ЗПМ=0,7; МАТ=0 к расх.; ТЗ=0,7; ТЗМ=0,7) НР (22,83 руб.): 113% от ФОТ СП (12,12 руб.): 60% от ФОТ | 0.075 | 640,78 224,27 | 416,51 45,12 |  | 48.06 | 16.82 | 31,24 3,38 |  | 24.43 | 1.83
34 | ФЕРм08-03-574-02 Применительно | Отсоединение гирлянды -Разводка по устройствам и подключение жил кабелей или проводов сечением: до 16 мм2 (100 жил) (МДС37 п.3.2.1.Демонтаж оборудования, которое подлежит дальнейшему использованию, со снятием с места установки, необходимой (частичной) разборкой и консервированием с целью длительного или кратковременною хранения ОЗП=0,7; ЭМ=0,7 к расх.; ЗПМ=0,7; МАТ=0 к расх.; ТЗ=0,7; ТЗМ=0,7) НР (19,29 руб.): 100% от ФОТ СП (12,54 руб.): 65% от ФОТ | 0,08 | 251,99 240,96 | 11,03 0,1 |  | 20.16 | 19.28 | 0,88 0,01 |  | 24.29 | 1.94
Итого прямые затраты по разделу в ценах 2001г. | [6 empty] | 68.22 | 36.1 | 32,12 3,39 |  |  | 3.77
Накладные расходы | [6 empty] | 42.12
Сметная прибыль | [6 empty] | 24.66
Итоги по разделу 17 МИРА,12 :
Итого Строительные работы | [6 empty] | 83.01 |  |  |  |  | 1.83
Итого Монтажные работы | [6 empty] | 51.99 |  |  |  |  | 1.94
Итого | [6 empty] | 135 |  |  |  |  | 3.77
В том числе:
Машины и механизмы | [6 empty] | 32.12
ФОТ | [6 empty] | 39.49
Накладные расходы | [6 empty] | 42.12
Сметная прибыль | [6 empty] | 24.66
Итого по разделу 17 МИРА,12 | [6 empty] | 135 |  |  |  |  | 3.77
Раздел 18. ЮГОРСК-2 МУК МИГ
35 | ФЕР33-04-008-03 Применительно | Демонтаж гирлянд - Подвеска изолированных проводов ВЛ 0,38 кВ с помощью механизмов (1 км изолированного провода с несколькими жилами при 30 опорах) (МДС37 п.3.2.1.Демонтаж оборудования, которое подлежит дальнейшему использованию, со снятием с места установки, необходимой (частичной) разборкой и консервированием с целью длительного или кратковременною хранения ОЗП=0,7; ЭМ=0,7 к расх.; ЗПМ=0,7; МАТ=0 к расх.; ТЗ=0,7; ТЗМ=0,7) НР (24,35 руб.): 113% от ФОТ СП (12,93 руб.): 60% от ФОТ | 0.08 | 640,78 224,27 | 416,51 45,12 |  | 51.26 | 17.94 | 33,32 3,61 |  | 24.43 | 1.95
36 | ФЕРм08-03-574-02 Применительно | Отсоединение гирлянды -Разводка по устройствам и подключение жил кабелей или проводов сечением: до 16 мм2 (100 жил) (МДС37 п.3.2.1.Демонтаж оборудования, которое подлежит дальнейшему использованию, со снятием с места установки, необходимой (частичной) разборкой и консервированием с целью длительного или кратковременною хранения ОЗП=0,7; ЭМ=0,7 к расх.; ЗПМ=0,7; МАТ=0 к расх.; ТЗ=0,7; ТЗМ=0,7) НР (19,29 руб.): 100% от ФОТ СП (12,54 руб.): 65% от ФОТ | 0,08 | 251,99 240,96 | 11,03 0,1 |  | 20.16 | 19.28 | 0,88 0,01 |  | 24.29 | 1.94
Итого прямые затраты по разделу в ценах 2001г. | [6 empty] | 71.42 | 37.22 | 34,20 3,62 |  |  | 3.89
Накладные расходы | [6 empty] | 43.64
Сметная прибыль | [6 empty] | 25.47
Итоги по разделу 18 ЮГОРСК-2 МУК МИГ :
Итого Строительные работы | [6 empty] | 88.54 |  |  |  |  | 1.95
Итого Монтажные работы | [6 empty] | 51.99 |  |  |  |  | 1.94
Итого | [6 empty] | 140.53 |  |  |  |  | 3.89
В том числе:
Машины и механизмы | [6 empty] | 34.2
ФОТ | [6 empty] | 40.84
Накладные расходы | [6 empty] | 43.64
Сметная прибыль | [6 empty] | 25.47
Итого по разделу 18 ЮГОРСК-2 МУК МИГ | [6 empty] | 140.53 |  |  |  |  | 3.89
Раздел 19. ЮГОРСК-2 ДЕТСКАЯ ПЛОЩАДКА (МЕЖДУ ДОМАМИ №4,5)
37 | ФЕР33-04-008-03 Применительно | Демонтаж гирлянд - Подвеска изолированных проводов ВЛ 0,38 кВ с помощью механизмов (1 км изолированного провода с несколькими жилами при 30 опорах) (МДС37 п.3.2.1.Демонтаж оборудования, которое подлежит дальнейшему использованию, со снятием с места установки, необходимой (частичной) разборкой и консервированием с целью длительного или кратковременною хранения ОЗП=0,7; ЭМ=0,7 к расх.; ЗПМ=0,7; МАТ=0 к расх.; ТЗ=0,7; ТЗМ=0,7) НР (24,35 руб.): 113% от ФОТ СП (12,93 руб.): 60% от ФОТ | 0.08 | 640,78 224,27 | 416,51 45,12 |  | 51.26 | 17.94 | 33,32 3,61 |  | 24.43 | 1.95
38 | ФЕРм08-03-574-02 Применительно | Отсоединение гирлянды -Разводка по устройствам и подключение жил кабелей или проводов сечением: до 16 мм2 (100 жил) (МДС37 п.3.2.1.Демонтаж оборудования, которое подлежит дальнейшему использованию, со снятием с места установки, необходимой (частичной) разборкой и консервированием с целью длительного или кратковременною хранения ОЗП=0,7; ЭМ=0,7 к расх.; ЗПМ=0,7; МАТ=0 к расх.; ТЗ=0,7; ТЗМ=0,7) НР (19,29 руб.): 100% от ФОТ СП (12,54 руб.): 65% от ФОТ | 0,08 | 251,99 240,96 | 11,03 0,1 |  | 20.16 | 19.28 | 0,88 0,01 |  | 24.29 | 1.94
Итого прямые затраты по разделу в ценах 2001г. | [6 empty] | 71.42 | 37.22 | 34,20 3,62 |  |  | 3.89
Накладные расходы | [6 empty] | 43.64
Сметная прибыль | [6 empty] | 25.47
Итоги по разделу 19 ЮГОРСК-2 ДЕТСКАЯ ПЛОЩАДКА (МЕЖДУ ДОМАМИ №4,5) :
Итого Строительные работы | [6 empty] | 88.54 |  |  |  |  | 1.95
Итого Монтажные работы | [6 empty] | 51.99 |  |  |  |  | 1.94
Итого | [6 empty] | 140.53 |  |  |  |  | 3.89
В том числе:
Машины и механизмы | [6 empty] | 34.2
ФОТ | [6 empty] | 40.84
Накладные расходы | [6 empty] | 43.64
Сметная прибыль | [6 empty] | 25.47
Итого по разделу 19 ЮГОРСК-2 ДЕТСКАЯ ПЛОЩАДКА (МЕЖДУ ДОМАМИ №4,5) | [6 empty] | 140.53 |  |  |  |  | 3.89
Раздел 20. УЛ. САДОВАЯ
39 | ФЕР33-04-008-03 Применительно | Демонтаж гирлянд - Подвеска изолированных проводов ВЛ 0,38 кВ с помощью механизмов (1 км изолированного провода с несколькими жилами при 30 опорах) (МДС37 п.3.2.1.Демонтаж оборудования, которое подлежит дальнейшему использованию, со снятием с места установки, необходимой (частичной) разборкой и консервированием с целью длительного или кратковременною хранения ОЗП=0,7; ЭМ=0,7 к расх.; ЗПМ=0,7; МАТ=0 к расх.; ТЗ=0,7; ТЗМ=0,7) НР (24,35 руб.): 113% от ФОТ СП (12,93 руб.): 60% от ФОТ | 0.08 | 640,78 224,27 | 416,51 45,12 |  | 51.26 | 17.94 | 33,32 3,61 |  | 24.43 | 1.95
40 | ФЕРм08-03-574-02 Применительно | Отсоединение гирлянды -Разводка по устройствам и подключение жил кабелей или проводов сечением: до 16 мм2 (100 жил) (МДС37 п.3.2.1.Демонтаж оборудования, которое подлежит дальнейшему использованию, со снятием с места установки, необходимой (частичной) разборкой и консервированием с целью длительного или кратковременною хранения ОЗП=0,7; ЭМ=0,7 к расх.; ЗПМ=0,7; МАТ=0 к расх.; ТЗ=0,7; ТЗМ=0,7) НР (19,29 руб.): 100% от ФОТ СП (12,54 руб.): 65% от ФОТ | 0,08 | 251,99 240,96 | 11,03 0,1 |  | 20.16 | 19.28 | 0,88 0,01 |  | 24.29 | 1.94
Итого прямые затраты по разделу в ценах 2001г. | [6 empty] | 71.42 | 37.22 | 34,20 3,62 |  |  | 3.89
Накладные расходы | [6 empty] | 43.64
Сметная прибыль | [6 empty] | 25.47
Итоги по разделу 20 УЛ. САДОВАЯ :
Итого Строительные работы | [6 empty] | 88.54 |  |  |  |  | 1.95
Итого Монтажные работы | [6 empty] | 51.99 |  |  |  |  | 1.94
Итого | [6 empty] | 140.53 |  |  |  |  | 3.89
В том числе:
Машины и механизмы | [6 empty] | 34.2
ФОТ | [6 empty] | 40.84
Накладные расходы | [6 empty] | 43.64
Сметная прибыль | [6 empty] | 25.47
Итого по разделу 20 УЛ. САДОВАЯ | [6 empty] | 140.53 |  |  |  |  | 3.89
ИТОГИ ПО СМЕТЕ:
Итого прямые затраты по смете в ценах 2001г. | [6 empty] | 1441.27 | 748.89 | 692,38 73,29 |  |  | 78.37
Накладные расходы | [6 empty] | 878.91
Сметная прибыль | [6 empty] | 512.6
Итоги по смете:
Итого Строительные работы
Итого Монтажные работы
Итого в ценах 2001 г.
В том числе:
Машины и механизмы
ФОТ
Накладные расходы
Сметная прибыль
Производство работ в зимнее время
Итого
Индекс перевода в текущие цены
НДС 18%
ВСЕГО по смете в текущих ценах с НДС 18%