## ЛСР по форме №4 с материалами
Приложение к техническому заданию
ЛОКАЛЬНЫЙ СМЕТНЫЙ РАСЧЕТ
(локальная смета)
на | Выполнение работ по замене окна в кабинете № 319 в здании администрации г. Югорска
(наименование работ и затрат, наименование объекта)
Основание:
| Средства на оплату труда _______________________________________________________________________________________________ |  | ___________________________0,304 |  | тыс. руб.
| Сметная трудоемкость _______________________________________________________________________________________________ |  | _______________________________________________________________________________________________33,85 |  | чел.час
Составлен(а) в ценах 2001 г.
№ пп | Шифр и номер позиции норматива | Наименование работ и затрат, единица измерения | Количество | Стоимость единицы, руб. |  |  | Общая стоимость, руб. |  |  |  | Затраты труда рабочих, чел.-ч, не занятых обслуживанием машин
|  |  |  | всего | эксплуата- ции машин | мате- риалы | Всего | оплаты труда | эксплуата- ции машин | мате- риалы
|  |  |  | оплаты труда | в т.ч. оплаты труда |  |  |  | в т.ч. оплаты труда |  | на единицу | всего
1 | 2 | 3 | 4 | 5 | 6 | 7 | 8 | 9 | 10 | 11 | 12 | 13
Раздел 1. Замена окна
Демонтажные работы
1 | ФЕР46-04-012-01 Приказ Минстроя России от 30.12.2016 №1039/пр | Разборка деревянных заполнений проемов: оконных с подоконными досками (100 м2) НР (104,82 руб.): 116%*0.9 от ФОТ (100,4 руб.) СП (59,74 руб.): 70%*0.85 от ФОТ (100,4 руб.) | 0,0616 6,16 / 100 | 1767,24 1525,29 | 241,95 104,49 |  | 108.86 | 93.96 | 14,9 6,44 |  | 188.54 | 11.61
Монтажные работы
2 | ФЕР10-01-034-08 Приказ Минстроя России от 30.12.2016 №1039/пр | Установка в жилых и общественных зданиях оконных блоков из ПВХ профилей: поворотных (откидных, поворотно-откидных) с площадью проема более 2 м2 трехстворчатых, в том числе при наличии створок глухого остекления (100 м2) (п.8.7.1 При ремонтно-строительных работах и работах по реконструкции объектов капитального строительства (аналогичных технологическим процессам в новом строительстве, в том числе по возведению новых конструктивных элементов) ОЗП=1,15; ЭМ=1,25 к расх.; ЗПМ=1,25; ТЗ=1,15; ТЗМ=1,25) НР (67,12 руб.): 124%*0.9 от ФОТ (60,14 руб.) СП (32,21 руб.): 63%*0.85 от ФОТ (60,14 руб.) | 0,0385 3,85 / 100 | 10367,24 1499,21 | 319,01 62,9 | 8549.02 | 399.14 | 57.72 | 12,28 2,42 | 329.14 | 171.534 | 6.6
3 | прайс-лист | Окно ПВХ 2,2х1,8 м (шт) | 1 | 1575,83 13776,00/1,20/7,653665*1,02*1,03 |  | 1575,83 13776,00/1,20/7,653665*1,02*1,03 | 1575.83 |  |  | 1575.83
4 | ФЕР10-01-035-01 Приказ Минстроя России от 30.12.2016 №1039/пр | Установка подоконных досок из ПВХ: в каменных стенах толщиной до 0,51 м (100 м) (п.8.7.1 При ремонтно-строительных работах и работах по реконструкции объектов капитального строительства (аналогичных технологическим процессам в новом строительстве, в том числе по возведению новых конструктивных элементов) ОЗП=1,15; ЭМ=1,25 к расх.; ЗПМ=1,25; ТЗ=1,15; ТЗМ=1,25) НР (5,17 руб.): 124%*0.9 от ФОТ (4,63 руб.) СП (2,48 руб.): 63%*0.85 от ФОТ (4,63 руб.) | 0,022 2,2 / 100 | 4213,95 207,86 | 13,89 2,85 | 3992.2 | 92.71 | 4.57 | 0,31 0,06 | 87.83 | 24.3685 | 0.54
5 | ФССЦ-11.3.03.01-0007 Приказ Минстроя России от 30.12.2016 №1039/пр | Доски подоконные ПВХ, шириной: 400 мм (м) | 2.2 | 49.56 |  | 49.56 | 109.03 |  |  | 109.03
6 | ФЕР15-01-050-04 Приказ Минстроя России от 30.12.2016 №1039/пр Применительно | Облицовка откосов сендвич-панелью - Облицовка оконных и дверных откосов декоративным бумажно-слоистым пластиком или листами из синтетических материалов на клее (100 м2) (п.8.7.1 При ремонтно-строительных работах и работах по реконструкции объектов капитального строительства (аналогичных технологическим процессам в новом строительстве, в том числе по возведению новых конструктивных элементов) ОЗП=1,15; ЭМ=1,25 к расх.; ЗПМ=1,25; ТЗ=1,15; ТЗМ=1,25) НР (50,71 руб.): 110%*0.9 от ФОТ (51,22 руб.) СП (23,95 руб.): 55%*0.85 от ФОТ (51,22 руб.) | 0,029 2,9 / 100 | 1801,98 1757,42 | 44,2 8,6 | 0.36 | 52.26 | 50.97 | 1,28 0,25 | 0.01 | 191.4405 | 5.55
7 | ФССЦ-14.1.05.01-0001 Приказ Минстроя России от 30.12.2016 №1039/пр | Клеи жидкие гвозди (кг) | 0.87 | 58.58 |  | 58.58 | 50.96 |  |  | 50.96
8 | ФССЦ-11.3.03.05-0011 Приказ Минстроя России от 30.12.2016 №1039/пр | Сэндвич-панели для откосов (наружные слои - листы из поливинилхлорида, внутреннее наполнение - вспененный пенополистирол): белые, ширина 1,5 м, длина 3,0 м, толщина 10 мм (м2) | 3.045 | 59.16 |  | 59.16 | 180.14 |  |  | 180.14
9 | ФЕР10-01-036-01 Приказ Минстроя России от 30.12.2016 №1039/пр | Установка уголков ПВХ на клее (100 м) (Приказ от 9.02.2017 № 81/пр п.8.7.1 При ремонтно-строительных работах и работах по реконструкции объектов капитального строительства (аналогичных технологическим процессам в новом строительстве, в том числе по возведению новых конструктивных элементов) ОЗП=1,15; ЭМ=1,25 к расх.; ЗПМ=1,25; ТЗ=1,15; ТЗМ=1,25) НР (4,25 руб.): 124%*0.9 от ФОТ (3,81 руб.) СП (2,04 руб.): 63%*0.85 от ФОТ (3,81 руб.) | 0,058 5,8 / 100 | 101,72 65,72 |  | 36 | 5.9 | 3.81 |  | 2.09 | 7.705 | 0.45
10 | ФССЦ-11.3.03.13-0045 Приказ Минстроя России от 30.12.2016 №1039/пр | Уголок ПВХ, размером: 30х30 мм (10 м) | 0,58 5,8 / 10 | 32.4 |  | 32.4 | 18.79 |  |  | 18.79
11 | ФЕР15-01-070-01 Приказ Минстроя России от 30.12.2016 №1039/пр | Облицовка: оконных проемов в наружных стенах откосной планкой из оцинкованной стали с полимерным покрытием с устройством водоотлива оконного из оцинкованной стали с полимерным покрытием (м2) (Приказ от 9.02.2017 № 81/пр п.8.7.1 При ремонтно-строительных работах и работах по реконструкции объектов капитального строительства (аналогичных технологическим процессам в новом строительстве, в том числе по возведению новых конструктивных элементов) ОЗП=1,15; ЭМ=1,25 к расх.; ЗПМ=1,25; ТЗ=1,15; ТЗМ=1,25) НР (63,12 руб.): 110%*0.9 от ФОТ (63,76 руб.) СП (29,81 руб.): 55%*0.85 от ФОТ (63,76 руб.) | 3.85 | 145,01 16,56 |  | 128.45 | 558.29 | 63.76 |  | 494.53 | 1.7825 | 6.86
12 | ФЕР15-06-001-01 Приказ Минстроя России от 30.12.2016 №1039/пр | Оклейка обоями стен по монолитной штукатурке и бетону: простыми и средней плотности (без стоимости обоев) (100 м2) (Приказ от 9.02.2017 № 81/пр п.8.7.1 При ремонтно-строительных работах и работах по реконструкции объектов капитального строительства (аналогичных технологическим процессам в новом строительстве, в том числе по возведению новых конструктивных элементов) ОЗП=1,15; ЭМ=1,25 к расх.; ЗПМ=1,25; ТЗ=1,15; ТЗМ=1,25) НР (19,69 руб.): 110%*0.9 от ФОТ (19,89 руб.) СП (9,3 руб.): 55%*0.85 от ФОТ (19,89 руб.) | 0,058 5,8 / 100 | 464,81 342,65 | 1,21 0,33 | 120.95 | 26.96 | 19.87 | 0,07 0,02 | 7.02 | 38.6745 | 2.24
Итого прямые затраты по разделу в базисных ценах | [6 empty] | 3178.87 | 294.66 | 28,84 9,19 | 2855.37 |  | 33.85
Накладные расходы | [6 empty] | 314.88
Сметная прибыль | [6 empty] | 159.51
Итого по разделу 1 Замена окна | [6 empty] | 3653.26 |  |  |  |  | 33.85
ИТОГИ ПО СМЕТЕ:
Итого прямые затраты по смете в базисных ценах | [6 empty] | 3178.87 | 294.66 | 28,84 9,19 | 2855.37 |  | 33.85
Накладные расходы | [6 empty] | 314.88
Сметная прибыль | [6 empty] | 159.51
Итоги по смете:
Работы по реконструкции зданий и сооружений (усиление и замена существующих конструкций, разборка и возведение отдельных конструктивных элементов) | [6 empty] | 273.42 |  |  |  |  | 11.61
Деревянные конструкции | [6 empty] | 611.01 |  |  |  |  | 7.59
Материалы | [6 empty] | 1934.75
Отделочные работы | [6 empty] | 834.08 |  |  |  |  | 14.65
Итого | [6 empty] | 3653.26 |  |  |  |  | 33.85
В том числе:
Материалы | [6 empty] | 2855.37
Машины и механизмы | [6 empty] | 28.84
ФОТ | [6 empty] | 303.85
Накладные расходы | [6 empty] | 314.88
Сметная прибыль | [6 empty] | 159.51
Индекс перевода в текущие цены
НДС 20%
ВСЕГО по смете в текущих ценах с НДС | [11 empty] | 33.85