## Лист1
Приложение
к техническому заданию
ЛОКАЛЬНЫЙ СМЕТНЫЙ РАСЧЕТ (СМЕТА)
НА ВЫПОЛНЕНИЕ РАБОТ ПО РЕМОНТУ КВАРТИРЫ №5 ЖИЛОГО ДОМА №25 ПО УЛИЦЕ ТАЕЖНАЯ В ГОРОДЕ ЮГОРСКЕ | [14 empty] | на выполнение работ по ремонту квартиры №5 жилого дома №25 по улице Таежная в городе Югорске
Составлен | базисно-индексным | методом
Основание | дефектный акт
Составлен(а) в текущем (базисном) уровне цен |  |  | 1 квартал 2021 г (01.01.2000 г.)
Сметная стоимость
в том числе:
| строительных работ |  |  | тыс.руб. |  | Средства на оплату труда рабочих |  |  |  |  | 0 |  | тыс.руб.
| монтажных работ | 0 | (0) | тыс.руб. |  | Нормативные затраты труда рабочих | [5 empty] | 189.35 | чел.час.
| оборудования | 0 | (0) | тыс.руб. |  | Нормативные затраты труда машинистов | [5 empty] | 9.65 | чел.час.
| прочих затрат | 0 | (0) | тыс.руб.
№ п/п | Обоснование | Наименование работ и затрат |  |  | Единица измерения | Количество |  |  | Сметная стоимость в базисном уровне цен (в текущем уровне цен (гр. 8) для ресурсов, отсутствующих в СНБ), руб.
[6 empty] | на единицу | коэффициенты | всего с учетом коэффициентов | на единицу | коэффициенты | всего
1 | 2 | 3 |  |  | 4 | 5 | 6 | 7 | 8 | 9 | 10
Раздел 1. Прихожая (с кладовкой) | [13 empty] | Раздел 1. Прихожая (с кладовкой)
Демонтажные работы | [14 empty] | Демонтажные работы
1 | ФЕРр57-3-1 | Разборка плинтусов: деревянных и из пластмассовых материалов |  |  | 4: 100 м; 7: 0,13 |  |  |  |  | Разборка плинтусов: деревянных и из пластмассовых материалов
|  | Объем=13 / 100 | [14 empty] | Объем=13 / 100
| 1 | ОТ |  |  | 8: 29.41; 10: 3.82 | [6 empty] | ОТ
|  | ЗТ |  |  | 4: чел.-ч; 5: 3,77; 7: 0,4901 | [7 empty] | ЗТ
|  | Итого по расценке |  |  | 8: 29.41; 10: 3.82 | [8 empty] | Итого по расценке
|  | ФОТ |  |  | 10: 3.82 | [7 empty] | ФОТ
| МДС81-34.2004 Прил.5 п.7 | НР Полы (ремонтно-строительные) |  |  | 4: %; 5: 84; 7: 84; 10: 3.21 | [7 empty] | НР Полы (ремонтно-строительные)
| Письмо №АП-5536/06 Прил.2 п.7 | СП Полы (ремонтно-строительные) |  |  | 4: %; 5: 68; 7: 68; 10: 2.6 | [7 empty] | СП Полы (ремонтно-строительные)
|  | Всего по позиции |  |  | 10: 9.63 | [9 empty] | Всего по позиции
2 | ФЕРр57-2-1 | Разборка покрытий полов: из линолеума и релина |  |  | 4: 100 м2; 7: 0,1054 |  |  |  |  | Разборка покрытий полов: из линолеума и релина
|  | Объем=10,54 / 100 | [14 empty] | Объем=10,54 / 100
| 1 | ОТ |  |  | 8: 88.84; 10: 9.36 | [6 empty] | ОТ
| 2 | ЭМ |  |  | 8: 4.06; 10: 0.43 | [6 empty] | ЭМ
| 3 | в т.ч. ОТм |  |  | 8: 1.76; 10: 0.19 | [6 empty] | в т.ч. ОТм
|  | ЗТ |  |  | 4: чел.-ч; 5: 11,39; 7: 1,200506 | [7 empty] | ЗТ
|  | ЗТм |  |  | 4: чел.-ч; 5: 0,13; 7: 0,013702 | [7 empty] | ЗТм
|  | Итого по расценке |  |  | 8: 92.9; 10: 9.79 | [8 empty] | Итого по расценке
|  | ФОТ |  |  | 10: 9.55 | [7 empty] | ФОТ
| МДС81-34.2004 Прил.5 п.7 | НР Полы (ремонтно-строительные) |  |  | 4: %; 5: 84; 7: 84; 10: 8.02 | [7 empty] | НР Полы (ремонтно-строительные)
| Письмо №АП-5536/06 Прил.2 п.7 | СП Полы (ремонтно-строительные) |  |  | 4: %; 5: 68; 7: 68; 10: 6.49 | [7 empty] | СП Полы (ремонтно-строительные)
|  | Всего по позиции |  |  | 10: 24.3 | [9 empty] | Всего по позиции
3 | ФЕР46-04-010-02 Применительно | Разборка покрытий полов: дощатых |  |  | 4: 100 м2; 7: 0,1054 |  |  |  |  | Разборка покрытий полов: дощатых
|  | Объем=10,54 / 100 | [14 empty] | Объем=10,54 / 100
| 1 | ОТ |  |  | 8: 238.13; 10: 25.1 | [6 empty] | ОТ
| 2 | ЭМ |  |  | 8: 114.1; 10: 12.03 | [6 empty] | ЭМ
| 3 | в т.ч. ОТм |  |  | 8: 49.28; 10: 5.19 | [6 empty] | в т.ч. ОТм
|  | ЗТ |  |  | 4: чел.-ч; 5: 30,53; 7: 3,217862 | [7 empty] | ЗТ
|  | ЗТм |  |  | 4: чел.-ч; 5: 3,65; 7: 0,38471 | [7 empty] | ЗТм
|  | Итого по расценке |  |  | 8: 352.23; 10: 37.13 | [8 empty] | Итого по расценке
|  | ФОТ |  |  | 10: 30.29 | [7 empty] | ФОТ
| МДС81-34.2004 Прил.4 п.49 | НР Работы по реконструкции зданий и сооружений (усиление и замена существующих конструкций, разборка и возведение отдельных конструктивных элементов) |  |  | % | 116 | 0,9 | 104,4 |  |  | 31.62 | [7 empty] | НР Работы по реконструкции зданий и сооружений (усиление и замена существующих конструкций, разборка и возведение отдельных конструктивных элементов)
| Письмо №АП-5536/06 Прил.1 п.49 | СП Работы по реконструкции зданий и сооружений (усиление и замена существующих конструкций, разборка и возведение отдельных конструктивных элементов) |  |  | % | 70 | 0,85 | 59,5 |  |  | 18.02 | [7 empty] | СП Работы по реконструкции зданий и сооружений (усиление и замена существующих конструкций, разборка и возведение отдельных конструктивных элементов)
|  | Всего по позиции |  |  | 10: 86.77 | [9 empty] | Всего по позиции
4 | ФЕР11-01-009-01 Применительно | Устройство тепло- и звукоизоляции сплошной из плит: или матов минераловатных или стекловолокнистых // Демонтаж |  |  | 4: 100 м2; 7: 0,1054 |  |  |  |  | Устройство тепло- и звукоизоляции сплошной из плит: или матов минераловатных или стекловолокнистых // Демонтаж
|  | Объем=10,54 / 100 | [14 empty] | Объем=10,54 / 100
| Приказ от 04.09.2019 № 519/пр табл.2 п.2 | Демонтаж (разборка) сборных деревянных конструкций ОЗП=0,8; ЭМ=0,8 к расх.; ЗПМ=0,8; МАТ=0 к расх.; ТЗ=0,8; ТЗМ=0,8 | [19 empty] | Демонтаж (разборка) сборных деревянных конструкций ОЗП=0,8; ЭМ=0,8 к расх.; ЗПМ=0,8; МАТ=0 к расх.; ТЗ=0,8; ТЗМ=0,8
| 1 | ОТ |  |  | 8: 231.43; 9: 0,8; 10: 19.51 | [6 empty] | ОТ
| 2 | ЭМ |  |  | 8: 64.77; 9: 0,8; 10: 5.46 | [6 empty] | ЭМ
| 3 | в т.ч. ОТм |  |  | 8: 12.87; 9: 0,8; 10: 1.09 | [6 empty] | в т.ч. ОТм
|  | ЗТ |  |  | 4: чел.-ч; 5: 25,8; 6: 0,8; 7: 2,175456 | [7 empty] | ЗТ
|  | ЗТм |  |  | 4: чел.-ч; 5: 1,08; 6: 0,8; 7: 0,0910656 | [7 empty] | ЗТм
|  | Итого по расценке |  |  | 8: 296.2; 10: 24.97 | [8 empty] | Итого по расценке
|  | ФОТ |  |  | 10: 20.6 | [7 empty] | ФОТ
| МДС81-34.2004 Прил.4 п.11 | НР Полы |  |  | % | 129 | 0,9 | 116,1 |  |  | 23.92 | [7 empty] | НР Полы
| Письмо №АП-5536/06 Прил.1 п.11 | СП Полы |  |  | % | 75 | 0,85 | 63,75 |  |  | 13.13 | [7 empty] | СП Полы
|  | Всего по позиции |  |  | 10: 62.02 | [9 empty] | Всего по позиции
5 | ФЕРр57-1-3 | Разборка оснований покрытия полов: простильных полов (черновых полов) |  |  | 4: 100 м2; 7: 0,1054 |  |  |  |  | Разборка оснований покрытия полов: простильных полов (черновых полов)
|  | Объем=10,54 / 100 | [14 empty] | Объем=10,54 / 100
| 1 | ОТ |  |  | 8: 136.03; 10: 14.34 | [6 empty] | ОТ
|  | ЗТ |  |  | 4: чел.-ч; 5: 17,44; 7: 1,838176 | [7 empty] | ЗТ
|  | Итого по расценке |  |  | 8: 136.03; 10: 14.34 | [8 empty] | Итого по расценке
|  | ФОТ |  |  | 10: 14.34 | [7 empty] | ФОТ
| МДС81-34.2004 Прил.5 п.7 | НР Полы (ремонтно-строительные) |  |  | 4: %; 5: 84; 7: 84; 10: 12.05 | [7 empty] | НР Полы (ремонтно-строительные)
| Письмо №АП-5536/06 Прил.2 п.7 | СП Полы (ремонтно-строительные) |  |  | 4: %; 5: 68; 7: 68; 10: 9.75 | [7 empty] | СП Полы (ремонтно-строительные)
|  | Всего по позиции |  |  | 10: 36.14 | [9 empty] | Всего по позиции
6 | ФЕРр57-1-2 | Разборка оснований покрытия полов: лаг из досок и брусков |  |  | 4: 100 м2; 7: 0,1054 |  |  |  |  | Разборка оснований покрытия полов: лаг из досок и брусков
|  | Объем=10,54 / 100 | [14 empty] | Объем=10,54 / 100
| 1 | ОТ |  |  | 8: 59.83; 10: 6.31 | [6 empty] | ОТ
|  | ЗТ |  |  | 4: чел.-ч; 5: 7,67; 7: 0,808418 | [7 empty] | ЗТ
|  | Итого по расценке |  |  | 8: 59.83; 10: 6.31 | [8 empty] | Итого по расценке
|  | ФОТ |  |  | 10: 6.31 | [7 empty] | ФОТ
| МДС81-34.2004 Прил.5 п.7 | НР Полы (ремонтно-строительные) |  |  | 4: %; 5: 84; 7: 84; 10: 5.3 | [7 empty] | НР Полы (ремонтно-строительные)
| Письмо №АП-5536/06 Прил.2 п.7 | СП Полы (ремонтно-строительные) |  |  | 4: %; 5: 68; 7: 68; 10: 4.29 | [7 empty] | СП Полы (ремонтно-строительные)
|  | Всего по позиции |  |  | 10: 15.9 | [9 empty] | Всего по позиции
Монтажные работы | [14 empty] | Монтажные работы
7 | ФЕР11-01-012-01 Применительно | Укладка лаг: по кирпичным столбикам |  |  | 4: 100 м2; 7: 0,1054 |  |  |  |  | Укладка лаг: по кирпичным столбикам
|  | Объем=10,54 / 100 | [14 empty] | Объем=10,54 / 100
| Приказ от 04.08.2020 № 421/пр п.58б | При применении сметных норм, включенных в сборники ГЭСН (ФЕР, ТЕР), аналогичных технологическим процессам в новом строительстве, в том числе по возведению новых конструктивных элементов ОЗП=1,15; ЭМ=1,25 к расх.; ЗПМ=1,25; ТЗ=1,15; ТЗМ=1,25 | [19 empty] | При применении сметных норм, включенных в сборники ГЭСН (ФЕР, ТЕР), аналогичных технологическим процессам в новом строительстве, в том числе по возведению новых конструктивных элементов ОЗП=1,15; ЭМ=1,25 к расх.; ЗПМ=1,25; ТЗ=1,15; ТЗМ=1,25
| 1 | ОТ |  |  | 8: 381.29; 9: 1,15; 10: 46.22 | [6 empty] | ОТ
| 2 | ЭМ |  |  | 8: 44.14; 9: 1,25; 10: 5.82 | [6 empty] | ЭМ
| 3 | в т.ч. ОТм |  |  | 8: 6.98; 9: 1,25; 10: 0.92 | [6 empty] | в т.ч. ОТм
| 4 | М |  |  | 8: 3719.48; 10: 297.82 | [6 empty] | М
|  | ЗТ |  |  | 4: чел.-ч; 5: 44,7; 6: 1,15; 7: 5,418087 | [7 empty] | ЗТ
|  | ЗТм |  |  | 4: чел.-ч; 5: 0,62; 6: 1,25; 7: 0,081685 | [7 empty] | ЗТм
|  | Итого по расценке |  |  | 8: 3251.08; 10: 349.86 | [8 empty] | Итого по расценке
|  | ФОТ |  |  | 10: 47.14 | [7 empty] | ФОТ
| МДС81-34.2004 Прил.4 п.11 | НР Полы |  |  | % | 129 | 0,9 | 116,1 |  |  | 54.73 | [7 empty] | НР Полы
| Письмо №АП-5536/06 Прил.1 п.11 | СП Полы |  |  | % | 75 | 0,85 | 63,75 |  |  | 30.05 | [7 empty] | СП Полы
|  | Всего по позиции |  |  | 10: 434.64 | [9 empty] | Всего по позиции
8 | ФССЦ-04.3.01.09-0001 | Раствор готовый кладочный цементный тяжелый |  |  | 4: м3; 7: 0,0295; 8: 424.88; 10: 12.53 |  |  |  |  | Раствор готовый кладочный цементный тяжелый
9 | ФССЦ-06.1.01.05-0035 | Кирпич керамический одинарный, марка 100, размер 250х120х65 мм |  |  | 4: 1000 шт; 7: 0,446; 8: 1752.6; 10: 781.66 |  |  |  |  | Кирпич керамический одинарный, марка 100, размер 250х120х65 мм
|  | Объем=446 / 1000 | [14 empty] | Объем=446 / 1000
10 | ФЕР11-01-033-01 | Устройство покрытий: дощатых толщиной 28 мм |  |  | 4: 100 м2; 7: 0,1054 |  |  |  |  | Устройство покрытий: дощатых толщиной 28 мм
|  | Объем=10,54 / 100 | [14 empty] | Объем=10,54 / 100
| Приказ от 04.08.2020 № 421/пр п.58б | При применении сметных норм, включенных в сборники ГЭСН (ФЕР, ТЕР), аналогичных технологическим процессам в новом строительстве, в том числе по возведению новых конструктивных элементов ОЗП=1,15; ЭМ=1,25 к расх.; ЗПМ=1,25; ТЗ=1,15; ТЗМ=1,25 | [19 empty] | При применении сметных норм, включенных в сборники ГЭСН (ФЕР, ТЕР), аналогичных технологическим процессам в новом строительстве, в том числе по возведению новых конструктивных элементов ОЗП=1,15; ЭМ=1,25 к расх.; ЗПМ=1,25; ТЗ=1,15; ТЗМ=1,25
| 1 | ОТ |  |  | 8: 466.59; 9: 1,15; 10: 56.56 | [6 empty] | ОТ
| 2 | ЭМ |  |  | 8: 78.97; 9: 1,25; 10: 10.4 | [6 empty] | ЭМ
| 3 | в т.ч. ОТм |  |  | 8: 17.57; 9: 1,25; 10: 2.31 | [6 empty] | в т.ч. ОТм
| 4 | М |  |  | 8: 6356.61; 10: 669.99 | [6 empty] | М
|  | ЗТ |  |  | 4: чел.-ч; 5: 54,7; 6: 1,15; 7: 6,630187 | [7 empty] | ЗТ
|  | ЗТм |  |  | 4: чел.-ч; 5: 1,42; 6: 1,25; 7: 0,187085 | [7 empty] | ЗТм
|  | Итого по расценке |  |  | 8: 6902.17; 10: 736.95 | [8 empty] | Итого по расценке
|  | ФОТ |  |  | 10: 58.87 | [7 empty] | ФОТ
| МДС81-34.2004 Прил.4 п.11 | НР Полы |  |  | % | 129 | 0,9 | 116,1 |  |  | 68.35 | [7 empty] | НР Полы
| Письмо №АП-5536/06 Прил.1 п.11 | СП Полы |  |  | % | 75 | 0,85 | 63,75 |  |  | 37.53 | [7 empty] | СП Полы
|  | Всего по позиции |  |  | 10: 842.83 | [9 empty] | Всего по позиции
11 | ФЕР11-01-009-01 | Устройство тепло- и звукоизоляции сплошной из плит: или матов минераловатных или стекловолокнистых |  |  | 4: 100 м2; 7: 0,1054 |  |  |  |  | Устройство тепло- и звукоизоляции сплошной из плит: или матов минераловатных или стекловолокнистых
|  | Объем=10,54 / 100 | [14 empty] | Объем=10,54 / 100
|  | в 2 слоя ПЗ=2 (ОЗП=2; ЭМ=2 к расх.; ЗПМ=2; МАТ=2 к расх.; ТЗ=2; ТЗМ=2) | [19 empty] | в 2 слоя ПЗ=2 (ОЗП=2; ЭМ=2 к расх.; ЗПМ=2; МАТ=2 к расх.; ТЗ=2; ТЗМ=2)
| Приказ от 04.08.2020 № 421/пр п.58б | При применении сметных норм, включенных в сборники ГЭСН (ФЕР, ТЕР), аналогичных технологическим процессам в новом строительстве, в том числе по возведению новых конструктивных элементов ОЗП=1,15; ЭМ=1,25 к расх.; ЗПМ=1,25; ТЗ=1,15; ТЗМ=1,25 | [19 empty] | При применении сметных норм, включенных в сборники ГЭСН (ФЕР, ТЕР), аналогичных технологическим процессам в новом строительстве, в том числе по возведению новых конструктивных элементов ОЗП=1,15; ЭМ=1,25 к расх.; ЗПМ=1,25; ТЗ=1,15; ТЗМ=1,25
| 1 | ОТ |  |  | 8: 231.43; 9: 2,3; 10: 56.1 | [6 empty] | ОТ
| 2 | ЭМ |  |  | 8: 64.77; 9: 2,5; 10: 17.07 | [6 empty] | ЭМ
| 3 | в т.ч. ОТм |  |  | 8: 12.87; 9: 2,5; 10: 3.39 | [6 empty] | в т.ч. ОТм
|  | ЗТ |  |  | 4: чел.-ч; 5: 25,8; 6: 2,3; 7: 6,254436 | [7 empty] | ЗТ
|  | ЗТм |  |  | 4: чел.-ч; 5: 1,08; 6: 2,5; 7: 0,28458 | [7 empty] | ЗТм
|  | Итого по расценке |  |  | 8: 296.2; 10: 73.17 | [8 empty] | Итого по расценке
|  | ФОТ |  |  | 10: 59.49 | [7 empty] | ФОТ
| МДС81-34.2004 Прил.4 п.11 | НР Полы |  |  | % | 129 | 0,9 | 116,1 |  |  | 69.07 | [7 empty] | НР Полы
| Письмо №АП-5536/06 Прил.1 п.11 | СП Полы |  |  | % | 75 | 0,85 | 63,75 |  |  | 37.92 | [7 empty] | СП Полы
|  | Всего по позиции |  |  | 10: 180.16 | [9 empty] | Всего по позиции
12 | Прайс-лист | Плиты минераловатные, толщина плиты 50 мм |  |  | 4: м3; 7: 1,054; 8: 2500; 10: 227.74
|  | Объем=10,54*0,05*2 | [14 empty] | Объем=10,54*0,05*2
|  | Цена=3000/1,2 | [20 empty] | Цена=3000/1,2
13 | ФЕР11-01-050-01 | Устройство пароизоляции из полиэтиленовой пленки в один слой насухо |  |  | 4: 100 м2; 7: 0,1054 |  |  |  |  | Устройство пароизоляции из полиэтиленовой пленки в один слой насухо
|  | Объем=10,54 / 100 | [14 empty] | Объем=10,54 / 100
| Приказ от 04.08.2020 № 421/пр п.58б | При применении сметных норм, включенных в сборники ГЭСН (ФЕР, ТЕР), аналогичных технологическим процессам в новом строительстве, в том числе по возведению новых конструктивных элементов ОЗП=1,15; ЭМ=1,25 к расх.; ЗПМ=1,25; ТЗ=1,15; ТЗМ=1,25 | [19 empty] | При применении сметных норм, включенных в сборники ГЭСН (ФЕР, ТЕР), аналогичных технологическим процессам в новом строительстве, в том числе по возведению новых конструктивных элементов ОЗП=1,15; ЭМ=1,25 к расх.; ЗПМ=1,25; ТЗ=1,15; ТЗМ=1,25
| 1 | ОТ |  |  | 8: 29.43; 9: 1,15; 10: 3.57 | [6 empty] | ОТ
| 2 | ЭМ |  |  | 8: 1.31; 9: 1,25; 10: 0.17 | [6 empty] | ЭМ
| 3 | в т.ч. ОТм |  |  | 8: 0.23; 9: 1,25; 10: 0.03 | [6 empty] | в т.ч. ОТм
| 4 | М |  |  | 8: 1492.06; 10: 157.26 | [6 empty] | М
|  | ЗТ |  |  | 4: чел.-ч; 5: 3,45; 6: 1,15; 7: 0,4181745 | [7 empty] | ЗТ
|  | ЗТм |  |  | 4: чел.-ч; 5: 0,02; 6: 1,25; 7: 0,002635 | [7 empty] | ЗТм
|  | Итого по расценке |  |  | 8: 1522.8; 10: 161 | [8 empty] | Итого по расценке
|  | ФОТ |  |  | 10: 3.6 | [7 empty] | ФОТ
| МДС81-34.2004 Прил.4 п.11 | НР Полы |  |  | % | 129 | 0,9 | 116,1 |  |  | 4.18 | [7 empty] | НР Полы
| Письмо №АП-5536/06 Прил.1 п.11 | СП Полы |  |  | % | 75 | 0,85 | 63,75 |  |  | 2.3 | [7 empty] | СП Полы
|  | Всего по позиции |  |  | 10: 167.48 | [9 empty] | Всего по позиции
14 | ФЕР11-01-053-01 | Устройство оснований полов из фанеры в один слой площадью: до 20 м2 |  |  | 4: 100 м2; 7: 0,1054 |  |  |  |  | Устройство оснований полов из фанеры в один слой площадью: до 20 м2
|  | Объем=10,54 / 100 | [14 empty] | Объем=10,54 / 100
| Приказ от 04.08.2020 № 421/пр п.58б | При применении сметных норм, включенных в сборники ГЭСН (ФЕР, ТЕР), аналогичных технологическим процессам в новом строительстве, в том числе по возведению новых конструктивных элементов ОЗП=1,15; ЭМ=1,25 к расх.; ЗПМ=1,25; ТЗ=1,15; ТЗМ=1,25 | [19 empty] | При применении сметных норм, включенных в сборники ГЭСН (ФЕР, ТЕР), аналогичных технологическим процессам в новом строительстве, в том числе по возведению новых конструктивных элементов ОЗП=1,15; ЭМ=1,25 к расх.; ЗПМ=1,25; ТЗ=1,15; ТЗМ=1,25
| 1 | ОТ |  |  | 8: 310.21; 9: 1,15; 10: 37.6 | [6 empty] | ОТ
| 2 | ЭМ |  |  | 8: 630.06; 9: 1,25; 10: 83.01 | [6 empty] | ЭМ
| 3 | в т.ч. ОТм |  |  | 8: 73.22; 9: 1,25; 10: 9.65 | [6 empty] | в т.ч. ОТм
| 4 | М |  |  | 8: 5386.22; 10: 567.71 | [6 empty] | М
|  | ЗТ |  |  | 4: чел.-ч; 5: 37,97; 6: 1,15; 7: 4,6023437 | [7 empty] | ЗТ
|  | ЗТм |  |  | 4: чел.-ч; 5: 7,18; 6: 1,25; 7: 0,945965 | [7 empty] | ЗТм
|  | Итого по расценке |  |  | 8: 6326.49; 10: 688.32 | [8 empty] | Итого по расценке
|  | ФОТ |  |  | 10: 47.25 | [7 empty] | ФОТ
| МДС81-34.2004 Прил.4 п.11 | НР Полы |  |  | % | 129 | 0,9 | 116,1 |  |  | 54.86 | [7 empty] | НР Полы
| Письмо №АП-5536/06 Прил.1 п.11 | СП Полы |  |  | % | 75 | 0,85 | 63,75 |  |  | 30.12 | [7 empty] | СП Полы
|  | Всего по позиции |  |  | 10: 773.3 | [9 empty] | Всего по позиции
15 | ФЕР11-01-036-01 | Устройство покрытий: из линолеума на клее |  |  | 4: 100 м2; 7: 0,1054 |  |  |  |  | Устройство покрытий: из линолеума на клее
|  | Объем=10,54 / 100 | [14 empty] | Объем=10,54 / 100
| Приказ от 04.08.2020 № 421/пр п.58б | При применении сметных норм, включенных в сборники ГЭСН (ФЕР, ТЕР), аналогичных технологическим процессам в новом строительстве, в том числе по возведению новых конструктивных элементов ОЗП=1,15; ЭМ=1,25 к расх.; ЗПМ=1,25; ТЗ=1,15; ТЗМ=1,25 | [19 empty] | При применении сметных норм, включенных в сборники ГЭСН (ФЕР, ТЕР), аналогичных технологическим процессам в новом строительстве, в том числе по возведению новых конструктивных элементов ОЗП=1,15; ЭМ=1,25 к расх.; ЗПМ=1,25; ТЗ=1,15; ТЗМ=1,25
| 1 | ОТ |  |  | 8: 317.44; 9: 1,15; 10: 38.48 | [6 empty] | ОТ
| 2 | ЭМ |  |  | 8: 43.8; 9: 1,25; 10: 5.77 | [6 empty] | ЭМ
| 3 | в т.ч. ОТм |  |  | 8: 10.53; 9: 1,25; 10: 1.39 | [6 empty] | в т.ч. ОТм
| 4 | М |  |  | 8: 0.91; 10: 0.1 | [6 empty] | М
|  | ЗТ |  |  | 4: чел.-ч; 5: 38,2; 6: 1,15; 7: 4,630222 | [7 empty] | ЗТ
|  | ЗТм |  |  | 4: чел.-ч; 5: 0,85; 6: 1,25; 7: 0,1119875 | [7 empty] | ЗТм
|  | Итого по расценке |  |  | 8: 362.15; 10: 44.35 | [8 empty] | Итого по расценке
|  | ФОТ |  |  | 10: 39.87 | [7 empty] | ФОТ
| МДС81-34.2004 Прил.4 п.11 | НР Полы |  |  | % | 129 | 0,9 | 116,1 |  |  | 46.29 | [7 empty] | НР Полы
| Письмо №АП-5536/06 Прил.1 п.11 | СП Полы |  |  | % | 75 | 0,85 | 63,75 |  |  | 25.42 | [7 empty] | СП Полы
|  | Всего по позиции |  |  | 10: 116.06 | [9 empty] | Всего по позиции
16 | ФССЦ-01.6.03.04-0052 | Линолеум бытовой гетерогенный: (толщина 3,0 мм, толщина защитного слоя 0,25 мм, класс 23/31) |  |  | 4: м2; 7: 10,75; 8: 51.06; 10: 548.9
17 | ФССЦ-14.1.02.04-0101 | Клей-мастика |  |  | 4: т; 7: 0,00527; 8: 11300; 10: 59.55
|  | Объем=5,27/1000 | [14 empty] | Объем=5,27/1000
18 | ФЕР11-01-040-03 | Устройство плинтусов поливинилхлоридных: на винтах самонарезающих |  |  | 4: 100 м; 7: 0,13 |  |  |  |  | Устройство плинтусов поливинилхлоридных: на винтах самонарезающих
|  | Объем=13 / 100 | [14 empty] | Объем=13 / 100
| Приказ от 04.08.2020 № 421/пр п.58б | При применении сметных норм, включенных в сборники ГЭСН (ФЕР, ТЕР), аналогичных технологическим процессам в новом строительстве, в том числе по возведению новых конструктивных элементов ОЗП=1,15; ЭМ=1,25 к расх.; ЗПМ=1,25; ТЗ=1,15; ТЗМ=1,25 | [19 empty] | При применении сметных норм, включенных в сборники ГЭСН (ФЕР, ТЕР), аналогичных технологическим процессам в новом строительстве, в том числе по возведению новых конструктивных элементов ОЗП=1,15; ЭМ=1,25 к расх.; ЗПМ=1,25; ТЗ=1,15; ТЗМ=1,25
| 1 | ОТ |  |  | 8: 61.32; 9: 1,15; 10: 9.17 | [6 empty] | ОТ
| 2 | ЭМ |  |  | 8: 2.13; 9: 1,25; 10: 0.35 | [6 empty] | ЭМ
| 3 | в т.ч. ОТм |  |  | 8: 0.42; 9: 1,25; 10: 0.07 | [6 empty] | в т.ч. ОТм
| 4 | М |  |  | 8: 152.84; 10: 19.87 | [6 empty] | М
|  | ЗТ |  |  | 4: чел.-ч; 5: 6,68; 6: 1,15; 7: 0,99866 | [7 empty] | ЗТ
|  | ЗТм |  |  | 4: чел.-ч; 5: 0,04; 6: 1,25; 7: 0,0065 | [7 empty] | ЗТм
|  | Итого по расценке |  |  | 8: 216.29; 10: 29.39 | [8 empty] | Итого по расценке
|  | ФОТ |  |  | 10: 9.24 | [7 empty] | ФОТ
| МДС81-34.2004 Прил.4 п.11 | НР Полы |  |  | % | 129 | 0,9 | 116,1 |  |  | 10.73 | [7 empty] | НР Полы
| Письмо №АП-5536/06 Прил.1 п.11 | СП Полы |  |  | % | 75 | 0,85 | 63,75 |  |  | 5.89 | [7 empty] | СП Полы
|  | Всего по позиции |  |  | 10: 46.01 | [9 empty] | Всего по позиции
19 | ФССЦ-11.3.03.06-0001 | Плинтус для полов из ПВХ, размер 19х48 мм |  |  | 4: м; 7: 13,13; 8: 12.3; 10: 161.5 |  |  |  |  | Плинтус для полов из ПВХ, размер 19х48 мм
|  | Итоги по разделу 1 Прихожая (с кладовкой) : | [21 empty] | Итоги по разделу 1 Прихожая (с кладовкой) :
|  | Итого прямые затраты (справочно) |  |  | 10: 3971.28 | [13 empty] | Итого прямые затраты (справочно)
|  | В том числе: | [22 empty] | В том числе:
|  | Оплата труда рабочих |  |  | 10: 326.14 | [13 empty] | Оплата труда рабочих
|  | Эксплуатация машин |  |  | 10: 140.51 | [13 empty] | Эксплуатация машин
|  | Оплата труда машинистов |  |  | 10: 24.23 | [13 empty] | Оплата труда машинистов
|  | Материалы |  |  | 10: 3504.63 | [13 empty] | Материалы
| 1 | Строительные работы |  |  | 10: 4587.12 | [13 empty] | Строительные работы
|  | В том числе: | [22 empty] | В том числе:
|  | оплата труда |  |  | 10: 326.14 | [13 empty] | оплата труда
|  | эксплуатация машин и механизмов |  |  | 10: 140.51 | [13 empty] | эксплуатация машин и механизмов
|  | материалы |  |  | 10: 3504.63 | [13 empty] | материалы
|  | накладные расходы |  |  | 10: 392.33 | [13 empty] | накладные расходы
|  | сметная прибыль |  |  | 10: 223.51 | [13 empty] | сметная прибыль
|  | Итого ФОТ (справочно) |  |  | 10: 350.37 | [13 empty] | Итого ФОТ (справочно)
|  | Итого накладные расходы (справочно) |  |  | 10: 392.33 | [13 empty] | Итого накладные расходы (справочно)
|  | Итого сметная прибыль (справочно) |  |  | 10: 223.51 | [13 empty] | Итого сметная прибыль (справочно)
|  | Итого по разделу 1 Прихожая (с кладовкой) |  |  | 10: 4587.12 | [14 empty] | Итого по разделу 1 Прихожая (с кладовкой)
|  | В том числе: | [22 empty] | В том числе:
|  | материалы, изделия и конструкции отсутствующие в СНБ |  |  | 10: 227.74 | [13 empty] | материалы, изделия и конструкции отсутствующие в СНБ
Раздел 2. Кухня | [13 empty] | Раздел 2. Кухня
Демонтажные работы | [14 empty] | Демонтажные работы
20 | ФЕРр57-3-1 | Разборка плинтусов: деревянных и из пластмассовых материалов |  |  | 4: 100 м; 7: 0,12 |  |  |  |  | Разборка плинтусов: деревянных и из пластмассовых материалов
|  | Объем=12 / 100 | [14 empty] | Объем=12 / 100
| 1 | ОТ |  |  | 8: 29.41; 10: 3.53 | [6 empty] | ОТ
|  | ЗТ |  |  | 4: чел.-ч; 5: 3,77; 7: 0,4524 | [7 empty] | ЗТ
|  | Итого по расценке |  |  | 8: 29.41; 10: 3.53 | [8 empty] | Итого по расценке
|  | ФОТ |  |  | 10: 3.53 | [7 empty] | ФОТ
| МДС81-34.2004 Прил.5 п.7 | НР Полы (ремонтно-строительные) |  |  | 4: %; 5: 84; 7: 84; 10: 2.97 | [7 empty] | НР Полы (ремонтно-строительные)
| Письмо №АП-5536/06 Прил.2 п.7 | СП Полы (ремонтно-строительные) |  |  | 4: %; 5: 68; 7: 68; 10: 2.4 | [7 empty] | СП Полы (ремонтно-строительные)
|  | Всего по позиции |  |  | 10: 8.9 | [9 empty] | Всего по позиции
21 | ФЕРр57-2-1 | Разборка покрытий полов: из линолеума и релина |  |  | 4: 100 м2; 7: 0,0851 |  |  |  |  | Разборка покрытий полов: из линолеума и релина
|  | Объем=8,51 / 100 | [14 empty] | Объем=8,51 / 100
| 1 | ОТ |  |  | 8: 88.84; 10: 7.56 | [6 empty] | ОТ
| 2 | ЭМ |  |  | 8: 4.06; 10: 0.35 | [6 empty] | ЭМ
| 3 | в т.ч. ОТм |  |  | 8: 1.76; 10: 0.15 | [6 empty] | в т.ч. ОТм
|  | ЗТ |  |  | 4: чел.-ч; 5: 11,39; 7: 0,969289 | [7 empty] | ЗТ
|  | ЗТм |  |  | 4: чел.-ч; 5: 0,13; 7: 0,011063 | [7 empty] | ЗТм
|  | Итого по расценке |  |  | 8: 92.9; 10: 7.91 | [8 empty] | Итого по расценке
|  | ФОТ |  |  | 10: 7.71 | [7 empty] | ФОТ
| МДС81-34.2004 Прил.5 п.7 | НР Полы (ремонтно-строительные) |  |  | 4: %; 5: 84; 7: 84; 10: 6.48 | [7 empty] | НР Полы (ремонтно-строительные)
| Письмо №АП-5536/06 Прил.2 п.7 | СП Полы (ремонтно-строительные) |  |  | 4: %; 5: 68; 7: 68; 10: 5.24 | [7 empty] | СП Полы (ремонтно-строительные)
|  | Всего по позиции |  |  | 10: 19.63 | [9 empty] | Всего по позиции
22 | ФЕР46-04-010-02 Применительно | Разборка покрытий полов: дощатых |  |  | 4: 100 м2; 7: 0,0851 |  |  |  |  | Разборка покрытий полов: дощатых
|  | Объем=8,51 / 100 | [14 empty] | Объем=8,51 / 100
| 1 | ОТ |  |  | 8: 238.13; 10: 20.26 | [6 empty] | ОТ
| 2 | ЭМ |  |  | 8: 114.1; 10: 9.71 | [6 empty] | ЭМ
| 3 | в т.ч. ОТм |  |  | 8: 49.28; 10: 4.19 | [6 empty] | в т.ч. ОТм
|  | ЗТ |  |  | 4: чел.-ч; 5: 30,53; 7: 2,598103 | [7 empty] | ЗТ
|  | ЗТм |  |  | 4: чел.-ч; 5: 3,65; 7: 0,310615 | [7 empty] | ЗТм
|  | Итого по расценке |  |  | 8: 352.23; 10: 29.97 | [8 empty] | Итого по расценке
|  | ФОТ |  |  | 10: 24.45 | [7 empty] | ФОТ
| МДС81-34.2004 Прил.4 п.49 | НР Работы по реконструкции зданий и сооружений (усиление и замена существующих конструкций, разборка и возведение отдельных конструктивных элементов) |  |  | % | 116 | 0,9 | 104,4 |  |  | 25.53 | [7 empty] | НР Работы по реконструкции зданий и сооружений (усиление и замена существующих конструкций, разборка и возведение отдельных конструктивных элементов)
| Письмо №АП-5536/06 Прил.1 п.49 | СП Работы по реконструкции зданий и сооружений (усиление и замена существующих конструкций, разборка и возведение отдельных конструктивных элементов) |  |  | % | 70 | 0,85 | 59,5 |  |  | 14.55 | [7 empty] | СП Работы по реконструкции зданий и сооружений (усиление и замена существующих конструкций, разборка и возведение отдельных конструктивных элементов)
|  | Всего по позиции |  |  | 10: 70.05 | [9 empty] | Всего по позиции
23 | ФЕР11-01-009-01 Применительно | Устройство тепло- и звукоизоляции сплошной из плит: или матов минераловатных или стекловолокнистых // Демонтаж |  |  | 4: 100 м2; 7: 0,0851 |  |  |  |  | Устройство тепло- и звукоизоляции сплошной из плит: или матов минераловатных или стекловолокнистых // Демонтаж
|  | Объем=8,51 / 100 | [14 empty] | Объем=8,51 / 100
| Приказ от 04.09.2019 № 519/пр табл.2 п.2 | Демонтаж (разборка) сборных деревянных конструкций ОЗП=0,8; ЭМ=0,8 к расх.; ЗПМ=0,8; МАТ=0 к расх.; ТЗ=0,8; ТЗМ=0,8 | [19 empty] | Демонтаж (разборка) сборных деревянных конструкций ОЗП=0,8; ЭМ=0,8 к расх.; ЗПМ=0,8; МАТ=0 к расх.; ТЗ=0,8; ТЗМ=0,8
| 1 | ОТ |  |  | 8: 231.43; 9: 0,8; 10: 15.76 | [6 empty] | ОТ
| 2 | ЭМ |  |  | 8: 64.77; 9: 0,8; 10: 4.41 | [6 empty] | ЭМ
| 3 | в т.ч. ОТм |  |  | 8: 12.87; 9: 0,8; 10: 0.88 | [6 empty] | в т.ч. ОТм
|  | ЗТ |  |  | 4: чел.-ч; 5: 25,8; 6: 0,8; 7: 1,756464 | [7 empty] | ЗТ
|  | ЗТм |  |  | 4: чел.-ч; 5: 1,08; 6: 0,8; 7: 0,0735264 | [7 empty] | ЗТм
|  | Итого по расценке |  |  | 8: 296.2; 10: 20.17 | [8 empty] | Итого по расценке
|  | ФОТ |  |  | 10: 16.64 | [7 empty] | ФОТ
| МДС81-34.2004 Прил.4 п.11 | НР Полы |  |  | % | 129 | 0,9 | 116,1 |  |  | 19.32 | [7 empty] | НР Полы
| Письмо №АП-5536/06 Прил.1 п.11 | СП Полы |  |  | % | 75 | 0,85 | 63,75 |  |  | 10.61 | [7 empty] | СП Полы
|  | Всего по позиции |  |  | 10: 50.1 | [9 empty] | Всего по позиции
24 | ФЕРр57-1-3 | Разборка оснований покрытия полов: простильных полов (черновых полов) |  |  | 4: 100 м2; 7: 0,0851 |  |  |  |  | Разборка оснований покрытия полов: простильных полов (черновых полов)
|  | Объем=8,51 / 100 | [14 empty] | Объем=8,51 / 100
| 1 | ОТ |  |  | 8: 136.03; 10: 11.58 | [6 empty] | ОТ
|  | ЗТ |  |  | 4: чел.-ч; 5: 17,44; 7: 1,484144 | [7 empty] | ЗТ
|  | Итого по расценке |  |  | 8: 136.03; 10: 11.58 | [8 empty] | Итого по расценке
|  | ФОТ |  |  | 10: 11.58 | [7 empty] | ФОТ
| МДС81-34.2004 Прил.5 п.7 | НР Полы (ремонтно-строительные) |  |  | 4: %; 5: 84; 7: 84; 10: 9.73 | [7 empty] | НР Полы (ремонтно-строительные)
| Письмо №АП-5536/06 Прил.2 п.7 | СП Полы (ремонтно-строительные) |  |  | 4: %; 5: 68; 7: 68; 10: 7.87 | [7 empty] | СП Полы (ремонтно-строительные)
|  | Всего по позиции |  |  | 10: 29.18 | [9 empty] | Всего по позиции
25 | ФЕРр57-1-2 | Разборка оснований покрытия полов: лаг из досок и брусков |  |  | 4: 100 м2; 7: 0,0851 |  |  |  |  | Разборка оснований покрытия полов: лаг из досок и брусков
|  | Объем=8,51 / 100 | [14 empty] | Объем=8,51 / 100
| 1 | ОТ |  |  | 8: 59.83; 10: 5.09 | [6 empty] | ОТ
|  | ЗТ |  |  | 4: чел.-ч; 5: 7,67; 7: 0,652717 | [7 empty] | ЗТ
|  | Итого по расценке |  |  | 8: 59.83; 10: 5.09 | [8 empty] | Итого по расценке
|  | ФОТ |  |  | 10: 5.09 | [7 empty] | ФОТ
| МДС81-34.2004 Прил.5 п.7 | НР Полы (ремонтно-строительные) |  |  | 4: %; 5: 84; 7: 84; 10: 4.28 | [7 empty] | НР Полы (ремонтно-строительные)
| Письмо №АП-5536/06 Прил.2 п.7 | СП Полы (ремонтно-строительные) |  |  | 4: %; 5: 68; 7: 68; 10: 3.46 | [7 empty] | СП Полы (ремонтно-строительные)
|  | Всего по позиции |  |  | 10: 12.83 | [9 empty] | Всего по позиции
Монтажные работы | [14 empty] | Монтажные работы
26 | ФЕР11-01-012-01 Применительно | Укладка лаг: по кирпичным столбикам |  |  | 4: 100 м2; 7: 0,0851 |  |  |  |  | Укладка лаг: по кирпичным столбикам
|  | Объем=8,51 / 100 | [14 empty] | Объем=8,51 / 100
| Приказ от 04.08.2020 № 421/пр п.58б | При применении сметных норм, включенных в сборники ГЭСН (ФЕР, ТЕР), аналогичных технологическим процессам в новом строительстве, в том числе по возведению новых конструктивных элементов ОЗП=1,15; ЭМ=1,25 к расх.; ЗПМ=1,25; ТЗ=1,15; ТЗМ=1,25 | [19 empty] | При применении сметных норм, включенных в сборники ГЭСН (ФЕР, ТЕР), аналогичных технологическим процессам в новом строительстве, в том числе по возведению новых конструктивных элементов ОЗП=1,15; ЭМ=1,25 к расх.; ЗПМ=1,25; ТЗ=1,15; ТЗМ=1,25
| 1 | ОТ |  |  | 8: 381.29; 9: 1,15; 10: 37.31 | [6 empty] | ОТ
| 2 | ЭМ |  |  | 8: 44.14; 9: 1,25; 10: 4.7 | [6 empty] | ЭМ
| 3 | в т.ч. ОТм |  |  | 8: 6.98; 9: 1,25; 10: 0.74 | [6 empty] | в т.ч. ОТм
| 4 | М |  |  | 8: 3719.48; 10: 316.53 | [6 empty] | М
|  | ЗТ |  |  | 4: чел.-ч; 5: 44,7; 6: 1,15; 7: 4,3745655 | [7 empty] | ЗТ
|  | ЗТм |  |  | 4: чел.-ч; 5: 0,62; 6: 1,25; 7: 0,0659525 | [7 empty] | ЗТм
|  | Итого по расценке |  |  | 8: 4144.91; 10: 358.54 | [8 empty] | Итого по расценке
|  | ФОТ |  |  | 10: 38.05 | [7 empty] | ФОТ
| МДС81-34.2004 Прил.4 п.11 | НР Полы |  |  | % | 129 | 0,9 | 116,1 |  |  | 44.18 | [7 empty] | НР Полы
| Письмо №АП-5536/06 Прил.1 п.11 | СП Полы |  |  | % | 75 | 0,85 | 63,75 |  |  | 24.26 | [7 empty] | СП Полы
|  | Всего по позиции |  |  | 10: 426.98 | [9 empty] | Всего по позиции
27 | ФССЦ-04.3.01.09-0001 | Раствор готовый кладочный цементный тяжелый |  |  | 4: м3; 7: 0,0238; 8: 424.88; 10: 10.11 |  |  |  |  | Раствор готовый кладочный цементный тяжелый
28 | ФССЦ-06.1.01.05-0035 | Кирпич керамический одинарный, марка 100, размер 250х120х65 мм |  |  | 4: 1000 шт; 7: 0,385; 8: 1752.6; 10: 674.75 |  |  |  |  | Кирпич керамический одинарный, марка 100, размер 250х120х65 мм
|  | Объем=385 / 1000 | [14 empty] | Объем=385 / 1000
29 | ФЕР11-01-033-01 | Устройство покрытий: дощатых толщиной 28 мм |  |  | 4: 100 м2; 7: 0,0851 |  |  |  |  | Устройство покрытий: дощатых толщиной 28 мм
|  | Объем=8,51 / 100 | [14 empty] | Объем=8,51 / 100
| Приказ от 04.08.2020 № 421/пр п.58б | При применении сметных норм, включенных в сборники ГЭСН (ФЕР, ТЕР), аналогичных технологическим процессам в новом строительстве, в том числе по возведению новых конструктивных элементов ОЗП=1,15; ЭМ=1,25 к расх.; ЗПМ=1,25; ТЗ=1,15; ТЗМ=1,25 | [19 empty] | При применении сметных норм, включенных в сборники ГЭСН (ФЕР, ТЕР), аналогичных технологическим процессам в новом строительстве, в том числе по возведению новых конструктивных элементов ОЗП=1,15; ЭМ=1,25 к расх.; ЗПМ=1,25; ТЗ=1,15; ТЗМ=1,25
| 1 | ОТ |  |  | 8: 466.59; 9: 1,15; 10: 45.66 | [6 empty] | ОТ
| 2 | ЭМ |  |  | 8: 78.97; 9: 1,25; 10: 8.4 | [6 empty] | ЭМ
| 3 | в т.ч. ОТм |  |  | 8: 17.57; 9: 1,25; 10: 1.87 | [6 empty] | в т.ч. ОТм
| 4 | М |  |  | 8: 6356.61; 10: 540.95 | [6 empty] | М
|  | ЗТ |  |  | 4: чел.-ч; 5: 54,7; 6: 1,15; 7: 5,3532155 | [7 empty] | ЗТ
|  | ЗТм |  |  | 4: чел.-ч; 5: 1,42; 6: 1,25; 7: 0,1510525 | [7 empty] | ЗТм
|  | Итого по расценке |  |  | 8: 6902.17; 10: 595.01 | [8 empty] | Итого по расценке
|  | ФОТ |  |  | 10: 47.53 | [7 empty] | ФОТ
| МДС81-34.2004 Прил.4 п.11 | НР Полы |  |  | % | 129 | 0,9 | 116,1 |  |  | 55.18 | [7 empty] | НР Полы
| Письмо №АП-5536/06 Прил.1 п.11 | СП Полы |  |  | % | 75 | 0,85 | 63,75 |  |  | 30.3 | [7 empty] | СП Полы
|  | Всего по позиции |  |  | 10: 680.49 | [9 empty] | Всего по позиции
30 | ФЕР11-01-009-01 | Устройство тепло- и звукоизоляции сплошной из плит: или матов минераловатных или стекловолокнистых |  |  | 4: 100 м2; 7: 0,0851 |  |  |  |  | Устройство тепло- и звукоизоляции сплошной из плит: или матов минераловатных или стекловолокнистых
|  | Объем=8,51 / 100 | [14 empty] | Объем=8,51 / 100
|  | в 2 слоя ПЗ=2 (ОЗП=2; ЭМ=2 к расх.; ЗПМ=2; МАТ=2 к расх.; ТЗ=2; ТЗМ=2) | [19 empty] | в 2 слоя ПЗ=2 (ОЗП=2; ЭМ=2 к расх.; ЗПМ=2; МАТ=2 к расх.; ТЗ=2; ТЗМ=2)
| Приказ от 04.08.2020 № 421/пр п.58б | При применении сметных норм, включенных в сборники ГЭСН (ФЕР, ТЕР), аналогичных технологическим процессам в новом строительстве, в том числе по возведению новых конструктивных элементов ОЗП=1,15; ЭМ=1,25 к расх.; ЗПМ=1,25; ТЗ=1,15; ТЗМ=1,25 | [19 empty] | При применении сметных норм, включенных в сборники ГЭСН (ФЕР, ТЕР), аналогичных технологическим процессам в новом строительстве, в том числе по возведению новых конструктивных элементов ОЗП=1,15; ЭМ=1,25 к расх.; ЗПМ=1,25; ТЗ=1,15; ТЗМ=1,25
| 1 | ОТ |  |  | 8: 231.43; 9: 2,3; 10: 45.3 | [6 empty] | ОТ
| 2 | ЭМ |  |  | 8: 64.77; 9: 2,5; 10: 13.78 | [6 empty] | ЭМ
| 3 | в т.ч. ОТм |  |  | 8: 12.87; 9: 2,5; 10: 2.74 | [6 empty] | в т.ч. ОТм
|  | ЗТ |  |  | 4: чел.-ч; 5: 25,8; 6: 2,3; 7: 5,049834 | [7 empty] | ЗТ
|  | ЗТм |  |  | 4: чел.-ч; 5: 1,08; 6: 2,5; 7: 0,22977 | [7 empty] | ЗТм
|  | Итого по расценке |  |  | 8: 296.2; 10: 59.08 | [8 empty] | Итого по расценке
|  | ФОТ |  |  | 10: 48.04 | [7 empty] | ФОТ
| МДС81-34.2004 Прил.4 п.11 | НР Полы |  |  | % | 129 | 0,9 | 116,1 |  |  | 55.77 | [7 empty] | НР Полы
| Письмо №АП-5536/06 Прил.1 п.11 | СП Полы |  |  | % | 75 | 0,85 | 63,75 |  |  | 30.63 | [7 empty] | СП Полы
|  | Всего по позиции |  |  | 10: 145.48 | [9 empty] | Всего по позиции
31 | Прайс-лист | Плиты минераловатные, толщина плиты 50 мм |  |  | 4: м3; 7: 0,851; 8: 2500; 10: 183.92
|  | Объем=8,51*0,05*2 | [14 empty] | Объем=8,51*0,05*2
|  | Цена=3000/1,2 | [20 empty] | Цена=3000/1,2
32 | ФЕР11-01-050-01 | Устройство пароизоляции из полиэтиленовой пленки в один слой насухо |  |  | 4: 100 м2; 7: 0,0851 |  |  |  |  | Устройство пароизоляции из полиэтиленовой пленки в один слой насухо
|  | Объем=8,51 / 100 | [14 empty] | Объем=8,51 / 100
| Приказ от 04.08.2020 № 421/пр п.58б | При применении сметных норм, включенных в сборники ГЭСН (ФЕР, ТЕР), аналогичных технологическим процессам в новом строительстве, в том числе по возведению новых конструктивных элементов ОЗП=1,15; ЭМ=1,25 к расх.; ЗПМ=1,25; ТЗ=1,15; ТЗМ=1,25 | [19 empty] | При применении сметных норм, включенных в сборники ГЭСН (ФЕР, ТЕР), аналогичных технологическим процессам в новом строительстве, в том числе по возведению новых конструктивных элементов ОЗП=1,15; ЭМ=1,25 к расх.; ЗПМ=1,25; ТЗ=1,15; ТЗМ=1,25
| 1 | ОТ |  |  | 8: 29.43; 9: 1,15; 10: 2.88 | [6 empty] | ОТ
| 2 | ЭМ |  |  | 8: 1.31; 9: 1,25; 10: 0.14 | [6 empty] | ЭМ
| 3 | в т.ч. ОТм |  |  | 8: 0.23; 9: 1,25; 10: 0.02 | [6 empty] | в т.ч. ОТм
| 4 | М |  |  | 8: 1492.06; 10: 126.97 | [6 empty] | М
|  | ЗТ |  |  | 4: чел.-ч; 5: 3,45; 6: 1,15; 7: 0,3376343 | [7 empty] | ЗТ
|  | ЗТм |  |  | 4: чел.-ч; 5: 0,02; 6: 1,25; 7: 0,0021275 | [7 empty] | ЗТм
|  | Итого по расценке |  |  | 8: 1522.8; 10: 129.99 | [8 empty] | Итого по расценке
|  | ФОТ |  |  | 10: 2.9 | [7 empty] | ФОТ
| МДС81-34.2004 Прил.4 п.11 | НР Полы |  |  | % | 129 | 0,9 | 116,1 |  |  | 3.37 | [7 empty] | НР Полы
| Письмо №АП-5536/06 Прил.1 п.11 | СП Полы |  |  | % | 75 | 0,85 | 63,75 |  |  | 1.85 | [7 empty] | СП Полы
|  | Всего по позиции |  |  | 10: 135.21 | [9 empty] | Всего по позиции
33 | ФЕР11-01-053-01 | Устройство оснований полов из фанеры в один слой площадью: до 20 м2 |  |  | 4: 100 м2; 7: 0,0851 |  |  |  |  | Устройство оснований полов из фанеры в один слой площадью: до 20 м2
|  | Объем=8,51 / 100 | [14 empty] | Объем=8,51 / 100
| Приказ от 04.08.2020 № 421/пр п.58б | При применении сметных норм, включенных в сборники ГЭСН (ФЕР, ТЕР), аналогичных технологическим процессам в новом строительстве, в том числе по возведению новых конструктивных элементов ОЗП=1,15; ЭМ=1,25 к расх.; ЗПМ=1,25; ТЗ=1,15; ТЗМ=1,25 | [19 empty] | При применении сметных норм, включенных в сборники ГЭСН (ФЕР, ТЕР), аналогичных технологическим процессам в новом строительстве, в том числе по возведению новых конструктивных элементов ОЗП=1,15; ЭМ=1,25 к расх.; ЗПМ=1,25; ТЗ=1,15; ТЗМ=1,25
| 1 | ОТ |  |  | 8: 310.21; 9: 1,15; 10: 30.36 | [6 empty] | ОТ
| 2 | ЭМ |  |  | 8: 630.06; 9: 1,25; 10: 67.02 | [6 empty] | ЭМ
| 3 | в т.ч. ОТм |  |  | 8: 73.22; 9: 1,25; 10: 7.79 | [6 empty] | в т.ч. ОТм
| 4 | М |  |  | 8: 5386.22; 10: 458.37 | [6 empty] | М
|  | ЗТ |  |  | 4: чел.-ч; 5: 37,97; 6: 1,15; 7: 3,7159341 | [7 empty] | ЗТ
|  | ЗТм |  |  | 4: чел.-ч; 5: 7,18; 6: 1,25; 7: 0,7637725 | [7 empty] | ЗТм
|  | Итого по расценке |  |  | 8: 6326.49; 10: 555.75 | [8 empty] | Итого по расценке
|  | ФОТ |  |  | 10: 38.15 | [7 empty] | ФОТ
| МДС81-34.2004 Прил.4 п.11 | НР Полы |  |  | % | 129 | 0,9 | 116,1 |  |  | 44.29 | [7 empty] | НР Полы
| Письмо №АП-5536/06 Прил.1 п.11 | СП Полы |  |  | % | 75 | 0,85 | 63,75 |  |  | 24.32 | [7 empty] | СП Полы
|  | Всего по позиции |  |  | 10: 624.36 | [9 empty] | Всего по позиции
34 | ФЕР11-01-036-01 | Устройство покрытий: из линолеума на клее |  |  | 4: 100 м2; 7: 0,0851 |  |  |  |  | Устройство покрытий: из линолеума на клее
|  | Объем=8,51 / 100 | [14 empty] | Объем=8,51 / 100
| Приказ от 04.08.2020 № 421/пр п.58б | При применении сметных норм, включенных в сборники ГЭСН (ФЕР, ТЕР), аналогичных технологическим процессам в новом строительстве, в том числе по возведению новых конструктивных элементов ОЗП=1,15; ЭМ=1,25 к расх.; ЗПМ=1,25; ТЗ=1,15; ТЗМ=1,25 | [19 empty] | При применении сметных норм, включенных в сборники ГЭСН (ФЕР, ТЕР), аналогичных технологическим процессам в новом строительстве, в том числе по возведению новых конструктивных элементов ОЗП=1,15; ЭМ=1,25 к расх.; ЗПМ=1,25; ТЗ=1,15; ТЗМ=1,25
| 1 | ОТ |  |  | 8: 317.44; 9: 1,15; 10: 31.07 | [6 empty] | ОТ
| 2 | ЭМ |  |  | 8: 43.8; 9: 1,25; 10: 4.66 | [6 empty] | ЭМ
| 3 | в т.ч. ОТм |  |  | 8: 10.53; 9: 1,25; 10: 1.12 | [6 empty] | в т.ч. ОТм
| 4 | М |  |  | 8: 0.91; 10: 0.08 | [6 empty] | М
|  | ЗТ |  |  | 4: чел.-ч; 5: 38,2; 6: 1,15; 7: 3,738443 | [7 empty] | ЗТ
|  | ЗТм |  |  | 4: чел.-ч; 5: 0,85; 6: 1,25; 7: 0,0904188 | [7 empty] | ЗТм
|  | Итого по расценке |  |  | 8: 362.15; 10: 35.81 | [8 empty] | Итого по расценке
|  | ФОТ |  |  | 10: 32.19 | [7 empty] | ФОТ
| МДС81-34.2004 Прил.4 п.11 | НР Полы |  |  | % | 129 | 0,9 | 116,1 |  |  | 37.37 | [7 empty] | НР Полы
| Письмо №АП-5536/06 Прил.1 п.11 | СП Полы |  |  | % | 75 | 0,85 | 63,75 |  |  | 20.52 | [7 empty] | СП Полы
|  | Всего по позиции |  |  | 10: 93.7 | [9 empty] | Всего по позиции
35 | ФССЦ-01.6.03.04-0052 | Линолеум бытовой гетерогенный: (толщина 3,0 мм, толщина защитного слоя 0,25 мм, класс 23/31) |  |  | 4: м2; 7: 8,68; 8: 51.06; 10: 443.2
36 | ФССЦ-14.1.02.04-0101 | Клей-мастика |  |  | 4: т; 7: 0,004255; 8: 11300; 10: 48.08
|  | Объем=4,255/1000 | [14 empty] | Объем=4,255/1000
37 | ФЕР11-01-040-03 | Устройство плинтусов поливинилхлоридных: на винтах самонарезающих |  |  | 4: 100 м; 7: 0,12 |  |  |  |  | Устройство плинтусов поливинилхлоридных: на винтах самонарезающих
|  | Объем=12 / 100 | [14 empty] | Объем=12 / 100
| Приказ от 04.08.2020 № 421/пр п.58б | При применении сметных норм, включенных в сборники ГЭСН (ФЕР, ТЕР), аналогичных технологическим процессам в новом строительстве, в том числе по возведению новых конструктивных элементов ОЗП=1,15; ЭМ=1,25 к расх.; ЗПМ=1,25; ТЗ=1,15; ТЗМ=1,25 | [19 empty] | При применении сметных норм, включенных в сборники ГЭСН (ФЕР, ТЕР), аналогичных технологическим процессам в новом строительстве, в том числе по возведению новых конструктивных элементов ОЗП=1,15; ЭМ=1,25 к расх.; ЗПМ=1,25; ТЗ=1,15; ТЗМ=1,25
| 1 | ОТ |  |  | 8: 61.32; 9: 1,15; 10: 8.46 | [6 empty] | ОТ
| 2 | ЭМ |  |  | 8: 2.13; 9: 1,25; 10: 0.32 | [6 empty] | ЭМ
| 3 | в т.ч. ОТм |  |  | 8: 0.42; 9: 1,25; 10: 0.06 | [6 empty] | в т.ч. ОТм
| 4 | М |  |  | 8: 152.84; 10: 18.34 | [6 empty] | М
|  | ЗТ |  |  | 4: чел.-ч; 5: 6,68; 6: 1,15; 7: 0,92184 | [7 empty] | ЗТ
|  | ЗТм |  |  | 4: чел.-ч; 5: 0,04; 6: 1,25; 7: 0,006 | [7 empty] | ЗТм
|  | Итого по расценке |  |  | 8: 216.29; 10: 27.12 | [8 empty] | Итого по расценке
|  | ФОТ |  |  | 10: 8.52 | [7 empty] | ФОТ
| МДС81-34.2004 Прил.4 п.11 | НР Полы |  |  | % | 129 | 0,9 | 116,1 |  |  | 9.89 | [7 empty] | НР Полы
| Письмо №АП-5536/06 Прил.1 п.11 | СП Полы |  |  | % | 75 | 0,85 | 63,75 |  |  | 5.43 | [7 empty] | СП Полы
|  | Всего по позиции |  |  | 10: 42.44 | [9 empty] | Всего по позиции
38 | ФССЦ-11.3.03.06-0001 | Плинтус для полов из ПВХ, размер 19х48 мм |  |  | 4: м; 7: 12,12; 8: 12.3; 10: 149.08 |  |  |  |  | Плинтус для полов из ПВХ, размер 19х48 мм
|  | Итоги по разделу 2 Кухня : | [21 empty] | Итоги по разделу 2 Кухня :
|  | Итого прямые затраты (справочно) |  |  | 10: 3348.69 | [13 empty] | Итого прямые затраты (справочно)
|  | В том числе: | [22 empty] | В том числе:
|  | Оплата труда рабочих |  |  | 10: 264.82 | [13 empty] | Оплата труда рабочих
|  | Эксплуатация машин |  |  | 10: 113.49 | [13 empty] | Эксплуатация машин
|  | Оплата труда машинистов |  |  | 10: 19.56 | [13 empty] | Оплата труда машинистов
|  | Материалы |  |  | 10: 2970.38 | [13 empty] | Материалы
| 1 | Строительные работы |  |  | 10: 3848.49 | [13 empty] | Строительные работы
|  | В том числе: | [22 empty] | В том числе:
|  | оплата труда |  |  | 10: 264.82 | [13 empty] | оплата труда
|  | эксплуатация машин и механизмов |  |  | 10: 113.49 | [13 empty] | эксплуатация машин и механизмов
|  | материалы |  |  | 10: 2970.38 | [13 empty] | материалы
|  | накладные расходы |  |  | 10: 318.36 | [13 empty] | накладные расходы
|  | сметная прибыль |  |  | 10: 181.44 | [13 empty] | сметная прибыль
|  | Итого ФОТ (справочно) |  |  | 10: 284.38 | [13 empty] | Итого ФОТ (справочно)
|  | Итого накладные расходы (справочно) |  |  | 10: 318.36 | [13 empty] | Итого накладные расходы (справочно)
|  | Итого сметная прибыль (справочно) |  |  | 10: 181.44 | [13 empty] | Итого сметная прибыль (справочно)
|  | Итого по разделу 2 Кухня |  |  | 10: 3848.49 | [14 empty] | Итого по разделу 2 Кухня
|  | В том числе: | [22 empty] | В том числе:
|  | материалы, изделия и конструкции отсутствующие в СНБ |  |  | 10: 183.92 | [13 empty] | материалы, изделия и конструкции отсутствующие в СНБ
Раздел 3. Комната №1 | [13 empty] | Раздел 3. Комната №1
Демонтажные работы | [14 empty] | Демонтажные работы
39 | ФЕРр57-3-1 | Разборка плинтусов: деревянных и из пластмассовых материалов |  |  | 4: 100 м; 7: 0,162 |  |  |  |  | Разборка плинтусов: деревянных и из пластмассовых материалов
|  | Объем=16,2 / 100 | [14 empty] | Объем=16,2 / 100
| 1 | ОТ |  |  | 8: 29.41; 10: 4.76 | [6 empty] | ОТ
|  | ЗТ |  |  | 4: чел.-ч; 5: 3,77; 7: 0,61074 | [7 empty] | ЗТ
|  | Итого по расценке |  |  | 8: 29.41; 10: 4.76 | [8 empty] | Итого по расценке
|  | ФОТ |  |  | 10: 4.76 | [7 empty] | ФОТ
| МДС81-34.2004 Прил.5 п.7 | НР Полы (ремонтно-строительные) |  |  | 4: %; 5: 84; 7: 84; 10: 4 | [7 empty] | НР Полы (ремонтно-строительные)
| Письмо №АП-5536/06 Прил.2 п.7 | СП Полы (ремонтно-строительные) |  |  | 4: %; 5: 68; 7: 68; 10: 3.24 | [7 empty] | СП Полы (ремонтно-строительные)
|  | Всего по позиции |  |  | 10: 12 | [9 empty] | Всего по позиции
40 | ФЕРр57-2-1 | Разборка покрытий полов: из линолеума и релина |  |  | 4: 100 м2; 7: 0,1598 |  |  |  |  | Разборка покрытий полов: из линолеума и релина
|  | Объем=15,98 / 100 | [14 empty] | Объем=15,98 / 100
| 1 | ОТ |  |  | 8: 88.84; 10: 14.2 | [6 empty] | ОТ
| 2 | ЭМ |  |  | 8: 4.06; 10: 0.65 | [6 empty] | ЭМ
| 3 | в т.ч. ОТм |  |  | 8: 1.76; 10: 0.28 | [6 empty] | в т.ч. ОТм
|  | ЗТ |  |  | 4: чел.-ч; 5: 11,39; 7: 1,820122 | [7 empty] | ЗТ
|  | ЗТм |  |  | 4: чел.-ч; 5: 0,13; 7: 0,020774 | [7 empty] | ЗТм
|  | Итого по расценке |  |  | 8: 92.9; 10: 14.85 | [8 empty] | Итого по расценке
|  | ФОТ |  |  | 10: 14.48 | [7 empty] | ФОТ
| МДС81-34.2004 Прил.5 п.7 | НР Полы (ремонтно-строительные) |  |  | 4: %; 5: 84; 7: 84; 10: 12.16 | [7 empty] | НР Полы (ремонтно-строительные)
| Письмо №АП-5536/06 Прил.2 п.7 | СП Полы (ремонтно-строительные) |  |  | 4: %; 5: 68; 7: 68; 10: 9.85 | [7 empty] | СП Полы (ремонтно-строительные)
|  | Всего по позиции |  |  | 10: 36.86 | [9 empty] | Всего по позиции
41 | ФЕР46-04-010-02 Применительно | Разборка покрытий полов: дощатых |  |  | 4: 100 м2; 7: 0,1598 |  |  |  |  | Разборка покрытий полов: дощатых
|  | Объем=15,98 / 100 | [14 empty] | Объем=15,98 / 100
| 1 | ОТ |  |  | 8: 238.13; 10: 38.05 | [6 empty] | ОТ
| 2 | ЭМ |  |  | 8: 114.1; 10: 18.23 | [6 empty] | ЭМ
| 3 | в т.ч. ОТм |  |  | 8: 49.28; 10: 7.87 | [6 empty] | в т.ч. ОТм
|  | ЗТ |  |  | 4: чел.-ч; 5: 30,53; 7: 4,878694 | [7 empty] | ЗТ
|  | ЗТм |  |  | 4: чел.-ч; 5: 3,65; 7: 0,58327 | [7 empty] | ЗТм
|  | Итого по расценке |  |  | 8: 352.23; 10: 56.28 | [8 empty] | Итого по расценке
|  | ФОТ |  |  | 10: 45.92 | [7 empty] | ФОТ
| МДС81-34.2004 Прил.4 п.49 | НР Работы по реконструкции зданий и сооружений (усиление и замена существующих конструкций, разборка и возведение отдельных конструктивных элементов) |  |  | % | 116 | 0,9 | 104,4 |  |  | 47.94 | [7 empty] | НР Работы по реконструкции зданий и сооружений (усиление и замена существующих конструкций, разборка и возведение отдельных конструктивных элементов)
| Письмо №АП-5536/06 Прил.1 п.49 | СП Работы по реконструкции зданий и сооружений (усиление и замена существующих конструкций, разборка и возведение отдельных конструктивных элементов) |  |  | % | 70 | 0,85 | 59,5 |  |  | 27.32 | [7 empty] | СП Работы по реконструкции зданий и сооружений (усиление и замена существующих конструкций, разборка и возведение отдельных конструктивных элементов)
|  | Всего по позиции |  |  | 10: 131.54 | [9 empty] | Всего по позиции
42 | ФЕР11-01-009-01 Применительно | Устройство тепло- и звукоизоляции сплошной из плит: или матов минераловатных или стекловолокнистых // Демонтаж |  |  | 4: 100 м2; 7: 0,1598 |  |  |  |  | Устройство тепло- и звукоизоляции сплошной из плит: или матов минераловатных или стекловолокнистых // Демонтаж
|  | Объем=15,98 / 100 | [14 empty] | Объем=15,98 / 100
| Приказ от 04.09.2019 № 519/пр табл.2 п.2 | Демонтаж (разборка) сборных деревянных конструкций ОЗП=0,8; ЭМ=0,8 к расх.; ЗПМ=0,8; МАТ=0 к расх.; ТЗ=0,8; ТЗМ=0,8 | [19 empty] | Демонтаж (разборка) сборных деревянных конструкций ОЗП=0,8; ЭМ=0,8 к расх.; ЗПМ=0,8; МАТ=0 к расх.; ТЗ=0,8; ТЗМ=0,8
| 1 | ОТ |  |  | 8: 231.43; 9: 0,8; 10: 29.59 | [6 empty] | ОТ
| 2 | ЭМ |  |  | 8: 64.77; 9: 0,8; 10: 8.28 | [6 empty] | ЭМ
| 3 | в т.ч. ОТм |  |  | 8: 12.87; 9: 0,8; 10: 1.65 | [6 empty] | в т.ч. ОТм
|  | ЗТ |  |  | 4: чел.-ч; 5: 25,8; 6: 0,8; 7: 3,298272 | [7 empty] | ЗТ
|  | ЗТм |  |  | 4: чел.-ч; 5: 1,08; 6: 0,8; 7: 0,1380672 | [7 empty] | ЗТм
|  | Итого по расценке |  |  | 8: 296.2; 10: 37.87 | [8 empty] | Итого по расценке
|  | ФОТ |  |  | 10: 31.24 | [7 empty] | ФОТ
| МДС81-34.2004 Прил.4 п.11 | НР Полы |  |  | % | 129 | 0,9 | 116,1 |  |  | 36.27 | [7 empty] | НР Полы
| Письмо №АП-5536/06 Прил.1 п.11 | СП Полы |  |  | % | 75 | 0,85 | 63,75 |  |  | 19.92 | [7 empty] | СП Полы
|  | Всего по позиции |  |  | 10: 94.06 | [9 empty] | Всего по позиции
43 | ФЕРр57-1-3 | Разборка оснований покрытия полов: простильных полов (черновых полов) |  |  | 4: 100 м2; 7: 0,1598 |  |  |  |  | Разборка оснований покрытия полов: простильных полов (черновых полов)
|  | Объем=15,98 / 100 | [14 empty] | Объем=15,98 / 100
| 1 | ОТ |  |  | 8: 136.03; 10: 21.74 | [6 empty] | ОТ
|  | ЗТ |  |  | 4: чел.-ч; 5: 17,44; 7: 2,786912 | [7 empty] | ЗТ
|  | Итого по расценке |  |  | 8: 136.03; 10: 21.74 | [8 empty] | Итого по расценке
|  | ФОТ |  |  | 10: 21.74 | [7 empty] | ФОТ
| МДС81-34.2004 Прил.5 п.7 | НР Полы (ремонтно-строительные) |  |  | 4: %; 5: 84; 7: 84; 10: 18.26 | [7 empty] | НР Полы (ремонтно-строительные)
| Письмо №АП-5536/06 Прил.2 п.7 | СП Полы (ремонтно-строительные) |  |  | 4: %; 5: 68; 7: 68; 10: 14.78 | [7 empty] | СП Полы (ремонтно-строительные)
|  | Всего по позиции |  |  | 10: 54.78 | [9 empty] | Всего по позиции
44 | ФЕРр57-1-2 | Разборка оснований покрытия полов: лаг из досок и брусков |  |  | 4: 100 м2; 7: 0,1598 |  |  |  |  | Разборка оснований покрытия полов: лаг из досок и брусков
|  | Объем=15,98 / 100 | [14 empty] | Объем=15,98 / 100
| 1 | ОТ |  |  | 8: 59.83; 10: 9.56 | [6 empty] | ОТ
|  | ЗТ |  |  | 4: чел.-ч; 5: 7,67; 7: 1,225666 | [7 empty] | ЗТ
|  | Итого по расценке |  |  | 8: 59.83; 10: 9.56 | [8 empty] | Итого по расценке
|  | ФОТ |  |  | 10: 9.56 | [7 empty] | ФОТ
| МДС81-34.2004 Прил.5 п.7 | НР Полы (ремонтно-строительные) |  |  | 4: %; 5: 84; 7: 84; 10: 8.03 | [7 empty] | НР Полы (ремонтно-строительные)
| Письмо №АП-5536/06 Прил.2 п.7 | СП Полы (ремонтно-строительные) |  |  | 4: %; 5: 68; 7: 68; 10: 6.5 | [7 empty] | СП Полы (ремонтно-строительные)
|  | Всего по позиции |  |  | 10: 24.09 | [9 empty] | Всего по позиции
Монтажные работы | [14 empty] | Монтажные работы
45 | ФЕР11-01-012-01 Применительно | Укладка лаг: по кирпичным столбикам |  |  | 4: 100 м2; 7: 0,1598 |  |  |  |  | Укладка лаг: по кирпичным столбикам
|  | Объем=15,98 / 100 | [14 empty] | Объем=15,98 / 100
| Приказ от 04.08.2020 № 421/пр п.58б | При применении сметных норм, включенных в сборники ГЭСН (ФЕР, ТЕР), аналогичных технологическим процессам в новом строительстве, в том числе по возведению новых конструктивных элементов ОЗП=1,15; ЭМ=1,25 к расх.; ЗПМ=1,25; ТЗ=1,15; ТЗМ=1,25 | [19 empty] | При применении сметных норм, включенных в сборники ГЭСН (ФЕР, ТЕР), аналогичных технологическим процессам в новом строительстве, в том числе по возведению новых конструктивных элементов ОЗП=1,15; ЭМ=1,25 к расх.; ЗПМ=1,25; ТЗ=1,15; ТЗМ=1,25
| 1 | ОТ |  |  | 8: 381.29; 9: 1,15; 10: 70.07 | [6 empty] | ОТ
| 2 | ЭМ |  |  | 8: 44.14; 9: 1,25; 10: 8.82 | [6 empty] | ЭМ
| 3 | в т.ч. ОТм |  |  | 8: 6.98; 9: 1,25; 10: 1.39 | [6 empty] | в т.ч. ОТм
| 4 | М |  |  | 8: 3719.48; 10: 594.37 | [6 empty] | М
|  | ЗТ |  |  | 4: чел.-ч; 5: 44,7; 6: 1,15; 7: 8,214519 | [7 empty] | ЗТ
|  | ЗТм |  |  | 4: чел.-ч; 5: 0,62; 6: 1,25; 7: 0,123845 | [7 empty] | ЗТм
|  | Итого по расценке |  |  | 8: 4144.91; 10: 673.26 | [8 empty] | Итого по расценке
|  | ФОТ |  |  | 10: 71.46 | [7 empty] | ФОТ
| МДС81-34.2004 Прил.4 п.11 | НР Полы |  |  | % | 129 | 0,9 | 116,1 |  |  | 82.97 | [7 empty] | НР Полы
| Письмо №АП-5536/06 Прил.1 п.11 | СП Полы |  |  | % | 75 | 0,85 | 63,75 |  |  | 45.56 | [7 empty] | СП Полы
|  | Всего по позиции |  |  | 10: 801.79 | [9 empty] | Всего по позиции
46 | ФССЦ-04.3.01.09-0001 | Раствор готовый кладочный цементный тяжелый |  |  | 4: м3; 7: 0,0447; 8: 424.88; 10: 18.99 |  |  |  |  | Раствор готовый кладочный цементный тяжелый
47 | ФССЦ-06.1.01.05-0035 | Кирпич керамический одинарный, марка 100, размер 250х120х65 мм |  |  | 4: 1000 шт; 7: 0,718; 8: 1752.6; 10: 1258.37 |  |  |  |  | Кирпич керамический одинарный, марка 100, размер 250х120х65 мм
|  | Объем=718 / 1000 | [14 empty] | Объем=718 / 1000
48 | ФЕР11-01-033-01 | Устройство покрытий: дощатых толщиной 28 мм |  |  | 4: 100 м2; 7: 0,1598 |  |  |  |  | Устройство покрытий: дощатых толщиной 28 мм
|  | Объем=15,98 / 100 | [14 empty] | Объем=15,98 / 100
| Приказ от 04.08.2020 № 421/пр п.58б | При применении сметных норм, включенных в сборники ГЭСН (ФЕР, ТЕР), аналогичных технологическим процессам в новом строительстве, в том числе по возведению новых конструктивных элементов ОЗП=1,15; ЭМ=1,25 к расх.; ЗПМ=1,25; ТЗ=1,15; ТЗМ=1,25 | [19 empty] | При применении сметных норм, включенных в сборники ГЭСН (ФЕР, ТЕР), аналогичных технологическим процессам в новом строительстве, в том числе по возведению новых конструктивных элементов ОЗП=1,15; ЭМ=1,25 к расх.; ЗПМ=1,25; ТЗ=1,15; ТЗМ=1,25
| 1 | ОТ |  |  | 8: 466.59; 9: 1,15; 10: 85.75 | [6 empty] | ОТ
| 2 | ЭМ |  |  | 8: 78.97; 9: 1,25; 10: 15.77 | [6 empty] | ЭМ
| 3 | в т.ч. ОТм |  |  | 8: 17.57; 9: 1,25; 10: 3.51 | [6 empty] | в т.ч. ОТм
| 4 | М |  |  | 8: 6356.61; 10: 1015.79 | [6 empty] | М
|  | ЗТ |  |  | 4: чел.-ч; 5: 54,7; 6: 1,15; 7: 10,052219 | [7 empty] | ЗТ
|  | ЗТм |  |  | 4: чел.-ч; 5: 1,42; 6: 1,25; 7: 0,283645 | [7 empty] | ЗТм
|  | Итого по расценке |  |  | 8: 6902.17; 10: 1117.31 | [8 empty] | Итого по расценке
|  | ФОТ |  |  | 10: 89.26 | [7 empty] | ФОТ
| МДС81-34.2004 Прил.4 п.11 | НР Полы |  |  | % | 129 | 0,9 | 116,1 |  |  | 103.63 | [7 empty] | НР Полы
| Письмо №АП-5536/06 Прил.1 п.11 | СП Полы |  |  | % | 75 | 0,85 | 63,75 |  |  | 56.9 | [7 empty] | СП Полы
|  | Всего по позиции |  |  | 10: 1277.84 | [9 empty] | Всего по позиции
49 | ФЕР11-01-009-01 | Устройство тепло- и звукоизоляции сплошной из плит: или матов минераловатных или стекловолокнистых |  |  | 4: 100 м2; 7: 0,1598 |  |  |  |  | Устройство тепло- и звукоизоляции сплошной из плит: или матов минераловатных или стекловолокнистых
|  | Объем=15,98 / 100 | [14 empty] | Объем=15,98 / 100
|  | в 2 слоя ПЗ=2 (ОЗП=2; ЭМ=2 к расх.; ЗПМ=2; МАТ=2 к расх.; ТЗ=2; ТЗМ=2) | [19 empty] | в 2 слоя ПЗ=2 (ОЗП=2; ЭМ=2 к расх.; ЗПМ=2; МАТ=2 к расх.; ТЗ=2; ТЗМ=2)
| Приказ от 04.08.2020 № 421/пр п.58б | При применении сметных норм, включенных в сборники ГЭСН (ФЕР, ТЕР), аналогичных технологическим процессам в новом строительстве, в том числе по возведению новых конструктивных элементов ОЗП=1,15; ЭМ=1,25 к расх.; ЗПМ=1,25; ТЗ=1,15; ТЗМ=1,25 | [19 empty] | При применении сметных норм, включенных в сборники ГЭСН (ФЕР, ТЕР), аналогичных технологическим процессам в новом строительстве, в том числе по возведению новых конструктивных элементов ОЗП=1,15; ЭМ=1,25 к расх.; ЗПМ=1,25; ТЗ=1,15; ТЗМ=1,25
| 1 | ОТ |  |  | 8: 231.43; 9: 2,3; 10: 85.06 | [6 empty] | ОТ
| 2 | ЭМ |  |  | 8: 64.77; 9: 2,5; 10: 25.88 | [6 empty] | ЭМ
| 3 | в т.ч. ОТм |  |  | 8: 12.87; 9: 2,5; 10: 5.14 | [6 empty] | в т.ч. ОТм
|  | ЗТ |  |  | 4: чел.-ч; 5: 25,8; 6: 2,3; 7: 9,482532 | [7 empty] | ЗТ
|  | ЗТм |  |  | 4: чел.-ч; 5: 1,08; 6: 2,5; 7: 0,43146 | [7 empty] | ЗТм
|  | Итого по расценке |  |  | 8: 296.2; 10: 110.94 | [8 empty] | Итого по расценке
|  | ФОТ |  |  | 10: 90.2 | [7 empty] | ФОТ
| МДС81-34.2004 Прил.4 п.11 | НР Полы |  |  | % | 129 | 0,9 | 116,1 |  |  | 104.72 | [7 empty] | НР Полы
| Письмо №АП-5536/06 Прил.1 п.11 | СП Полы |  |  | % | 75 | 0,85 | 63,75 |  |  | 57.5 | [7 empty] | СП Полы
|  | Всего по позиции |  |  | 10: 273.16 | [9 empty] | Всего по позиции
50 | Прайс-лист | Плиты минераловатные, толщина плиты 50 мм |  |  | 4: м3; 7: 1,598; 8: 2500; 10: 345.29
|  | Объем=15,98*0,05*2 | [14 empty] | Объем=15,98*0,05*2
|  | Цена=3000/1,2 | [20 empty] | Цена=3000/1,2
51 | ФЕР11-01-050-01 | Устройство пароизоляции из полиэтиленовой пленки в один слой насухо |  |  | 4: 100 м2; 7: 0,1598 |  |  |  |  | Устройство пароизоляции из полиэтиленовой пленки в один слой насухо
|  | Объем=15,98 / 100 | [14 empty] | Объем=15,98 / 100
| Приказ от 04.08.2020 № 421/пр п.58б | При применении сметных норм, включенных в сборники ГЭСН (ФЕР, ТЕР), аналогичных технологическим процессам в новом строительстве, в том числе по возведению новых конструктивных элементов ОЗП=1,15; ЭМ=1,25 к расх.; ЗПМ=1,25; ТЗ=1,15; ТЗМ=1,25 | [19 empty] | При применении сметных норм, включенных в сборники ГЭСН (ФЕР, ТЕР), аналогичных технологическим процессам в новом строительстве, в том числе по возведению новых конструктивных элементов ОЗП=1,15; ЭМ=1,25 к расх.; ЗПМ=1,25; ТЗ=1,15; ТЗМ=1,25
| 1 | ОТ |  |  | 8: 29.43; 9: 1,15; 10: 5.41 | [6 empty] | ОТ
| 2 | ЭМ |  |  | 8: 1.31; 9: 1,25; 10: 0.26 | [6 empty] | ЭМ
| 3 | в т.ч. ОТм |  |  | 8: 0.23; 9: 1,25; 10: 0.05 | [6 empty] | в т.ч. ОТм
| 4 | М |  |  | 8: 1492.06; 10: 238.43 | [6 empty] | М
|  | ЗТ |  |  | 4: чел.-ч; 5: 3,45; 6: 1,15; 7: 0,6340065 | [7 empty] | ЗТ
|  | ЗТм |  |  | 4: чел.-ч; 5: 0,02; 6: 1,25; 7: 0,003995 | [7 empty] | ЗТм
|  | Итого по расценке |  |  | 8: 1522.8; 10: 244.1 | [8 empty] | Итого по расценке
|  | ФОТ |  |  | 10: 5.46 | [7 empty] | ФОТ
| МДС81-34.2004 Прил.4 п.11 | НР Полы |  |  | % | 129 | 0,9 | 116,1 |  |  | 6.34 | [7 empty] | НР Полы
| Письмо №АП-5536/06 Прил.1 п.11 | СП Полы |  |  | % | 75 | 0,85 | 63,75 |  |  | 3.48 | [7 empty] | СП Полы
|  | Всего по позиции |  |  | 10: 253.92 | [9 empty] | Всего по позиции
52 | ФЕР11-01-053-01 | Устройство оснований полов из фанеры в один слой площадью: до 20 м2 |  |  | 4: 100 м2; 7: 0,1598 |  |  |  |  | Устройство оснований полов из фанеры в один слой площадью: до 20 м2
|  | Объем=15,98 / 100 | [14 empty] | Объем=15,98 / 100
| Приказ от 04.08.2020 № 421/пр п.58б | При применении сметных норм, включенных в сборники ГЭСН (ФЕР, ТЕР), аналогичных технологическим процессам в новом строительстве, в том числе по возведению новых конструктивных элементов ОЗП=1,15; ЭМ=1,25 к расх.; ЗПМ=1,25; ТЗ=1,15; ТЗМ=1,25 | [19 empty] | При применении сметных норм, включенных в сборники ГЭСН (ФЕР, ТЕР), аналогичных технологическим процессам в новом строительстве, в том числе по возведению новых конструктивных элементов ОЗП=1,15; ЭМ=1,25 к расх.; ЗПМ=1,25; ТЗ=1,15; ТЗМ=1,25
| 1 | ОТ |  |  | 8: 310.21; 9: 1,15; 10: 57.01 | [6 empty] | ОТ
| 2 | ЭМ |  |  | 8: 630.06; 9: 1,25; 10: 125.85 | [6 empty] | ЭМ
| 3 | в т.ч. ОТм |  |  | 8: 73.22; 9: 1,25; 10: 14.63 | [6 empty] | в т.ч. ОТм
| 4 | М |  |  | 8: 5386.22; 10: 860.72 | [6 empty] | М
|  | ЗТ |  |  | 4: чел.-ч; 5: 37,97; 6: 1,15; 7: 6,9777469 | [7 empty] | ЗТ
|  | ЗТм |  |  | 4: чел.-ч; 5: 7,18; 6: 1,25; 7: 1,434205 | [7 empty] | ЗТм
|  | Итого по расценке |  |  | 8: 6326.49; 10: 1043.58 | [8 empty] | Итого по расценке
|  | ФОТ |  |  | 10: 71.64 | [7 empty] | ФОТ
| МДС81-34.2004 Прил.4 п.11 | НР Полы |  |  | % | 129 | 0,9 | 116,1 |  |  | 83.17 | [7 empty] | НР Полы
| Письмо №АП-5536/06 Прил.1 п.11 | СП Полы |  |  | % | 75 | 0,85 | 63,75 |  |  | 45.67 | [7 empty] | СП Полы
|  | Всего по позиции |  |  | 10: 1172.42 | [9 empty] | Всего по позиции
53 | ФЕР11-01-036-01 | Устройство покрытий: из линолеума на клее |  |  | 4: 100 м2; 7: 0,1598 |  |  |  |  | Устройство покрытий: из линолеума на клее
|  | Объем=15,98 / 100 | [14 empty] | Объем=15,98 / 100
| Приказ от 04.08.2020 № 421/пр п.58б | При применении сметных норм, включенных в сборники ГЭСН (ФЕР, ТЕР), аналогичных технологическим процессам в новом строительстве, в том числе по возведению новых конструктивных элементов ОЗП=1,15; ЭМ=1,25 к расх.; ЗПМ=1,25; ТЗ=1,15; ТЗМ=1,25 | [19 empty] | При применении сметных норм, включенных в сборники ГЭСН (ФЕР, ТЕР), аналогичных технологическим процессам в новом строительстве, в том числе по возведению новых конструктивных элементов ОЗП=1,15; ЭМ=1,25 к расх.; ЗПМ=1,25; ТЗ=1,15; ТЗМ=1,25
| 1 | ОТ |  |  | 8: 317.44; 9: 1,15; 10: 58.34 | [6 empty] | ОТ
| 2 | ЭМ |  |  | 8: 43.8; 9: 1,25; 10: 8.75 | [6 empty] | ЭМ
| 3 | в т.ч. ОТм |  |  | 8: 10.53; 9: 1,25; 10: 2.1 | [6 empty] | в т.ч. ОТм
| 4 | М |  |  | 8: 0.91; 10: 0.15 | [6 empty] | М
|  | ЗТ |  |  | 4: чел.-ч; 5: 38,2; 6: 1,15; 7: 7,020014 | [7 empty] | ЗТ
|  | ЗТм |  |  | 4: чел.-ч; 5: 0,85; 6: 1,25; 7: 0,1697875 | [7 empty] | ЗТм
|  | Итого по расценке |  |  | 8: 362.15; 10: 67.24 | [8 empty] | Итого по расценке
|  | ФОТ |  |  | 10: 60.44 | [7 empty] | ФОТ
| МДС81-34.2004 Прил.4 п.11 | НР Полы |  |  | % | 129 | 0,9 | 116,1 |  |  | 70.17 | [7 empty] | НР Полы
| Письмо №АП-5536/06 Прил.1 п.11 | СП Полы |  |  | % | 75 | 0,85 | 63,75 |  |  | 38.53 | [7 empty] | СП Полы
|  | Всего по позиции |  |  | 10: 175.94 | [9 empty] | Всего по позиции
54 | ФССЦ-01.6.03.04-0052 | Линолеум бытовой гетерогенный: (толщина 3,0 мм, толщина защитного слоя 0,25 мм, класс 23/31) |  |  | 4: м2; 7: 16,3; 8: 51.06; 10: 832.28
55 | ФССЦ-14.1.02.04-0101 | Клей-мастика |  |  | 4: т; 7: 0,00799; 8: 11300; 10: 90.29
|  | Объем=7,99/1000 | [14 empty] | Объем=7,99/1000
56 | ФЕР11-01-040-03 | Устройство плинтусов поливинилхлоридных: на винтах самонарезающих |  |  | 4: 100 м; 7: 0,162 |  |  |  |  | Устройство плинтусов поливинилхлоридных: на винтах самонарезающих
|  | Объем=16,2 / 100 | [14 empty] | Объем=16,2 / 100
| Приказ от 04.08.2020 № 421/пр п.58б | При применении сметных норм, включенных в сборники ГЭСН (ФЕР, ТЕР), аналогичных технологическим процессам в новом строительстве, в том числе по возведению новых конструктивных элементов ОЗП=1,15; ЭМ=1,25 к расх.; ЗПМ=1,25; ТЗ=1,15; ТЗМ=1,25 | [19 empty] | При применении сметных норм, включенных в сборники ГЭСН (ФЕР, ТЕР), аналогичных технологическим процессам в новом строительстве, в том числе по возведению новых конструктивных элементов ОЗП=1,15; ЭМ=1,25 к расх.; ЗПМ=1,25; ТЗ=1,15; ТЗМ=1,25
| 1 | ОТ |  |  | 8: 61.32; 9: 1,15; 10: 11.42 | [6 empty] | ОТ
| 2 | ЭМ |  |  | 8: 2.13; 9: 1,25; 10: 0.43 | [6 empty] | ЭМ
| 3 | в т.ч. ОТм |  |  | 8: 0.42; 9: 1,25; 10: 0.09 | [6 empty] | в т.ч. ОТм
| 4 | М |  |  | 8: 152.84; 10: 24.76 | [6 empty] | М
|  | ЗТ |  |  | 4: чел.-ч; 5: 6,68; 6: 1,15; 7: 1,244484 | [7 empty] | ЗТ
|  | ЗТм |  |  | 4: чел.-ч; 5: 0,04; 6: 1,25; 7: 0,0081 | [7 empty] | ЗТм
|  | Итого по расценке |  |  | 8: 216.29; 10: 36.61 | [8 empty] | Итого по расценке
|  | ФОТ |  |  | 10: 11.51 | [7 empty] | ФОТ
| МДС81-34.2004 Прил.4 п.11 | НР Полы |  |  | % | 129 | 0,9 | 116,1 |  |  | 13.36 | [7 empty] | НР Полы
| Письмо №АП-5536/06 Прил.1 п.11 | СП Полы |  |  | % | 75 | 0,85 | 63,75 |  |  | 7.34 | [7 empty] | СП Полы
|  | Всего по позиции |  |  | 10: 57.31 | [9 empty] | Всего по позиции
57 | ФССЦ-11.3.03.06-0001 | Плинтус для полов из ПВХ, размер 19х48 мм |  |  | 4: м; 7: 16,36; 8: 12.3; 10: 201.23 |  |  |  |  | Плинтус для полов из ПВХ, размер 19х48 мм
|  | Итоги по разделу 3 Комната №1 : | [21 empty] | Итоги по разделу 3 Комната №1 :
|  | Итого прямые затраты (справочно) |  |  | 10: 6184.55 | [13 empty] | Итого прямые затраты (справочно)
|  | В том числе: | [22 empty] | В том числе:
|  | Оплата труда рабочих |  |  | 10: 490.96 | [13 empty] | Оплата труда рабочих
|  | Эксплуатация машин |  |  | 10: 212.92 | [13 empty] | Эксплуатация машин
|  | Оплата труда машинистов |  |  | 10: 36.71 | [13 empty] | Оплата труда машинистов
|  | Материалы |  |  | 10: 5480.67 | [13 empty] | Материалы
| 1 | Строительные работы |  |  | 10: 7112.16 | [13 empty] | Строительные работы
|  | В том числе: | [22 empty] | В том числе:
|  | оплата труда |  |  | 10: 490.96 | [13 empty] | оплата труда
|  | эксплуатация машин и механизмов |  |  | 10: 212.92 | [13 empty] | эксплуатация машин и механизмов
|  | материалы |  |  | 10: 5480.67 | [13 empty] | материалы
|  | накладные расходы |  |  | 10: 591.02 | [13 empty] | накладные расходы
|  | сметная прибыль |  |  | 10: 336.59 | [13 empty] | сметная прибыль
|  | Итого ФОТ (справочно) |  |  | 10: 527.67 | [13 empty] | Итого ФОТ (справочно)
|  | Итого накладные расходы (справочно) |  |  | 10: 591.02 | [13 empty] | Итого накладные расходы (справочно)
|  | Итого сметная прибыль (справочно) |  |  | 10: 336.59 | [13 empty] | Итого сметная прибыль (справочно)
|  | Итого по разделу 3 Комната №1 |  |  | 10: 7112.16 | [14 empty] | Итого по разделу 3 Комната №1
|  | В том числе: | [22 empty] | В том числе:
|  | материалы, изделия и конструкции отсутствующие в СНБ |  |  | 10: 345.29 | [13 empty] | материалы, изделия и конструкции отсутствующие в СНБ
Раздел 4. Ванная комната | [13 empty] | Раздел 4. Ванная комната
Демонтажные работы | [14 empty] | Демонтажные работы
58 | ФЕРр57-2-3 | Разборка покрытий полов: из керамических плиток |  |  | 4: 100 м2; 7: 0,048 |  |  |  |  | Разборка покрытий полов: из керамических плиток
|  | Объем=4,8 / 100 | [14 empty] | Объем=4,8 / 100
| 1 | ОТ |  |  | 8: 595.99; 10: 28.61 | [6 empty] | ОТ
| 2 | ЭМ |  |  | 8: 45.01; 10: 2.16 | [6 empty] | ЭМ
| 3 | в т.ч. ОТм |  |  | 8: 19.44; 10: 0.93 | [6 empty] | в т.ч. ОТм
|  | ЗТ |  |  | 4: чел.-ч; 5: 69,87; 7: 3,35376 | [7 empty] | ЗТ
|  | ЗТм |  |  | 4: чел.-ч; 5: 1,44; 7: 0,06912 | [7 empty] | ЗТм
|  | Итого по расценке |  |  | 8: 641; 10: 30.77 | [8 empty] | Итого по расценке
|  | ФОТ |  |  | 10: 29.54 | [7 empty] | ФОТ
| МДС81-34.2004 Прил.5 п.7 | НР Полы (ремонтно-строительные) |  |  | 4: %; 5: 84; 7: 84; 10: 24.81 | [7 empty] | НР Полы (ремонтно-строительные)
| Письмо №АП-5536/06 Прил.2 п.7 | СП Полы (ремонтно-строительные) |  |  | 4: %; 5: 68; 7: 68; 10: 20.09 | [7 empty] | СП Полы (ремонтно-строительные)
|  | Всего по позиции |  |  | 10: 75.67 | [9 empty] | Всего по позиции
59 | ФЕР46-04-010-02 Применительно | Разборка покрытий полов: дощатых |  |  | 4: 100 м2; 7: 0,048 |  |  |  |  | Разборка покрытий полов: дощатых
|  | Объем=4,8 / 100 | [14 empty] | Объем=4,8 / 100
| 1 | ОТ |  |  | 8: 238.13; 10: 11.43 | [6 empty] | ОТ
| 2 | ЭМ |  |  | 8: 114.1; 10: 5.48 | [6 empty] | ЭМ
| 3 | в т.ч. ОТм |  |  | 8: 49.28; 10: 2.37 | [6 empty] | в т.ч. ОТм
|  | ЗТ |  |  | 4: чел.-ч; 5: 30,53; 7: 1,46544 | [7 empty] | ЗТ
|  | ЗТм |  |  | 4: чел.-ч; 5: 3,65; 7: 0,1752 | [7 empty] | ЗТм
|  | Итого по расценке |  |  | 8: 352.23; 10: 16.91 | [8 empty] | Итого по расценке
|  | ФОТ |  |  | 10: 13.8 | [7 empty] | ФОТ
| МДС81-34.2004 Прил.4 п.49 | НР Работы по реконструкции зданий и сооружений (усиление и замена существующих конструкций, разборка и возведение отдельных конструктивных элементов) |  |  | % | 116 | 0,9 | 104,4 |  |  | 14.41 | [7 empty] | НР Работы по реконструкции зданий и сооружений (усиление и замена существующих конструкций, разборка и возведение отдельных конструктивных элементов)
| Письмо №АП-5536/06 Прил.1 п.49 | СП Работы по реконструкции зданий и сооружений (усиление и замена существующих конструкций, разборка и возведение отдельных конструктивных элементов) |  |  | % | 70 | 0,85 | 59,5 |  |  | 8.21 | [7 empty] | СП Работы по реконструкции зданий и сооружений (усиление и замена существующих конструкций, разборка и возведение отдельных конструктивных элементов)
|  | Всего по позиции |  |  | 10: 39.53 | [9 empty] | Всего по позиции
60 | ФЕР11-01-009-01 Применительно | Устройство тепло- и звукоизоляции сплошной из плит: или матов минераловатных или стекловолокнистых // Демонтаж |  |  | 4: 100 м2; 7: 0,048 |  |  |  |  | Устройство тепло- и звукоизоляции сплошной из плит: или матов минераловатных или стекловолокнистых // Демонтаж
|  | Объем=4,8 / 100 | [14 empty] | Объем=4,8 / 100
| Приказ от 04.09.2019 № 519/пр табл.2 п.2 | Демонтаж (разборка) сборных деревянных конструкций ОЗП=0,8; ЭМ=0,8 к расх.; ЗПМ=0,8; МАТ=0 к расх.; ТЗ=0,8; ТЗМ=0,8 | [19 empty] | Демонтаж (разборка) сборных деревянных конструкций ОЗП=0,8; ЭМ=0,8 к расх.; ЗПМ=0,8; МАТ=0 к расх.; ТЗ=0,8; ТЗМ=0,8
| 1 | ОТ |  |  | 8: 231.43; 9: 0,8; 10: 8.89 | [6 empty] | ОТ
| 2 | ЭМ |  |  | 8: 64.77; 9: 0,8; 10: 2.49 | [6 empty] | ЭМ
| 3 | в т.ч. ОТм |  |  | 8: 12.87; 9: 0,8; 10: 0.49 | [6 empty] | в т.ч. ОТм
|  | ЗТ |  |  | 4: чел.-ч; 5: 25,8; 6: 0,8; 7: 0,99072 | [7 empty] | ЗТ
|  | ЗТм |  |  | 4: чел.-ч; 5: 1,08; 6: 0,8; 7: 0,041472 | [7 empty] | ЗТм
|  | Итого по расценке |  |  | 8: 296.2; 10: 11.38 | [8 empty] | Итого по расценке
|  | ФОТ |  |  | 10: 9.38 | [7 empty] | ФОТ
| МДС81-34.2004 Прил.4 п.11 | НР Полы |  |  | % | 129 | 0,9 | 116,1 |  |  | 10.89 | [7 empty] | НР Полы
| Письмо №АП-5536/06 Прил.1 п.11 | СП Полы |  |  | % | 75 | 0,85 | 63,75 |  |  | 5.98 | [7 empty] | СП Полы
|  | Всего по позиции |  |  | 10: 28.25 | [9 empty] | Всего по позиции
61 | ФЕРр57-1-3 | Разборка оснований покрытия полов: простильных полов (черновых полов) |  |  | 4: 100 м2; 7: 0,048 |  |  |  |  | Разборка оснований покрытия полов: простильных полов (черновых полов)
|  | Объем=4,8 / 100 | [14 empty] | Объем=4,8 / 100
| 1 | ОТ |  |  | 8: 136.03; 10: 6.53 | [6 empty] | ОТ
|  | ЗТ |  |  | 4: чел.-ч; 5: 17,44; 7: 0,83712 | [7 empty] | ЗТ
|  | Итого по расценке |  |  | 8: 136.03; 10: 6.53 | [8 empty] | Итого по расценке
|  | ФОТ |  |  | 10: 6.53 | [7 empty] | ФОТ
| МДС81-34.2004 Прил.5 п.7 | НР Полы (ремонтно-строительные) |  |  | 4: %; 5: 84; 7: 84; 10: 5.49 | [7 empty] | НР Полы (ремонтно-строительные)
| Письмо №АП-5536/06 Прил.2 п.7 | СП Полы (ремонтно-строительные) |  |  | 4: %; 5: 68; 7: 68; 10: 4.44 | [7 empty] | СП Полы (ремонтно-строительные)
|  | Всего по позиции |  |  | 10: 16.46 | [9 empty] | Всего по позиции
62 | ФЕРр57-1-2 | Разборка оснований покрытия полов: лаг из досок и брусков |  |  | 4: 100 м2; 7: 0,048 |  |  |  |  | Разборка оснований покрытия полов: лаг из досок и брусков
|  | Объем=4,8 / 100 | [14 empty] | Объем=4,8 / 100
| 1 | ОТ |  |  | 8: 59.83; 10: 2.87 | [6 empty] | ОТ
|  | ЗТ |  |  | 4: чел.-ч; 5: 7,67; 7: 0,36816 | [7 empty] | ЗТ
|  | Итого по расценке |  |  | 8: 59.83; 10: 2.87 | [8 empty] | Итого по расценке
|  | ФОТ |  |  | 10: 2.87 | [7 empty] | ФОТ
| МДС81-34.2004 Прил.5 п.7 | НР Полы (ремонтно-строительные) |  |  | 4: %; 5: 84; 7: 84; 10: 2.41 | [7 empty] | НР Полы (ремонтно-строительные)
| Письмо №АП-5536/06 Прил.2 п.7 | СП Полы (ремонтно-строительные) |  |  | 4: %; 5: 68; 7: 68; 10: 1.95 | [7 empty] | СП Полы (ремонтно-строительные)
|  | Всего по позиции |  |  | 10: 7.23 | [9 empty] | Всего по позиции
Монтажные работы | [14 empty] | Монтажные работы
63 | ФЕР11-01-012-01 Применительно | Укладка лаг: по кирпичным столбикам |  |  | 4: 100 м2; 7: 0,048 |  |  |  |  | Укладка лаг: по кирпичным столбикам
|  | Объем=4,8 / 100 | [14 empty] | Объем=4,8 / 100
| Приказ от 04.08.2020 № 421/пр п.58б | При применении сметных норм, включенных в сборники ГЭСН (ФЕР, ТЕР), аналогичных технологическим процессам в новом строительстве, в том числе по возведению новых конструктивных элементов ОЗП=1,15; ЭМ=1,25 к расх.; ЗПМ=1,25; ТЗ=1,15; ТЗМ=1,25 | [19 empty] | При применении сметных норм, включенных в сборники ГЭСН (ФЕР, ТЕР), аналогичных технологическим процессам в новом строительстве, в том числе по возведению новых конструктивных элементов ОЗП=1,15; ЭМ=1,25 к расх.; ЗПМ=1,25; ТЗ=1,15; ТЗМ=1,25
| 1 | ОТ |  |  | 8: 381.29; 9: 1,15; 10: 21.05 | [6 empty] | ОТ
| 2 | ЭМ |  |  | 8: 44.14; 9: 1,25; 10: 2.65 | [6 empty] | ЭМ
| 3 | в т.ч. ОТм |  |  | 8: 6.98; 9: 1,25; 10: 0.42 | [6 empty] | в т.ч. ОТм
| 4 | М |  |  | 8: 3719.48; 10: 178.54 | [6 empty] | М
|  | ЗТ |  |  | 4: чел.-ч; 5: 44,7; 6: 1,15; 7: 2,46744 | [7 empty] | ЗТ
|  | ЗТм |  |  | 4: чел.-ч; 5: 0,62; 6: 1,25; 7: 0,0372 | [7 empty] | ЗТм
|  | Итого по расценке |  |  | 8: 4144.91; 10: 202.24 | [8 empty] | Итого по расценке
|  | ФОТ |  |  | 10: 21.47 | [7 empty] | ФОТ
| МДС81-34.2004 Прил.4 п.11 | НР Полы |  |  | % | 129 | 0,9 | 116,1 |  |  | 24.93 | [7 empty] | НР Полы
| Письмо №АП-5536/06 Прил.1 п.11 | СП Полы |  |  | % | 75 | 0,85 | 63,75 |  |  | 13.69 | [7 empty] | СП Полы
|  | Всего по позиции |  |  | 10: 240.86 | [9 empty] | Всего по позиции
64 | ФССЦ-06.1.01.05-0035 | Кирпич керамический одинарный, марка 100, размер 250х120х65 мм |  |  | 4: 1000 шт; 7: 0,241; 8: 1752.6; 10: 422.38 |  |  |  |  | Кирпич керамический одинарный, марка 100, размер 250х120х65 мм
|  | Объем=241 / 1000 | [14 empty] | Объем=241 / 1000
65 | ФССЦ-04.3.01.09-0001 | Раствор готовый кладочный цементный тяжелый |  |  | 4: м3; 7: 0,0134; 8: 424.88; 10: 5.69 |  |  |  |  | Раствор готовый кладочный цементный тяжелый
66 | ФЕР11-01-033-01 | Устройство покрытий: дощатых толщиной 28 мм |  |  | 4: 100 м2; 7: 0,048 |  |  |  |  | Устройство покрытий: дощатых толщиной 28 мм
|  | Объем=4,8 / 100 | [14 empty] | Объем=4,8 / 100
| Приказ от 04.08.2020 № 421/пр п.58б | При применении сметных норм, включенных в сборники ГЭСН (ФЕР, ТЕР), аналогичных технологическим процессам в новом строительстве, в том числе по возведению новых конструктивных элементов ОЗП=1,15; ЭМ=1,25 к расх.; ЗПМ=1,25; ТЗ=1,15; ТЗМ=1,25 | [19 empty] | При применении сметных норм, включенных в сборники ГЭСН (ФЕР, ТЕР), аналогичных технологическим процессам в новом строительстве, в том числе по возведению новых конструктивных элементов ОЗП=1,15; ЭМ=1,25 к расх.; ЗПМ=1,25; ТЗ=1,15; ТЗМ=1,25
| 1 | ОТ |  |  | 8: 466.59; 9: 1,15; 10: 25.76 | [6 empty] | ОТ
| 2 | ЭМ |  |  | 8: 78.97; 9: 1,25; 10: 4.74 | [6 empty] | ЭМ
| 3 | в т.ч. ОТм |  |  | 8: 17.57; 9: 1,25; 10: 1.05 | [6 empty] | в т.ч. ОТм
| 4 | М |  |  | 8: 6356.61; 10: 305.12 | [6 empty] | М
|  | ЗТ |  |  | 4: чел.-ч; 5: 54,7; 6: 1,15; 7: 3,01944 | [7 empty] | ЗТ
|  | ЗТм |  |  | 4: чел.-ч; 5: 1,42; 6: 1,25; 7: 0,0852 | [7 empty] | ЗТм
|  | Итого по расценке |  |  | 8: 6902.17; 10: 335.62 | [8 empty] | Итого по расценке
|  | ФОТ |  |  | 10: 26.81 | [7 empty] | ФОТ
| МДС81-34.2004 Прил.4 п.11 | НР Полы |  |  | % | 129 | 0,9 | 116,1 |  |  | 31.13 | [7 empty] | НР Полы
| Письмо №АП-5536/06 Прил.1 п.11 | СП Полы |  |  | % | 75 | 0,85 | 63,75 |  |  | 17.09 | [7 empty] | СП Полы
|  | Всего по позиции |  |  | 10: 383.84 | [9 empty] | Всего по позиции
67 | ФЕР11-01-009-01 | Устройство тепло- и звукоизоляции сплошной из плит: или матов минераловатных или стекловолокнистых |  |  | 4: 100 м2; 7: 0,048 |  |  |  |  | Устройство тепло- и звукоизоляции сплошной из плит: или матов минераловатных или стекловолокнистых
|  | Объем=4,8 / 100 | [14 empty] | Объем=4,8 / 100
|  | в 2 слоя ПЗ=2 (ОЗП=2; ЭМ=2 к расх.; ЗПМ=2; МАТ=2 к расх.; ТЗ=2; ТЗМ=2) | [19 empty] | в 2 слоя ПЗ=2 (ОЗП=2; ЭМ=2 к расх.; ЗПМ=2; МАТ=2 к расх.; ТЗ=2; ТЗМ=2)
| Приказ от 04.08.2020 № 421/пр п.58б | При применении сметных норм, включенных в сборники ГЭСН (ФЕР, ТЕР), аналогичных технологическим процессам в новом строительстве, в том числе по возведению новых конструктивных элементов ОЗП=1,15; ЭМ=1,25 к расх.; ЗПМ=1,25; ТЗ=1,15; ТЗМ=1,25 | [19 empty] | При применении сметных норм, включенных в сборники ГЭСН (ФЕР, ТЕР), аналогичных технологическим процессам в новом строительстве, в том числе по возведению новых конструктивных элементов ОЗП=1,15; ЭМ=1,25 к расх.; ЗПМ=1,25; ТЗ=1,15; ТЗМ=1,25
| 1 | ОТ |  |  | 8: 231.43; 9: 2,3; 10: 25.55 | [6 empty] | ОТ
| 2 | ЭМ |  |  | 8: 64.77; 9: 2,5; 10: 7.77 | [6 empty] | ЭМ
| 3 | в т.ч. ОТм |  |  | 8: 12.87; 9: 2,5; 10: 1.54 | [6 empty] | в т.ч. ОТм
|  | ЗТ |  |  | 4: чел.-ч; 5: 25,8; 6: 2,3; 7: 2,84832 | [7 empty] | ЗТ
|  | ЗТм |  |  | 4: чел.-ч; 5: 1,08; 6: 2,5; 7: 0,1296 | [7 empty] | ЗТм
|  | Итого по расценке |  |  | 8: 296.2; 10: 33.32 | [8 empty] | Итого по расценке
|  | ФОТ |  |  | 10: 27.09 | [7 empty] | ФОТ
| МДС81-34.2004 Прил.4 п.11 | НР Полы |  |  | % | 129 | 0,9 | 116,1 |  |  | 31.45 | [7 empty] | НР Полы
| Письмо №АП-5536/06 Прил.1 п.11 | СП Полы |  |  | % | 75 | 0,85 | 63,75 |  |  | 17.27 | [7 empty] | СП Полы
|  | Всего по позиции |  |  | 10: 82.04 | [9 empty] | Всего по позиции
68 | Прайс-лист | Плиты минераловатные, толщина плиты 50 мм |  |  | 4: м3; 7: 0,48; 8: 2500; 10: 103.72
|  | Объем=4,8*0,05*2 | [14 empty] | Объем=4,8*0,05*2
|  | Цена=3000/1,2 | [20 empty] | Цена=3000/1,2
69 | ФЕР11-01-050-01 | Устройство пароизоляции из полиэтиленовой пленки в один слой насухо |  |  | 4: 100 м2; 7: 0,048 |  |  |  |  | Устройство пароизоляции из полиэтиленовой пленки в один слой насухо
|  | Объем=4,8 / 100 | [14 empty] | Объем=4,8 / 100
| Приказ от 04.08.2020 № 421/пр п.58б | При применении сметных норм, включенных в сборники ГЭСН (ФЕР, ТЕР), аналогичных технологическим процессам в новом строительстве, в том числе по возведению новых конструктивных элементов ОЗП=1,15; ЭМ=1,25 к расх.; ЗПМ=1,25; ТЗ=1,15; ТЗМ=1,25 | [19 empty] | При применении сметных норм, включенных в сборники ГЭСН (ФЕР, ТЕР), аналогичных технологическим процессам в новом строительстве, в том числе по возведению новых конструктивных элементов ОЗП=1,15; ЭМ=1,25 к расх.; ЗПМ=1,25; ТЗ=1,15; ТЗМ=1,25
| 1 | ОТ |  |  | 8: 29.43; 9: 1,15; 10: 1.62 | [6 empty] | ОТ
| 2 | ЭМ |  |  | 8: 1.31; 9: 1,25; 10: 0.08 | [6 empty] | ЭМ
| 3 | в т.ч. ОТм |  |  | 8: 0.23; 9: 1,25; 10: 0.01 | [6 empty] | в т.ч. ОТм
| 4 | М |  |  | 8: 1492.06; 10: 71.62 | [6 empty] | М
|  | ЗТ |  |  | 4: чел.-ч; 5: 3,45; 6: 1,15; 7: 0,19044 | [7 empty] | ЗТ
|  | ЗТм |  |  | 4: чел.-ч; 5: 0,02; 6: 1,25; 7: 0,0012 | [7 empty] | ЗТм
|  | Итого по расценке |  |  | 8: 1522.8; 10: 73.32 | [8 empty] | Итого по расценке
|  | ФОТ |  |  | 10: 1.63 | [7 empty] | ФОТ
| МДС81-34.2004 Прил.4 п.11 | НР Полы |  |  | % | 129 | 0,9 | 116,1 |  |  | 1.89 | [7 empty] | НР Полы
| Письмо №АП-5536/06 Прил.1 п.11 | СП Полы |  |  | % | 75 | 0,85 | 63,75 |  |  | 1.04 | [7 empty] | СП Полы
|  | Всего по позиции |  |  | 10: 76.25 | [9 empty] | Всего по позиции
70 | ФЕР11-01-053-01 | Устройство оснований полов из фанеры в один слой площадью: до 20 м2 |  |  | 4: 100 м2; 7: 0,048 |  |  |  |  | Устройство оснований полов из фанеры в один слой площадью: до 20 м2
|  | Объем=4,8 / 100 | [14 empty] | Объем=4,8 / 100
| Приказ от 04.08.2020 № 421/пр п.58б | При применении сметных норм, включенных в сборники ГЭСН (ФЕР, ТЕР), аналогичных технологическим процессам в новом строительстве, в том числе по возведению новых конструктивных элементов ОЗП=1,15; ЭМ=1,25 к расх.; ЗПМ=1,25; ТЗ=1,15; ТЗМ=1,25 | [19 empty] | При применении сметных норм, включенных в сборники ГЭСН (ФЕР, ТЕР), аналогичных технологическим процессам в новом строительстве, в том числе по возведению новых конструктивных элементов ОЗП=1,15; ЭМ=1,25 к расх.; ЗПМ=1,25; ТЗ=1,15; ТЗМ=1,25
| 1 | ОТ |  |  | 8: 310.21; 9: 1,15; 10: 17.12 | [6 empty] | ОТ
| 2 | ЭМ |  |  | 8: 630.06; 9: 1,25; 10: 37.8 | [6 empty] | ЭМ
| 3 | в т.ч. ОТм |  |  | 8: 73.22; 9: 1,25; 10: 4.39 | [6 empty] | в т.ч. ОТм
| 4 | М |  |  | 8: 5386.22; 10: 258.54 | [6 empty] | М
|  | ЗТ |  |  | 4: чел.-ч; 5: 37,97; 6: 1,15; 7: 2,095944 | [7 empty] | ЗТ
|  | ЗТм |  |  | 4: чел.-ч; 5: 7,18; 6: 1,25; 7: 0,4308 | [7 empty] | ЗТм
|  | Итого по расценке |  |  | 8: 6326.49; 10: 313.46 | [8 empty] | Итого по расценке
|  | ФОТ |  |  | 10: 21.51 | [7 empty] | ФОТ
| МДС81-34.2004 Прил.4 п.11 | НР Полы |  |  | % | 129 | 0,9 | 116,1 |  |  | 24.97 | [7 empty] | НР Полы
| Письмо №АП-5536/06 Прил.1 п.11 | СП Полы |  |  | % | 75 | 0,85 | 63,75 |  |  | 13.71 | [7 empty] | СП Полы
|  | Всего по позиции |  |  | 10: 352.14 | [9 empty] | Всего по позиции
71 | ФЕР11-01-027-06 | Устройство покрытий на растворе из сухой смеси с приготовлением раствора в построечных условиях из плиток: гладких неглазурованных керамических для полов одноцветных |  |  | 4: 100 м2; 7: 0,048 |  |  |  |  | Устройство покрытий на растворе из сухой смеси с приготовлением раствора в построечных условиях из плиток: гладких неглазурованных керамических для полов одноцветных
|  | Объем=4,8 / 100 | [14 empty] | Объем=4,8 / 100
| Приказ от 04.08.2020 № 421/пр п.58б | При применении сметных норм, включенных в сборники ГЭСН (ФЕР, ТЕР), аналогичных технологическим процессам в новом строительстве, в том числе по возведению новых конструктивных элементов ОЗП=1,15; ЭМ=1,25 к расх.; ЗПМ=1,25; ТЗ=1,15; ТЗМ=1,25 | [19 empty] | При применении сметных норм, включенных в сборники ГЭСН (ФЕР, ТЕР), аналогичных технологическим процессам в новом строительстве, в том числе по возведению новых конструктивных элементов ОЗП=1,15; ЭМ=1,25 к расх.; ЗПМ=1,25; ТЗ=1,15; ТЗМ=1,25
| 1 | ОТ |  |  | 8: 1046.88; 9: 1,15; 10: 57.79 | [6 empty] | ОТ
| 2 | ЭМ |  |  | 8: 142.03; 9: 1,25; 10: 8.52 | [6 empty] | ЭМ
| 3 | в т.ч. ОТм |  |  | 8: 53.61; 9: 1,25; 10: 3.22 | [6 empty] | в т.ч. ОТм
| 4 | М |  |  | 8: 7858.9; 10: 377.23 | [6 empty] | М
|  | ЗТ |  |  | 4: чел.-ч; 5: 119,78; 6: 1,15; 7: 6,611856 | [7 empty] | ЗТ
|  | ЗТм |  |  | 4: чел.-ч; 5: 4,5; 6: 1,25; 7: 0,27 | [7 empty] | ЗТм
|  | Итого по расценке |  |  | 8: 9047.81; 10: 443.54 | [8 empty] | Итого по расценке
|  | ФОТ |  |  | 10: 61.01 | [7 empty] | ФОТ
| МДС81-34.2004 Прил.4 п.11 | НР Полы |  |  | % | 129 | 0,9 | 116,1 |  |  | 70.83 | [7 empty] | НР Полы
| Письмо №АП-5536/06 Прил.1 п.11 | СП Полы |  |  | % | 75 | 0,85 | 63,75 |  |  | 38.89 | [7 empty] | СП Полы
|  | Всего по позиции |  |  | 10: 553.26 | [9 empty] | Всего по позиции
Сантехнические работы | [14 empty] | Сантехнические работы
72 | ФЕРр65-4-4 | Демонтаж: ванн (с сохранением материала) |  |  | 4: 100 шт; 7: 0,01 |  |  |  |  | Демонтаж: ванн (с сохранением материала)
|  | Объем=1 / 100 | [14 empty] | Объем=1 / 100
| 1 | ОТ |  |  | 8: 2226.33; 10: 22.26 | [6 empty] | ОТ
| 2 | ЭМ |  |  | 8: 82.21; 10: 0.82 | [6 empty] | ЭМ
| 3 | в т.ч. ОТм |  |  | 8: 35.51; 10: 0.36 | [6 empty] | в т.ч. ОТм
|  | ЗТ |  |  | 4: чел.-ч; 5: 261; 7: 2,61 | [7 empty] | ЗТ
|  | ЗТм |  |  | 4: чел.-ч; 5: 2,63; 7: 0,0263 | [7 empty] | ЗТм
|  | Итого по расценке |  |  | 8: 2308.54; 10: 23.08 | [8 empty] | Итого по расценке
|  | ФОТ |  |  | 10: 22.62 | [7 empty] | ФОТ
| МДС81-34.2004 Прил.5 п.15.1 и Письмо №ВБ-338/02 от 08.02.08 | НР Внутренние санитарно-технические работы: демонтаж и разборка (ремонтно-строительные) |  |  | 4: %; 5: 78; 7: 78; 10: 17.64 | [7 empty] | НР Внутренние санитарно-технические работы: демонтаж и разборка (ремонтно-строительные)
| Письмо №АП-5536/06 Прил.2 п.15.1 | СП Внутренние санитарно-технические работы: демонтаж и разборка (ремонтно-строительные) |  |  | 4: %; 5: 50; 7: 50; 10: 11.31 | [7 empty] | СП Внутренние санитарно-технические работы: демонтаж и разборка (ремонтно-строительные)
|  | Всего по позиции |  |  | 10: 52.03 | [9 empty] | Всего по позиции
73 | ФЕРр65-4-1 | Демонтаж: умывальников и раковин (с сохранением материала) |  |  | 4: 100 шт; 7: 0,01 |  |  |  |  | Демонтаж: умывальников и раковин (с сохранением материала)
|  | Объем=1 / 100 | [14 empty] | Объем=1 / 100
| 1 | ОТ |  |  | 8: 437.59; 10: 4.38 | [6 empty] | ОТ
| 2 | ЭМ |  |  | 8: 8.13; 10: 0.08 | [6 empty] | ЭМ
| 3 | в т.ч. ОТм |  |  | 8: 3.51; 10: 0.04 | [6 empty] | в т.ч. ОТм
|  | ЗТ |  |  | 4: чел.-ч; 5: 51,3; 7: 0,513 | [7 empty] | ЗТ
|  | ЗТм |  |  | 4: чел.-ч; 5: 0,26; 7: 0,0026 | [7 empty] | ЗТм
|  | Итого по расценке |  |  | 8: 445.72; 10: 4.46 | [8 empty] | Итого по расценке
|  | ФОТ |  |  | 10: 4.42 | [7 empty] | ФОТ
| МДС81-34.2004 Прил.5 п.15.1 и Письмо №ВБ-338/02 от 08.02.08 | НР Внутренние санитарно-технические работы: демонтаж и разборка (ремонтно-строительные) |  |  | 4: %; 5: 78; 7: 78; 10: 3.45 | [7 empty] | НР Внутренние санитарно-технические работы: демонтаж и разборка (ремонтно-строительные)
| Письмо №АП-5536/06 Прил.2 п.15.1 | СП Внутренние санитарно-технические работы: демонтаж и разборка (ремонтно-строительные) |  |  | 4: %; 5: 50; 7: 50; 10: 2.21 | [7 empty] | СП Внутренние санитарно-технические работы: демонтаж и разборка (ремонтно-строительные)
|  | Всего по позиции |  |  | 10: 10.12 | [9 empty] | Всего по позиции
74 | ФЕР17-01-001-02 | Установка ванн купальных: прямых стальных (без стоимости материала) |  |  | 4: 10 компл; 7: 0,1 |  |  |  |  | Установка ванн купальных: прямых стальных (без стоимости материала)
|  | Объем=1 / 10 | [14 empty] | Объем=1 / 10
| Приказ от 04.08.2020 № 421/пр п.58б | При применении сметных норм, включенных в сборники ГЭСН (ФЕР, ТЕР), аналогичных технологическим процессам в новом строительстве, в том числе по возведению новых конструктивных элементов ОЗП=1,15; ЭМ=1,25 к расх.; ЗПМ=1,25; ТЗ=1,15; ТЗМ=1,25 | [19 empty] | При применении сметных норм, включенных в сборники ГЭСН (ФЕР, ТЕР), аналогичных технологическим процессам в новом строительстве, в том числе по возведению новых конструктивных элементов ОЗП=1,15; ЭМ=1,25 к расх.; ЗПМ=1,25; ТЗ=1,15; ТЗМ=1,25
| 1 | ОТ |  |  | 8: 187.59; 9: 1,15; 10: 21.57 | [6 empty] | ОТ
| 2 | ЭМ |  |  | 8: 70.04; 9: 1,25; 10: 8.76 | [6 empty] | ЭМ
| 3 | в т.ч. ОТм |  |  | 8: 14.87; 9: 1,25; 10: 1.86 | [6 empty] | в т.ч. ОТм
| 4 | М |  |  | 8: 75.42; 10: 7.54 | [6 empty] | М
|  | ЗТ |  |  | 4: чел.-ч; 5: 19,5; 6: 1,15; 7: 2,2425 | [7 empty] | ЗТ
|  | ЗТм |  |  | 4: чел.-ч; 5: 1,2; 6: 1,25; 7: 0,15 | [7 empty] | ЗТм
|  | Итого по расценке |  |  | 8: 333.05; 10: 37.87 | [8 empty] | Итого по расценке
|  | ФОТ |  |  | 10: 23.43 | [7 empty] | ФОТ
| МДС81-34.2004 Прил.4 п.16 | НР Сантехнические работы - внутренние (трубопроводы, водопровод, канализация, отопление, газоснабжение, вентиляция и кондиционирование воздуха) |  |  | % | 134 | 0,9 | 120,6 |  |  | 28.26 | [7 empty] | НР Сантехнические работы - внутренние (трубопроводы, водопровод, канализация, отопление, газоснабжение, вентиляция и кондиционирование воздуха)
| Письмо №АП-5536/06 Прил.1 п.16 | СП Сантехнические работы - внутренние (трубопроводы, водопровод, канализация, отопление, газоснабжение, вентиляция и кондиционирование воздуха) |  |  | % | 83 | 0,85 | 70,55 |  |  | 16.53 | [7 empty] | СП Сантехнические работы - внутренние (трубопроводы, водопровод, канализация, отопление, газоснабжение, вентиляция и кондиционирование воздуха)
|  | Всего по позиции |  |  | 10: 82.66 | [9 empty] | Всего по позиции
75 | ФЕР17-01-005-04 | Установка раковин (без стоимости материала) |  |  | 4: 10 компл; 7: 0,1 |  |  |  |  | Установка раковин (без стоимости материала)
|  | Объем=1 / 10 | [14 empty] | Объем=1 / 10
| Приказ от 04.08.2020 № 421/пр п.58б | При применении сметных норм, включенных в сборники ГЭСН (ФЕР, ТЕР), аналогичных технологическим процессам в новом строительстве, в том числе по возведению новых конструктивных элементов ОЗП=1,15; ЭМ=1,25 к расх.; ЗПМ=1,25; ТЗ=1,15; ТЗМ=1,25 | [19 empty] | При применении сметных норм, включенных в сборники ГЭСН (ФЕР, ТЕР), аналогичных технологическим процессам в новом строительстве, в том числе по возведению новых конструктивных элементов ОЗП=1,15; ЭМ=1,25 к расх.; ЗПМ=1,25; ТЗ=1,15; ТЗМ=1,25
| 1 | ОТ |  |  | 8: 77.92; 9: 1,15; 10: 8.96 | [6 empty] | ОТ
| 2 | ЭМ |  |  | 8: 11.39; 9: 1,25; 10: 1.42 | [6 empty] | ЭМ
| 3 | в т.ч. ОТм |  |  | 8: 2.57; 9: 1,25; 10: 0.32 | [6 empty] | в т.ч. ОТм
| 4 | М |  |  | 8: 111.07; 10: 11.11 | [6 empty] | М
|  | ЗТ |  |  | 4: чел.-ч; 5: 8,1; 6: 1,15; 7: 0,9315 | [7 empty] | ЗТ
|  | ЗТм |  |  | 4: чел.-ч; 5: 0,21; 6: 1,25; 7: 0,02625 | [7 empty] | ЗТм
|  | Итого по расценке |  |  | 8: 200.38; 10: 21.49 | [8 empty] | Итого по расценке
|  | ФОТ |  |  | 10: 9.28 | [7 empty] | ФОТ
| МДС81-34.2004 Прил.4 п.16 | НР Сантехнические работы - внутренние (трубопроводы, водопровод, канализация, отопление, газоснабжение, вентиляция и кондиционирование воздуха) |  |  | % | 134 | 0,9 | 120,6 |  |  | 11.19 | [7 empty] | НР Сантехнические работы - внутренние (трубопроводы, водопровод, канализация, отопление, газоснабжение, вентиляция и кондиционирование воздуха)
| Письмо №АП-5536/06 Прил.1 п.16 | СП Сантехнические работы - внутренние (трубопроводы, водопровод, канализация, отопление, газоснабжение, вентиляция и кондиционирование воздуха) |  |  | % | 83 | 0,85 | 70,55 |  |  | 6.55 | [7 empty] | СП Сантехнические работы - внутренние (трубопроводы, водопровод, канализация, отопление, газоснабжение, вентиляция и кондиционирование воздуха)
|  | Всего по позиции |  |  | 10: 39.23 | [9 empty] | Всего по позиции
|  | Итоги по разделу 4 Ванная комната : | [21 empty] | Итоги по разделу 4 Ванная комната :
|  | Итого прямые затраты (справочно) |  |  | 10: 2088.65 | [13 empty] | Итого прямые затраты (справочно)
|  | В том числе: | [22 empty] | В том числе:
|  | Оплата труда рабочих |  |  | 10: 264.39 | [13 empty] | Оплата труда рабочих
|  | Эксплуатация машин |  |  | 10: 82.77 | [13 empty] | Эксплуатация машин
|  | Оплата труда машинистов |  |  | 10: 17 | [13 empty] | Оплата труда машинистов
|  | Материалы |  |  | 10: 1741.49 | [13 empty] | Материалы
| 1 | Строительные работы |  |  | 10: 2571.36 | [13 empty] | Строительные работы
|  | В том числе: | [22 empty] | В том числе:
|  | оплата труда |  |  | 10: 264.39 | [13 empty] | оплата труда
|  | эксплуатация машин и механизмов |  |  | 10: 82.77 | [13 empty] | эксплуатация машин и механизмов
|  | материалы |  |  | 10: 1741.49 | [13 empty] | материалы
|  | накладные расходы |  |  | 10: 303.75 | [13 empty] | накладные расходы
|  | сметная прибыль |  |  | 10: 178.96 | [13 empty] | сметная прибыль
|  | Итого ФОТ (справочно) |  |  | 10: 281.39 | [13 empty] | Итого ФОТ (справочно)
|  | Итого накладные расходы (справочно) |  |  | 10: 303.75 | [13 empty] | Итого накладные расходы (справочно)
|  | Итого сметная прибыль (справочно) |  |  | 10: 178.96 | [13 empty] | Итого сметная прибыль (справочно)
|  | Итого по разделу 4 Ванная комната |  |  | 10: 2571.36 | [14 empty] | Итого по разделу 4 Ванная комната
|  | В том числе: | [22 empty] | В том числе:
|  | материалы, изделия и конструкции отсутствующие в СНБ |  |  | 10: 103.72 | [13 empty] | материалы, изделия и конструкции отсутствующие в СНБ
Раздел 5. Санузел | [13 empty] | Раздел 5. Санузел
76 | ФЕРр57-3-1 | Разборка плинтусов: деревянных и из пластмассовых материалов |  |  | 4: 100 м; 7: 0,054 |  |  |  |  | Разборка плинтусов: деревянных и из пластмассовых материалов
|  | Объем=5,4 / 100 | [14 empty] | Объем=5,4 / 100
| 1 | ОТ |  |  | 8: 29.41; 10: 1.59 | [6 empty] | ОТ
|  | ЗТ |  |  | 4: чел.-ч; 5: 3,77; 7: 0,20358 | [7 empty] | ЗТ
|  | Итого по расценке |  |  | 8: 29.41; 10: 1.59 | [8 empty] | Итого по расценке
|  | ФОТ |  |  | 10: 1.59 | [7 empty] | ФОТ
| МДС81-34.2004 Прил.5 п.7 | НР Полы (ремонтно-строительные) |  |  | 4: %; 5: 84; 7: 84; 10: 1.34 | [7 empty] | НР Полы (ремонтно-строительные)
| Письмо №АП-5536/06 Прил.2 п.7 | СП Полы (ремонтно-строительные) |  |  | 4: %; 5: 68; 7: 68; 10: 1.08 | [7 empty] | СП Полы (ремонтно-строительные)
|  | Всего по позиции |  |  | 10: 4.01 | [9 empty] | Всего по позиции
77 | ФЕРр57-2-1 | Разборка покрытий полов: из линолеума и релина |  |  | 4: 100 м2; 7: 0,0162 |  |  |  |  | Разборка покрытий полов: из линолеума и релина
|  | Объем=1,62 / 100 | [14 empty] | Объем=1,62 / 100
| 1 | ОТ |  |  | 8: 88.84; 10: 1.44 | [6 empty] | ОТ
| 2 | ЭМ |  |  | 8: 4.06; 10: 0.07 | [6 empty] | ЭМ
| 3 | в т.ч. ОТм |  |  | 8: 1.76; 10: 0.03 | [6 empty] | в т.ч. ОТм
|  | ЗТ |  |  | 4: чел.-ч; 5: 11,39; 7: 0,184518 | [7 empty] | ЗТ
|  | ЗТм |  |  | 4: чел.-ч; 5: 0,13; 7: 0,002106 | [7 empty] | ЗТм
|  | Итого по расценке |  |  | 8: 92.9; 10: 1.51 | [8 empty] | Итого по расценке
|  | ФОТ |  |  | 10: 1.47 | [7 empty] | ФОТ
| МДС81-34.2004 Прил.5 п.7 | НР Полы (ремонтно-строительные) |  |  | 4: %; 5: 84; 7: 84; 10: 1.23 | [7 empty] | НР Полы (ремонтно-строительные)
| Письмо №АП-5536/06 Прил.2 п.7 | СП Полы (ремонтно-строительные) |  |  | 4: %; 5: 68; 7: 68; 10: 1 | [7 empty] | СП Полы (ремонтно-строительные)
|  | Всего по позиции |  |  | 10: 3.74 | [9 empty] | Всего по позиции
78 | ФЕР46-04-010-02 Применительно | Разборка покрытий полов: дощатых |  |  | 4: 100 м2; 7: 0,0162 |  |  |  |  | Разборка покрытий полов: дощатых
|  | Объем=1,62 / 100 | [14 empty] | Объем=1,62 / 100
| 1 | ОТ |  |  | 8: 238.13; 10: 3.86 | [6 empty] | ОТ
| 2 | ЭМ |  |  | 8: 114.1; 10: 1.85 | [6 empty] | ЭМ
| 3 | в т.ч. ОТм |  |  | 8: 49.28; 10: 0.8 | [6 empty] | в т.ч. ОТм
|  | ЗТ |  |  | 4: чел.-ч; 5: 30,53; 7: 0,494586 | [7 empty] | ЗТ
|  | ЗТм |  |  | 4: чел.-ч; 5: 3,65; 7: 0,05913 | [7 empty] | ЗТм
|  | Итого по расценке |  |  | 8: 352.23; 10: 5.71 | [8 empty] | Итого по расценке
|  | ФОТ |  |  | 10: 4.66 | [7 empty] | ФОТ
| МДС81-34.2004 Прил.4 п.49 | НР Работы по реконструкции зданий и сооружений (усиление и замена существующих конструкций, разборка и возведение отдельных конструктивных элементов) |  |  | % | 116 | 0,9 | 104,4 |  |  | 4.87 | [7 empty] | НР Работы по реконструкции зданий и сооружений (усиление и замена существующих конструкций, разборка и возведение отдельных конструктивных элементов)
| Письмо №АП-5536/06 Прил.1 п.49 | СП Работы по реконструкции зданий и сооружений (усиление и замена существующих конструкций, разборка и возведение отдельных конструктивных элементов) |  |  | % | 70 | 0,85 | 59,5 |  |  | 2.77 | [7 empty] | СП Работы по реконструкции зданий и сооружений (усиление и замена существующих конструкций, разборка и возведение отдельных конструктивных элементов)
|  | Всего по позиции |  |  | 10: 13.35 | [9 empty] | Всего по позиции
79 | ФЕР11-01-009-01 Применительно | Устройство тепло- и звукоизоляции сплошной из плит: или матов минераловатных или стекловолокнистых // Демонтаж |  |  | 4: 100 м2; 7: 0,0162 |  |  |  |  | Устройство тепло- и звукоизоляции сплошной из плит: или матов минераловатных или стекловолокнистых // Демонтаж
|  | Объем=1,62 / 100 | [14 empty] | Объем=1,62 / 100
| Приказ от 04.09.2019 № 519/пр табл.2 п.2 | Демонтаж (разборка) сборных деревянных конструкций ОЗП=0,8; ЭМ=0,8 к расх.; ЗПМ=0,8; МАТ=0 к расх.; ТЗ=0,8; ТЗМ=0,8 | [19 empty] | Демонтаж (разборка) сборных деревянных конструкций ОЗП=0,8; ЭМ=0,8 к расх.; ЗПМ=0,8; МАТ=0 к расх.; ТЗ=0,8; ТЗМ=0,8
| 1 | ОТ |  |  | 8: 231.43; 9: 0,8; 10: 3 | [6 empty] | ОТ
| 2 | ЭМ |  |  | 8: 64.77; 9: 0,8; 10: 0.84 | [6 empty] | ЭМ
| 3 | в т.ч. ОТм |  |  | 8: 12.87; 9: 0,8; 10: 0.17 | [6 empty] | в т.ч. ОТм
|  | ЗТ |  |  | 4: чел.-ч; 5: 25,8; 6: 0,8; 7: 0,334368 | [7 empty] | ЗТ
|  | ЗТм |  |  | 4: чел.-ч; 5: 1,08; 6: 0,8; 7: 0,0139968 | [7 empty] | ЗТм
|  | Итого по расценке |  |  | 8: 296.2; 10: 3.84 | [8 empty] | Итого по расценке
|  | ФОТ |  |  | 10: 3.17 | [7 empty] | ФОТ
| МДС81-34.2004 Прил.4 п.11 | НР Полы |  |  | % | 129 | 0,9 | 116,1 |  |  | 3.68 | [7 empty] | НР Полы
| Письмо №АП-5536/06 Прил.1 п.11 | СП Полы |  |  | % | 75 | 0,85 | 63,75 |  |  | 2.02 | [7 empty] | СП Полы
|  | Всего по позиции |  |  | 10: 9.54 | [9 empty] | Всего по позиции
80 | ФЕРр57-1-3 | Разборка оснований покрытия полов: простильных полов (черновых полов) |  |  | 4: 100 м2; 7: 0,0162 |  |  |  |  | Разборка оснований покрытия полов: простильных полов (черновых полов)
|  | Объем=1,62 / 100 | [14 empty] | Объем=1,62 / 100
| 1 | ОТ |  |  | 8: 136.03; 10: 2.2 | [6 empty] | ОТ
|  | ЗТ |  |  | 4: чел.-ч; 5: 17,44; 7: 0,282528 | [7 empty] | ЗТ
|  | Итого по расценке |  |  | 8: 136.03; 10: 2.2 | [8 empty] | Итого по расценке
|  | ФОТ |  |  | 10: 2.2 | [7 empty] | ФОТ
| МДС81-34.2004 Прил.5 п.7 | НР Полы (ремонтно-строительные) |  |  | 4: %; 5: 84; 7: 84; 10: 1.85 | [7 empty] | НР Полы (ремонтно-строительные)
| Письмо №АП-5536/06 Прил.2 п.7 | СП Полы (ремонтно-строительные) |  |  | 4: %; 5: 68; 7: 68; 10: 1.5 | [7 empty] | СП Полы (ремонтно-строительные)
|  | Всего по позиции |  |  | 10: 5.55 | [9 empty] | Всего по позиции
81 | ФЕРр57-1-2 | Разборка оснований покрытия полов: лаг из досок и брусков |  |  | 4: 100 м2; 7: 0,0162 |  |  |  |  | Разборка оснований покрытия полов: лаг из досок и брусков
|  | Объем=1,62 / 100 | [14 empty] | Объем=1,62 / 100
| 1 | ОТ |  |  | 8: 59.83; 10: 0.97 | [6 empty] | ОТ
|  | ЗТ |  |  | 4: чел.-ч; 5: 7,67; 7: 0,124254 | [7 empty] | ЗТ
|  | Итого по расценке |  |  | 8: 59.83; 10: 0.97 | [8 empty] | Итого по расценке
|  | ФОТ |  |  | 10: 0.97 | [7 empty] | ФОТ
| МДС81-34.2004 Прил.5 п.7 | НР Полы (ремонтно-строительные) |  |  | 4: %; 5: 84; 7: 84; 10: 0.81 | [7 empty] | НР Полы (ремонтно-строительные)
| Письмо №АП-5536/06 Прил.2 п.7 | СП Полы (ремонтно-строительные) |  |  | 4: %; 5: 68; 7: 68; 10: 0.66 | [7 empty] | СП Полы (ремонтно-строительные)
|  | Всего по позиции |  |  | 10: 2.44 | [9 empty] | Всего по позиции
Монтажные работы | [14 empty] | Монтажные работы
82 | ФЕР11-01-012-01 Применительно | Укладка лаг: по кирпичным столбикам |  |  | 4: 100 м2; 7: 0,0162 |  |  |  |  | Укладка лаг: по кирпичным столбикам
|  | Объем=1,62 / 100 | [14 empty] | Объем=1,62 / 100
| Приказ от 04.08.2020 № 421/пр п.58б | При применении сметных норм, включенных в сборники ГЭСН (ФЕР, ТЕР), аналогичных технологическим процессам в новом строительстве, в том числе по возведению новых конструктивных элементов ОЗП=1,15; ЭМ=1,25 к расх.; ЗПМ=1,25; ТЗ=1,15; ТЗМ=1,25 | [19 empty] | При применении сметных норм, включенных в сборники ГЭСН (ФЕР, ТЕР), аналогичных технологическим процессам в новом строительстве, в том числе по возведению новых конструктивных элементов ОЗП=1,15; ЭМ=1,25 к расх.; ЗПМ=1,25; ТЗ=1,15; ТЗМ=1,25
| 1 | ОТ |  |  | 8: 381.29; 9: 1,15; 10: 7.1 | [6 empty] | ОТ
| 2 | ЭМ |  |  | 8: 44.14; 9: 1,25; 10: 0.89 | [6 empty] | ЭМ
| 3 | в т.ч. ОТм |  |  | 8: 6.98; 9: 1,25; 10: 0.14 | [6 empty] | в т.ч. ОТм
| 4 | М |  |  | 8: 3719.48; 10: 60.26 | [6 empty] | М
|  | ЗТ |  |  | 4: чел.-ч; 5: 44,7; 6: 1,15; 7: 0,832761 | [7 empty] | ЗТ
|  | ЗТм |  |  | 4: чел.-ч; 5: 0,62; 6: 1,25; 7: 0,012555 | [7 empty] | ЗТм
|  | Итого по расценке |  |  | 8: 4144.91; 10: 68.25 | [8 empty] | Итого по расценке
|  | ФОТ |  |  | 10: 7.24 | [7 empty] | ФОТ
| МДС81-34.2004 Прил.4 п.11 | НР Полы |  |  | % | 129 | 0,9 | 116,1 |  |  | 8.41 | [7 empty] | НР Полы
| Письмо №АП-5536/06 Прил.1 п.11 | СП Полы |  |  | % | 75 | 0,85 | 63,75 |  |  | 4.62 | [7 empty] | СП Полы
|  | Всего по позиции |  |  | 10: 81.28 | [9 empty] | Всего по позиции
83 | ФССЦ-06.1.01.05-0035 | Кирпич керамический одинарный, марка 100, размер 250х120х65 мм |  |  | 4: 1000 шт; 7: 0,144; 8: 1752.6; 10: 252.37 |  |  |  |  | Кирпич керамический одинарный, марка 100, размер 250х120х65 мм
|  | Объем=144 / 1000 | [14 empty] | Объем=144 / 1000
84 | ФССЦ-04.3.01.09-0001 | Раствор готовый кладочный цементный тяжелый |  |  | 4: м3; 7: 0,0045; 8: 424.88; 10: 1.91 |  |  |  |  | Раствор готовый кладочный цементный тяжелый
85 | ФЕР11-01-033-01 | Устройство покрытий: дощатых толщиной 28 мм |  |  | 4: 100 м2; 7: 0,0162 |  |  |  |  | Устройство покрытий: дощатых толщиной 28 мм
|  | Объем=1,62 / 100 | [14 empty] | Объем=1,62 / 100
| Приказ от 04.08.2020 № 421/пр п.58б | При применении сметных норм, включенных в сборники ГЭСН (ФЕР, ТЕР), аналогичных технологическим процессам в новом строительстве, в том числе по возведению новых конструктивных элементов ОЗП=1,15; ЭМ=1,25 к расх.; ЗПМ=1,25; ТЗ=1,15; ТЗМ=1,25 | [19 empty] | При применении сметных норм, включенных в сборники ГЭСН (ФЕР, ТЕР), аналогичных технологическим процессам в новом строительстве, в том числе по возведению новых конструктивных элементов ОЗП=1,15; ЭМ=1,25 к расх.; ЗПМ=1,25; ТЗ=1,15; ТЗМ=1,25
| 1 | ОТ |  |  | 8: 466.59; 9: 1,15; 10: 8.69 | [6 empty] | ОТ
| 2 | ЭМ |  |  | 8: 78.97; 9: 1,25; 10: 1.6 | [6 empty] | ЭМ
| 3 | в т.ч. ОТм |  |  | 8: 17.57; 9: 1,25; 10: 0.36 | [6 empty] | в т.ч. ОТм
| 4 | М |  |  | 8: 6356.61; 10: 102.98 | [6 empty] | М
|  | ЗТ |  |  | 4: чел.-ч; 5: 54,7; 6: 1,15; 7: 1,019061 | [7 empty] | ЗТ
|  | ЗТм |  |  | 4: чел.-ч; 5: 1,42; 6: 1,25; 7: 0,028755 | [7 empty] | ЗТм
|  | Итого по расценке |  |  | 8: 6902.17; 10: 113.27 | [8 empty] | Итого по расценке
|  | ФОТ |  |  | 10: 9.05 | [7 empty] | ФОТ
| МДС81-34.2004 Прил.4 п.11 | НР Полы |  |  | % | 129 | 0,9 | 116,1 |  |  | 10.51 | [7 empty] | НР Полы
| Письмо №АП-5536/06 Прил.1 п.11 | СП Полы |  |  | % | 75 | 0,85 | 63,75 |  |  | 5.77 | [7 empty] | СП Полы
|  | Всего по позиции |  |  | 10: 129.55 | [9 empty] | Всего по позиции
86 | ФЕР11-01-009-01 | Устройство тепло- и звукоизоляции сплошной из плит: или матов минераловатных или стекловолокнистых |  |  | 4: 100 м2; 7: 0,0162 |  |  |  |  | Устройство тепло- и звукоизоляции сплошной из плит: или матов минераловатных или стекловолокнистых
|  | Объем=1,62 / 100 | [14 empty] | Объем=1,62 / 100
|  | в 2 слоя ПЗ=2 (ОЗП=2; ЭМ=2 к расх.; ЗПМ=2; МАТ=2 к расх.; ТЗ=2; ТЗМ=2) | [19 empty] | в 2 слоя ПЗ=2 (ОЗП=2; ЭМ=2 к расх.; ЗПМ=2; МАТ=2 к расх.; ТЗ=2; ТЗМ=2)
| Приказ от 04.08.2020 № 421/пр п.58б | При применении сметных норм, включенных в сборники ГЭСН (ФЕР, ТЕР), аналогичных технологическим процессам в новом строительстве, в том числе по возведению новых конструктивных элементов ОЗП=1,15; ЭМ=1,25 к расх.; ЗПМ=1,25; ТЗ=1,15; ТЗМ=1,25 | [19 empty] | При применении сметных норм, включенных в сборники ГЭСН (ФЕР, ТЕР), аналогичных технологическим процессам в новом строительстве, в том числе по возведению новых конструктивных элементов ОЗП=1,15; ЭМ=1,25 к расх.; ЗПМ=1,25; ТЗ=1,15; ТЗМ=1,25
| 1 | ОТ |  |  | 8: 231.43; 9: 2,3; 10: 8.62 | [6 empty] | ОТ
| 2 | ЭМ |  |  | 8: 64.77; 9: 2,5; 10: 2.62 | [6 empty] | ЭМ
| 3 | в т.ч. ОТм |  |  | 8: 12.87; 9: 2,5; 10: 0.52 | [6 empty] | в т.ч. ОТм
|  | ЗТ |  |  | 4: чел.-ч; 5: 25,8; 6: 2,3; 7: 0,961308 | [7 empty] | ЗТ
|  | ЗТм |  |  | 4: чел.-ч; 5: 1,08; 6: 2,5; 7: 0,04374 | [7 empty] | ЗТм
|  | Итого по расценке |  |  | 8: 296.2; 10: 11.24 | [8 empty] | Итого по расценке
|  | ФОТ |  |  | 10: 9.14 | [7 empty] | ФОТ
| МДС81-34.2004 Прил.4 п.11 | НР Полы |  |  | % | 129 | 0,9 | 116,1 |  |  | 10.61 | [7 empty] | НР Полы
| Письмо №АП-5536/06 Прил.1 п.11 | СП Полы |  |  | % | 75 | 0,85 | 63,75 |  |  | 5.83 | [7 empty] | СП Полы
|  | Всего по позиции |  |  | 10: 27.68 | [9 empty] | Всего по позиции
87 | Прайс-лист | Плиты минераловатные, толщина плиты 50 мм |  |  | 4: м3; 7: 0,162; 8: 2500; 10: 35
|  | Объем=1,62*0,05*2 | [14 empty] | Объем=1,62*0,05*2
|  | Цена=3000/1,2 | [20 empty] | Цена=3000/1,2
88 | ФЕР11-01-050-01 | Устройство пароизоляции из полиэтиленовой пленки в один слой насухо |  |  | 4: 100 м2; 7: 0,0162 |  |  |  |  | Устройство пароизоляции из полиэтиленовой пленки в один слой насухо
|  | Объем=1,62 / 100 | [14 empty] | Объем=1,62 / 100
| Приказ от 04.08.2020 № 421/пр п.58б | При применении сметных норм, включенных в сборники ГЭСН (ФЕР, ТЕР), аналогичных технологическим процессам в новом строительстве, в том числе по возведению новых конструктивных элементов ОЗП=1,15; ЭМ=1,25 к расх.; ЗПМ=1,25; ТЗ=1,15; ТЗМ=1,25 | [19 empty] | При применении сметных норм, включенных в сборники ГЭСН (ФЕР, ТЕР), аналогичных технологическим процессам в новом строительстве, в том числе по возведению новых конструктивных элементов ОЗП=1,15; ЭМ=1,25 к расх.; ЗПМ=1,25; ТЗ=1,15; ТЗМ=1,25
| 1 | ОТ |  |  | 8: 29.43; 9: 1,15; 10: 0.55 | [6 empty] | ОТ
| 2 | ЭМ |  |  | 8: 1.31; 9: 1,25; 10: 0.03 | [6 empty] | ЭМ
| 3 | в т.ч. ОТм |  |  | 8: 0.23; 9: 1,25; 10: 0 | [6 empty] | в т.ч. ОТм
| 4 | М |  |  | 8: 1492.06; 10: 24.17 | [6 empty] | М
|  | ЗТ |  |  | 4: чел.-ч; 5: 3,45; 6: 1,15; 7: 0,0642735 | [7 empty] | ЗТ
|  | ЗТм |  |  | 4: чел.-ч; 5: 0,02; 6: 1,25; 7: 0,000405 | [7 empty] | ЗТм
|  | Итого по расценке |  |  | 8: 1522.8; 10: 24.75 | [8 empty] | Итого по расценке
|  | ФОТ |  |  | 10: 0.55 | [7 empty] | ФОТ
| МДС81-34.2004 Прил.4 п.11 | НР Полы |  |  | % | 129 | 0,9 | 116,1 |  |  | 0.64 | [7 empty] | НР Полы
| Письмо №АП-5536/06 Прил.1 п.11 | СП Полы |  |  | % | 75 | 0,85 | 63,75 |  |  | 0.35 | [7 empty] | СП Полы
|  | Всего по позиции |  |  | 10: 25.74 | [9 empty] | Всего по позиции
89 | ФЕР11-01-053-01 | Устройство оснований полов из фанеры в один слой площадью: до 20 м2 |  |  | 4: 100 м2; 7: 0,0162 |  |  |  |  | Устройство оснований полов из фанеры в один слой площадью: до 20 м2
|  | Объем=1,62 / 100 | [14 empty] | Объем=1,62 / 100
| Приказ от 04.08.2020 № 421/пр п.58б | При применении сметных норм, включенных в сборники ГЭСН (ФЕР, ТЕР), аналогичных технологическим процессам в новом строительстве, в том числе по возведению новых конструктивных элементов ОЗП=1,15; ЭМ=1,25 к расх.; ЗПМ=1,25; ТЗ=1,15; ТЗМ=1,25 | [19 empty] | При применении сметных норм, включенных в сборники ГЭСН (ФЕР, ТЕР), аналогичных технологическим процессам в новом строительстве, в том числе по возведению новых конструктивных элементов ОЗП=1,15; ЭМ=1,25 к расх.; ЗПМ=1,25; ТЗ=1,15; ТЗМ=1,25
| 1 | ОТ |  |  | 8: 310.21; 9: 1,15; 10: 5.78 | [6 empty] | ОТ
| 2 | ЭМ |  |  | 8: 630.06; 9: 1,25; 10: 12.76 | [6 empty] | ЭМ
| 3 | в т.ч. ОТм |  |  | 8: 73.22; 9: 1,25; 10: 1.48 | [6 empty] | в т.ч. ОТм
| 4 | М |  |  | 8: 5386.22; 10: 87.26 | [6 empty] | М
|  | ЗТ |  |  | 4: чел.-ч; 5: 37,97; 6: 1,15; 7: 0,7073811 | [7 empty] | ЗТ
|  | ЗТм |  |  | 4: чел.-ч; 5: 7,18; 6: 1,25; 7: 0,145395 | [7 empty] | ЗТм
|  | Итого по расценке |  |  | 8: 6326.49; 10: 105.8 | [8 empty] | Итого по расценке
|  | ФОТ |  |  | 10: 7.26 | [7 empty] | ФОТ
| МДС81-34.2004 Прил.4 п.11 | НР Полы |  |  | % | 129 | 0,9 | 116,1 |  |  | 8.43 | [7 empty] | НР Полы
| Письмо №АП-5536/06 Прил.1 п.11 | СП Полы |  |  | % | 75 | 0,85 | 63,75 |  |  | 4.63 | [7 empty] | СП Полы
|  | Всего по позиции |  |  | 10: 118.86 | [9 empty] | Всего по позиции
90 | ФЕР11-01-036-01 | Устройство покрытий: из линолеума на клее |  |  | 4: 100 м2; 7: 0,0162 |  |  |  |  | Устройство покрытий: из линолеума на клее
|  | Объем=1,62 / 100 | [14 empty] | Объем=1,62 / 100
| Приказ от 04.08.2020 № 421/пр п.58б | При применении сметных норм, включенных в сборники ГЭСН (ФЕР, ТЕР), аналогичных технологическим процессам в новом строительстве, в том числе по возведению новых конструктивных элементов ОЗП=1,15; ЭМ=1,25 к расх.; ЗПМ=1,25; ТЗ=1,15; ТЗМ=1,25 | [19 empty] | При применении сметных норм, включенных в сборники ГЭСН (ФЕР, ТЕР), аналогичных технологическим процессам в новом строительстве, в том числе по возведению новых конструктивных элементов ОЗП=1,15; ЭМ=1,25 к расх.; ЗПМ=1,25; ТЗ=1,15; ТЗМ=1,25
| 1 | ОТ |  |  | 8: 317.44; 9: 1,15; 10: 5.91 | [6 empty] | ОТ
| 2 | ЭМ |  |  | 8: 43.8; 9: 1,25; 10: 0.89 | [6 empty] | ЭМ
| 3 | в т.ч. ОТм |  |  | 8: 10.53; 9: 1,25; 10: 0.21 | [6 empty] | в т.ч. ОТм
| 4 | М |  |  | 8: 0.91; 10: 0.01 | [6 empty] | М
|  | ЗТ |  |  | 4: чел.-ч; 5: 38,2; 6: 1,15; 7: 0,711666 | [7 empty] | ЗТ
|  | ЗТм |  |  | 4: чел.-ч; 5: 0,85; 6: 1,25; 7: 0,0172125 | [7 empty] | ЗТм
|  | Итого по расценке |  |  | 8: 362.15; 10: 6.81 | [8 empty] | Итого по расценке
|  | ФОТ |  |  | 10: 6.12 | [7 empty] | ФОТ
| МДС81-34.2004 Прил.4 п.11 | НР Полы |  |  | % | 129 | 0,9 | 116,1 |  |  | 7.11 | [7 empty] | НР Полы
| Письмо №АП-5536/06 Прил.1 п.11 | СП Полы |  |  | % | 75 | 0,85 | 63,75 |  |  | 3.9 | [7 empty] | СП Полы
|  | Всего по позиции |  |  | 10: 17.82 | [9 empty] | Всего по позиции
91 | ФССЦ-01.6.03.04-0052 | Линолеум бытовой гетерогенный: (толщина 3,0 мм, толщина защитного слоя 0,25 мм, класс 23/31) |  |  | 4: м2; 7: 1,652; 8: 51.06; 10: 84.35
92 | ФССЦ-14.1.02.04-0101 | Клей-мастика |  |  | 4: т; 7: 0,00081; 8: 11300; 10: 9.15
|  | Объем=0,81/1000 | [14 empty] | Объем=0,81/1000
93 | ФЕР11-01-040-03 | Устройство плинтусов поливинилхлоридных: на винтах самонарезающих |  |  | 4: 100 м; 7: 0,054 |  |  |  |  | Устройство плинтусов поливинилхлоридных: на винтах самонарезающих
|  | Объем=5,4 / 100 | [14 empty] | Объем=5,4 / 100
| Приказ от 04.08.2020 № 421/пр п.58б | При применении сметных норм, включенных в сборники ГЭСН (ФЕР, ТЕР), аналогичных технологическим процессам в новом строительстве, в том числе по возведению новых конструктивных элементов ОЗП=1,15; ЭМ=1,25 к расх.; ЗПМ=1,25; ТЗ=1,15; ТЗМ=1,25 | [19 empty] | При применении сметных норм, включенных в сборники ГЭСН (ФЕР, ТЕР), аналогичных технологическим процессам в новом строительстве, в том числе по возведению новых конструктивных элементов ОЗП=1,15; ЭМ=1,25 к расх.; ЗПМ=1,25; ТЗ=1,15; ТЗМ=1,25
| 1 | ОТ |  |  | 8: 61.32; 9: 1,15; 10: 3.81 | [6 empty] | ОТ
| 2 | ЭМ |  |  | 8: 2.13; 9: 1,25; 10: 0.14 | [6 empty] | ЭМ
| 3 | в т.ч. ОТм |  |  | 8: 0.42; 9: 1,25; 10: 0.03 | [6 empty] | в т.ч. ОТм
| 4 | М |  |  | 8: 152.84; 10: 8.25 | [6 empty] | М
|  | ЗТ |  |  | 4: чел.-ч; 5: 6,68; 6: 1,15; 7: 0,414828 | [7 empty] | ЗТ
|  | ЗТм |  |  | 4: чел.-ч; 5: 0,04; 6: 1,25; 7: 0,0027 | [7 empty] | ЗТм
|  | Итого по расценке |  |  | 8: 216.29; 10: 12.2 | [8 empty] | Итого по расценке
|  | ФОТ |  |  | 10: 3.84 | [7 empty] | ФОТ
| МДС81-34.2004 Прил.4 п.11 | НР Полы |  |  | % | 129 | 0,9 | 116,1 |  |  | 4.46 | [7 empty] | НР Полы
| Письмо №АП-5536/06 Прил.1 п.11 | СП Полы |  |  | % | 75 | 0,85 | 63,75 |  |  | 2.45 | [7 empty] | СП Полы
|  | Всего по позиции |  |  | 10: 19.11 | [9 empty] | Всего по позиции
94 | ФССЦ-11.3.03.06-0001 | Плинтус для полов из ПВХ, размер 19х48 мм |  |  | 4: м; 7: 5,454; 8: 12.3; 10: 67.08 |  |  |  |  | Плинтус для полов из ПВХ, размер 19х48 мм
Сантехнические работы | [14 empty] | Сантехнические работы
95 | ФЕРр65-4-2 | Демонтаж: унитазов и писсуаров (с сохранением материала) |  |  | 4: 100 шт; 7: 0,01 |  |  |  |  | Демонтаж: унитазов и писсуаров (с сохранением материала)
|  | Объем=1 / 100 | [14 empty] | Объем=1 / 100
| 1 | ОТ |  |  | 8: 544.56; 10: 5.45 | [6 empty] | ОТ
| 2 | ЭМ |  |  | 8: 9.07; 10: 0.09 | [6 empty] | ЭМ
| 3 | в т.ч. ОТм |  |  | 8: 3.92; 10: 0.04 | [6 empty] | в т.ч. ОТм
|  | ЗТ |  |  | 4: чел.-ч; 5: 63,84; 7: 0,6384 | [7 empty] | ЗТ
|  | ЗТм |  |  | 4: чел.-ч; 5: 0,29; 7: 0,0029 | [7 empty] | ЗТм
|  | Итого по расценке |  |  | 8: 553.63; 10: 5.54 | [8 empty] | Итого по расценке
|  | ФОТ |  |  | 10: 5.49 | [7 empty] | ФОТ
| МДС81-34.2004 Прил.5 п.15.1 и Письмо №ВБ-338/02 от 08.02.08 | НР Внутренние санитарно-технические работы: демонтаж и разборка (ремонтно-строительные) |  |  | 4: %; 5: 78; 7: 78; 10: 4.28 | [7 empty] | НР Внутренние санитарно-технические работы: демонтаж и разборка (ремонтно-строительные)
| Письмо №АП-5536/06 Прил.2 п.15.1 | СП Внутренние санитарно-технические работы: демонтаж и разборка (ремонтно-строительные) |  |  | 4: %; 5: 50; 7: 50; 10: 2.75 | [7 empty] | СП Внутренние санитарно-технические работы: демонтаж и разборка (ремонтно-строительные)
|  | Всего по позиции |  |  | 10: 12.57 | [9 empty] | Всего по позиции
96 | ФЕР17-01-003-01 | Установка унитазов: с бачком непосредственно присоединенным (без стоимости материала) |  |  | 4: 10 компл; 7: 0,1 |  |  |  |  | Установка унитазов: с бачком непосредственно присоединенным (без стоимости материала)
|  | Объем=1 / 10 | [14 empty] | Объем=1 / 10
| Приказ от 04.08.2020 № 421/пр п.58б | При применении сметных норм, включенных в сборники ГЭСН (ФЕР, ТЕР), аналогичных технологическим процессам в новом строительстве, в том числе по возведению новых конструктивных элементов ОЗП=1,15; ЭМ=1,25 к расх.; ЗПМ=1,25; ТЗ=1,15; ТЗМ=1,25 | [19 empty] | При применении сметных норм, включенных в сборники ГЭСН (ФЕР, ТЕР), аналогичных технологическим процессам в новом строительстве, в том числе по возведению новых конструктивных элементов ОЗП=1,15; ЭМ=1,25 к расх.; ЗПМ=1,25; ТЗ=1,15; ТЗМ=1,25
| 1 | ОТ |  |  | 8: 211.12; 9: 1,15; 10: 24.28 | [6 empty] | ОТ
| 2 | ЭМ |  |  | 8: 35.63; 9: 1,25; 10: 4.45 | [6 empty] | ЭМ
| 3 | в т.ч. ОТм |  |  | 8: 8.84; 9: 1,25; 10: 1.11 | [6 empty] | в т.ч. ОТм
| 4 | М |  |  | 8: 283.53; 10: 28.35 | [6 empty] | М
|  | ЗТ |  |  | 4: чел.-ч; 5: 22,2; 6: 1,15; 7: 2,553 | [7 empty] | ЗТ
|  | ЗТм |  |  | 4: чел.-ч; 5: 0,71; 6: 1,25; 7: 0,08875 | [7 empty] | ЗТм
|  | Итого по расценке |  |  | 8: 530.28; 10: 57.08 | [8 empty] | Итого по расценке
|  | ФОТ |  |  | 10: 25.39 | [7 empty] | ФОТ
| МДС81-34.2004 Прил.4 п.16 | НР Сантехнические работы - внутренние (трубопроводы, водопровод, канализация, отопление, газоснабжение, вентиляция и кондиционирование воздуха) |  |  | % | 134 | 0,9 | 120,6 |  |  | 30.62 | [7 empty] | НР Сантехнические работы - внутренние (трубопроводы, водопровод, канализация, отопление, газоснабжение, вентиляция и кондиционирование воздуха)
| Письмо №АП-5536/06 Прил.1 п.16 | СП Сантехнические работы - внутренние (трубопроводы, водопровод, канализация, отопление, газоснабжение, вентиляция и кондиционирование воздуха) |  |  | % | 83 | 0,85 | 70,55 |  |  | 17.91 | [7 empty] | СП Сантехнические работы - внутренние (трубопроводы, водопровод, канализация, отопление, газоснабжение, вентиляция и кондиционирование воздуха)
|  | Всего по позиции |  |  | 10: 105.61 | [9 empty] | Всего по позиции
|  | Итоги по разделу 5 Санузел : | [21 empty] | Итоги по разделу 5 Санузел :
|  | Итого прямые затраты (справочно) |  |  | 10: 870.62 | [13 empty] | Итого прямые затраты (справочно)
|  | В том числе: | [22 empty] | В том числе:
|  | Оплата труда рабочих |  |  | 10: 83.25 | [13 empty] | Оплата труда рабочих
|  | Эксплуатация машин |  |  | 10: 26.23 | [13 empty] | Эксплуатация машин
|  | Оплата труда машинистов |  |  | 10: 4.89 | [13 empty] | Оплата труда машинистов
|  | Материалы |  |  | 10: 761.14 | [13 empty] | Материалы
| 1 | Строительные работы |  |  | 10: 1026.71 | [13 empty] | Строительные работы
|  | В том числе: | [22 empty] | В том числе:
|  | оплата труда |  |  | 10: 83.25 | [13 empty] | оплата труда
|  | эксплуатация машин и механизмов |  |  | 10: 26.23 | [13 empty] | эксплуатация машин и механизмов
|  | материалы |  |  | 10: 761.14 | [13 empty] | материалы
|  | накладные расходы |  |  | 10: 98.85 | [13 empty] | накладные расходы
|  | сметная прибыль |  |  | 10: 57.24 | [13 empty] | сметная прибыль
|  | Итого ФОТ (справочно) |  |  | 10: 88.14 | [13 empty] | Итого ФОТ (справочно)
|  | Итого накладные расходы (справочно) |  |  | 10: 98.85 | [13 empty] | Итого накладные расходы (справочно)
|  | Итого сметная прибыль (справочно) |  |  | 10: 57.24 | [13 empty] | Итого сметная прибыль (справочно)
|  | Итого по разделу 5 Санузел |  |  | 10: 1026.71 | [14 empty] | Итого по разделу 5 Санузел
|  | В том числе: | [22 empty] | В том числе:
|  | материалы, изделия и конструкции отсутствующие в СНБ |  |  | 10: 35 | [13 empty] | материалы, изделия и конструкции отсутствующие в СНБ
Раздел 6. Кладовая | [13 empty] | Раздел 6. Кладовая
Демонтажные работы | [14 empty] | Демонтажные работы
97 | ФЕРр57-3-1 | Разборка плинтусов: деревянных и из пластмассовых материалов |  |  | 4: 100 м; 7: 0,054 |  |  |  |  | Разборка плинтусов: деревянных и из пластмассовых материалов
|  | Объем=5,4 / 100 | [14 empty] | Объем=5,4 / 100
| 1 | ОТ |  |  | 8: 29.41; 10: 1.59 | [6 empty] | ОТ
|  | ЗТ |  |  | 4: чел.-ч; 5: 3,77; 7: 0,20358 | [7 empty] | ЗТ
|  | Итого по расценке |  |  | 8: 29.41; 10: 1.59 | [8 empty] | Итого по расценке
|  | ФОТ |  |  | 10: 1.59 | [7 empty] | ФОТ
| МДС81-34.2004 Прил.5 п.7 | НР Полы (ремонтно-строительные) |  |  | 4: %; 5: 84; 7: 84; 10: 1.34 | [7 empty] | НР Полы (ремонтно-строительные)
| Письмо №АП-5536/06 Прил.2 п.7 | СП Полы (ремонтно-строительные) |  |  | 4: %; 5: 68; 7: 68; 10: 1.08 | [7 empty] | СП Полы (ремонтно-строительные)
|  | Всего по позиции |  |  | 10: 4.01 | [9 empty] | Всего по позиции
98 | ФЕРр57-2-1 | Разборка покрытий полов: из линолеума и релина |  |  | 4: 100 м2; 7: 0,0162 |  |  |  |  | Разборка покрытий полов: из линолеума и релина
|  | Объем=1,62 / 100 | [14 empty] | Объем=1,62 / 100
| 1 | ОТ |  |  | 8: 88.84; 10: 1.44 | [6 empty] | ОТ
| 2 | ЭМ |  |  | 8: 4.06; 10: 0.07 | [6 empty] | ЭМ
| 3 | в т.ч. ОТм |  |  | 8: 1.76; 10: 0.03 | [6 empty] | в т.ч. ОТм
|  | ЗТ |  |  | 4: чел.-ч; 5: 11,39; 7: 0,184518 | [7 empty] | ЗТ
|  | ЗТм |  |  | 4: чел.-ч; 5: 0,13; 7: 0,002106 | [7 empty] | ЗТм
|  | Итого по расценке |  |  | 8: 92.9; 10: 1.51 | [8 empty] | Итого по расценке
|  | ФОТ |  |  | 10: 1.47 | [7 empty] | ФОТ
| МДС81-34.2004 Прил.5 п.7 | НР Полы (ремонтно-строительные) |  |  | 4: %; 5: 84; 7: 84; 10: 1.23 | [7 empty] | НР Полы (ремонтно-строительные)
| Письмо №АП-5536/06 Прил.2 п.7 | СП Полы (ремонтно-строительные) |  |  | 4: %; 5: 68; 7: 68; 10: 1 | [7 empty] | СП Полы (ремонтно-строительные)
|  | Всего по позиции |  |  | 10: 3.74 | [9 empty] | Всего по позиции
99 | ФЕР46-04-010-02 Применительно | Разборка покрытий полов: дощатых |  |  | 4: 100 м2; 7: 0,0162 |  |  |  |  | Разборка покрытий полов: дощатых
|  | Объем=1,62 / 100 | [14 empty] | Объем=1,62 / 100
| 1 | ОТ |  |  | 8: 238.13; 10: 3.86 | [6 empty] | ОТ
| 2 | ЭМ |  |  | 8: 114.1; 10: 1.85 | [6 empty] | ЭМ
| 3 | в т.ч. ОТм |  |  | 8: 49.28; 10: 0.8 | [6 empty] | в т.ч. ОТм
|  | ЗТ |  |  | 4: чел.-ч; 5: 30,53; 7: 0,494586 | [7 empty] | ЗТ
|  | ЗТм |  |  | 4: чел.-ч; 5: 3,65; 7: 0,05913 | [7 empty] | ЗТм
|  | Итого по расценке |  |  | 8: 352.23; 10: 5.71 | [8 empty] | Итого по расценке
|  | ФОТ |  |  | 10: 4.66 | [7 empty] | ФОТ
| МДС81-34.2004 Прил.4 п.49 | НР Работы по реконструкции зданий и сооружений (усиление и замена существующих конструкций, разборка и возведение отдельных конструктивных элементов) |  |  | % | 116 | 0,9 | 104,4 |  |  | 4.87 | [7 empty] | НР Работы по реконструкции зданий и сооружений (усиление и замена существующих конструкций, разборка и возведение отдельных конструктивных элементов)
| Письмо №АП-5536/06 Прил.1 п.49 | СП Работы по реконструкции зданий и сооружений (усиление и замена существующих конструкций, разборка и возведение отдельных конструктивных элементов) |  |  | % | 70 | 0,85 | 59,5 |  |  | 2.77 | [7 empty] | СП Работы по реконструкции зданий и сооружений (усиление и замена существующих конструкций, разборка и возведение отдельных конструктивных элементов)
|  | Всего по позиции |  |  | 10: 13.35 | [9 empty] | Всего по позиции
100 | ФЕР11-01-009-01 Применительно | Устройство тепло- и звукоизоляции сплошной из плит: или матов минераловатных или стекловолокнистых // Демонтаж |  |  | 4: 100 м2; 7: 0,0162 |  |  |  |  | Устройство тепло- и звукоизоляции сплошной из плит: или матов минераловатных или стекловолокнистых // Демонтаж
|  | Объем=1,62 / 100 | [14 empty] | Объем=1,62 / 100
| Приказ от 04.09.2019 № 519/пр табл.2 п.2 | Демонтаж (разборка) сборных деревянных конструкций ОЗП=0,8; ЭМ=0,8 к расх.; ЗПМ=0,8; МАТ=0 к расх.; ТЗ=0,8; ТЗМ=0,8 | [19 empty] | Демонтаж (разборка) сборных деревянных конструкций ОЗП=0,8; ЭМ=0,8 к расх.; ЗПМ=0,8; МАТ=0 к расх.; ТЗ=0,8; ТЗМ=0,8
| 1 | ОТ |  |  | 8: 231.43; 9: 0,8; 10: 3 | [6 empty] | ОТ
| 2 | ЭМ |  |  | 8: 64.77; 9: 0,8; 10: 0.84 | [6 empty] | ЭМ
| 3 | в т.ч. ОТм |  |  | 8: 12.87; 9: 0,8; 10: 0.17 | [6 empty] | в т.ч. ОТм
|  | ЗТ |  |  | 4: чел.-ч; 5: 25,8; 6: 0,8; 7: 0,334368 | [7 empty] | ЗТ
|  | ЗТм |  |  | 4: чел.-ч; 5: 1,08; 6: 0,8; 7: 0,0139968 | [7 empty] | ЗТм
|  | Итого по расценке |  |  | 8: 296.2; 10: 3.84 | [8 empty] | Итого по расценке
|  | ФОТ |  |  | 10: 3.17 | [7 empty] | ФОТ
| МДС81-34.2004 Прил.4 п.11 | НР Полы |  |  | % | 129 | 0,9 | 116,1 |  |  | 3.68 | [7 empty] | НР Полы
| Письмо №АП-5536/06 Прил.1 п.11 | СП Полы |  |  | % | 75 | 0,85 | 63,75 |  |  | 2.02 | [7 empty] | СП Полы
|  | Всего по позиции |  |  | 10: 9.54 | [9 empty] | Всего по позиции
101 | ФЕРр57-1-3 | Разборка оснований покрытия полов: простильных полов (черновых полов) |  |  | 4: 100 м2; 7: 0,0162 |  |  |  |  | Разборка оснований покрытия полов: простильных полов (черновых полов)
|  | Объем=1,62 / 100 | [14 empty] | Объем=1,62 / 100
| 1 | ОТ |  |  | 8: 136.03; 10: 2.2 | [6 empty] | ОТ
|  | ЗТ |  |  | 4: чел.-ч; 5: 17,44; 7: 0,282528 | [7 empty] | ЗТ
|  | Итого по расценке |  |  | 8: 136.03; 10: 2.2 | [8 empty] | Итого по расценке
|  | ФОТ |  |  | 10: 2.2 | [7 empty] | ФОТ
| МДС81-34.2004 Прил.5 п.7 | НР Полы (ремонтно-строительные) |  |  | 4: %; 5: 84; 7: 84; 10: 1.85 | [7 empty] | НР Полы (ремонтно-строительные)
| Письмо №АП-5536/06 Прил.2 п.7 | СП Полы (ремонтно-строительные) |  |  | 4: %; 5: 68; 7: 68; 10: 1.5 | [7 empty] | СП Полы (ремонтно-строительные)
|  | Всего по позиции |  |  | 10: 5.55 | [9 empty] | Всего по позиции
102 | ФЕРр57-1-2 | Разборка оснований покрытия полов: лаг из досок и брусков |  |  | 4: 100 м2; 7: 0,0162 |  |  |  |  | Разборка оснований покрытия полов: лаг из досок и брусков
|  | Объем=1,62 / 100 | [14 empty] | Объем=1,62 / 100
| 1 | ОТ |  |  | 8: 59.83; 10: 0.97 | [6 empty] | ОТ
|  | ЗТ |  |  | 4: чел.-ч; 5: 7,67; 7: 0,124254 | [7 empty] | ЗТ
|  | Итого по расценке |  |  | 8: 59.83; 10: 0.97 | [8 empty] | Итого по расценке
|  | ФОТ |  |  | 10: 0.97 | [7 empty] | ФОТ
| МДС81-34.2004 Прил.5 п.7 | НР Полы (ремонтно-строительные) |  |  | 4: %; 5: 84; 7: 84; 10: 0.81 | [7 empty] | НР Полы (ремонтно-строительные)
| Письмо №АП-5536/06 Прил.2 п.7 | СП Полы (ремонтно-строительные) |  |  | 4: %; 5: 68; 7: 68; 10: 0.66 | [7 empty] | СП Полы (ремонтно-строительные)
|  | Всего по позиции |  |  | 10: 2.44 | [9 empty] | Всего по позиции
Монтажные работы | [14 empty] | Монтажные работы
103 | ФЕР11-01-012-01 Применительно | Укладка лаг: по кирпичным столбикам |  |  | 4: 100 м2; 7: 0,0162 |  |  |  |  | Укладка лаг: по кирпичным столбикам
|  | Объем=1,62 / 100 | [14 empty] | Объем=1,62 / 100
| Приказ от 04.08.2020 № 421/пр п.58б | При применении сметных норм, включенных в сборники ГЭСН (ФЕР, ТЕР), аналогичных технологическим процессам в новом строительстве, в том числе по возведению новых конструктивных элементов ОЗП=1,15; ЭМ=1,25 к расх.; ЗПМ=1,25; ТЗ=1,15; ТЗМ=1,25 | [19 empty] | При применении сметных норм, включенных в сборники ГЭСН (ФЕР, ТЕР), аналогичных технологическим процессам в новом строительстве, в том числе по возведению новых конструктивных элементов ОЗП=1,15; ЭМ=1,25 к расх.; ЗПМ=1,25; ТЗ=1,15; ТЗМ=1,25
| 1 | ОТ |  |  | 8: 381.29; 9: 1,15; 10: 7.1 | [6 empty] | ОТ
| 2 | ЭМ |  |  | 8: 44.14; 9: 1,25; 10: 0.89 | [6 empty] | ЭМ
| 3 | в т.ч. ОТм |  |  | 8: 6.98; 9: 1,25; 10: 0.14 | [6 empty] | в т.ч. ОТм
| 4 | М |  |  | 8: 3719.48; 10: 60.26 | [6 empty] | М
|  | ЗТ |  |  | 4: чел.-ч; 5: 44,7; 6: 1,15; 7: 0,832761 | [7 empty] | ЗТ
|  | ЗТм |  |  | 4: чел.-ч; 5: 0,62; 6: 1,25; 7: 0,012555 | [7 empty] | ЗТм
|  | Итого по расценке |  |  | 8: 4144.91; 10: 68.25 | [8 empty] | Итого по расценке
|  | ФОТ |  |  | 10: 7.24 | [7 empty] | ФОТ
| МДС81-34.2004 Прил.4 п.11 | НР Полы |  |  | % | 129 | 0,9 | 116,1 |  |  | 8.41 | [7 empty] | НР Полы
| Письмо №АП-5536/06 Прил.1 п.11 | СП Полы |  |  | % | 75 | 0,85 | 63,75 |  |  | 4.62 | [7 empty] | СП Полы
|  | Всего по позиции |  |  | 10: 81.28 | [9 empty] | Всего по позиции
104 | ФССЦ-06.1.01.05-0035 | Кирпич керамический одинарный, марка 100, размер 250х120х65 мм |  |  | 4: 1000 шт; 7: 0,144; 8: 1752.6; 10: 252.37 |  |  |  |  | Кирпич керамический одинарный, марка 100, размер 250х120х65 мм
|  | Объем=144 / 1000 | [14 empty] | Объем=144 / 1000
105 | ФССЦ-04.3.01.09-0001 | Раствор готовый кладочный цементный тяжелый |  |  | 4: м3; 7: 0,0045; 8: 424.88; 10: 1.91 |  |  |  |  | Раствор готовый кладочный цементный тяжелый
106 | ФЕР11-01-033-01 | Устройство покрытий: дощатых толщиной 28 мм |  |  | 4: 100 м2; 7: 0,0162 |  |  |  |  | Устройство покрытий: дощатых толщиной 28 мм
|  | Объем=1,62 / 100 | [14 empty] | Объем=1,62 / 100
| Приказ от 04.08.2020 № 421/пр п.58б | При применении сметных норм, включенных в сборники ГЭСН (ФЕР, ТЕР), аналогичных технологическим процессам в новом строительстве, в том числе по возведению новых конструктивных элементов ОЗП=1,15; ЭМ=1,25 к расх.; ЗПМ=1,25; ТЗ=1,15; ТЗМ=1,25 | [19 empty] | При применении сметных норм, включенных в сборники ГЭСН (ФЕР, ТЕР), аналогичных технологическим процессам в новом строительстве, в том числе по возведению новых конструктивных элементов ОЗП=1,15; ЭМ=1,25 к расх.; ЗПМ=1,25; ТЗ=1,15; ТЗМ=1,25
| 1 | ОТ |  |  | 8: 466.59; 9: 1,15; 10: 8.69 | [6 empty] | ОТ
| 2 | ЭМ |  |  | 8: 78.97; 9: 1,25; 10: 1.6 | [6 empty] | ЭМ
| 3 | в т.ч. ОТм |  |  | 8: 17.57; 9: 1,25; 10: 0.36 | [6 empty] | в т.ч. ОТм
| 4 | М |  |  | 8: 6356.61; 10: 102.98 | [6 empty] | М
|  | ЗТ |  |  | 4: чел.-ч; 5: 54,7; 6: 1,15; 7: 1,019061 | [7 empty] | ЗТ
|  | ЗТм |  |  | 4: чел.-ч; 5: 1,42; 6: 1,25; 7: 0,028755 | [7 empty] | ЗТм
|  | Итого по расценке |  |  | 8: 6902.17; 10: 113.27 | [8 empty] | Итого по расценке
|  | ФОТ |  |  | 10: 9.05 | [7 empty] | ФОТ
| МДС81-34.2004 Прил.4 п.11 | НР Полы |  |  | % | 129 | 0,9 | 116,1 |  |  | 10.51 | [7 empty] | НР Полы
| Письмо №АП-5536/06 Прил.1 п.11 | СП Полы |  |  | % | 75 | 0,85 | 63,75 |  |  | 5.77 | [7 empty] | СП Полы
|  | Всего по позиции |  |  | 10: 129.55 | [9 empty] | Всего по позиции
107 | ФЕР11-01-009-01 | Устройство тепло- и звукоизоляции сплошной из плит: или матов минераловатных или стекловолокнистых |  |  | 4: 100 м2; 7: 0,0162 |  |  |  |  | Устройство тепло- и звукоизоляции сплошной из плит: или матов минераловатных или стекловолокнистых
|  | Объем=1,62 / 100 | [14 empty] | Объем=1,62 / 100
|  | в 2 слоя ПЗ=2 (ОЗП=2; ЭМ=2 к расх.; ЗПМ=2; МАТ=2 к расх.; ТЗ=2; ТЗМ=2) | [19 empty] | в 2 слоя ПЗ=2 (ОЗП=2; ЭМ=2 к расх.; ЗПМ=2; МАТ=2 к расх.; ТЗ=2; ТЗМ=2)
| Приказ от 04.08.2020 № 421/пр п.58б | При применении сметных норм, включенных в сборники ГЭСН (ФЕР, ТЕР), аналогичных технологическим процессам в новом строительстве, в том числе по возведению новых конструктивных элементов ОЗП=1,15; ЭМ=1,25 к расх.; ЗПМ=1,25; ТЗ=1,15; ТЗМ=1,25 | [19 empty] | При применении сметных норм, включенных в сборники ГЭСН (ФЕР, ТЕР), аналогичных технологическим процессам в новом строительстве, в том числе по возведению новых конструктивных элементов ОЗП=1,15; ЭМ=1,25 к расх.; ЗПМ=1,25; ТЗ=1,15; ТЗМ=1,25
| 1 | ОТ |  |  | 8: 231.43; 9: 2,3; 10: 8.62 | [6 empty] | ОТ
| 2 | ЭМ |  |  | 8: 64.77; 9: 2,5; 10: 2.62 | [6 empty] | ЭМ
| 3 | в т.ч. ОТм |  |  | 8: 12.87; 9: 2,5; 10: 0.52 | [6 empty] | в т.ч. ОТм
|  | ЗТ |  |  | 4: чел.-ч; 5: 25,8; 6: 2,3; 7: 0,961308 | [7 empty] | ЗТ
|  | ЗТм |  |  | 4: чел.-ч; 5: 1,08; 6: 2,5; 7: 0,04374 | [7 empty] | ЗТм
|  | Итого по расценке |  |  | 8: 296.2; 10: 11.24 | [8 empty] | Итого по расценке
|  | ФОТ |  |  | 10: 9.14 | [7 empty] | ФОТ
| МДС81-34.2004 Прил.4 п.11 | НР Полы |  |  | % | 129 | 0,9 | 116,1 |  |  | 10.61 | [7 empty] | НР Полы
| Письмо №АП-5536/06 Прил.1 п.11 | СП Полы |  |  | % | 75 | 0,85 | 63,75 |  |  | 5.83 | [7 empty] | СП Полы
|  | Всего по позиции |  |  | 10: 27.68 | [9 empty] | Всего по позиции
108 | Прайс-лист | Плиты минераловатные, толщина плиты 50 мм |  |  | 4: м3; 7: 0,162; 8: 2500; 10: 35
Объем=1,62*0,05*2
|  | Цена=3000/1,2 | [20 empty] | Цена=3000/1,2
109 | ФЕР11-01-050-01 | Устройство пароизоляции из полиэтиленовой пленки в один слой насухо |  |  | 4: 100 м2; 7: 0,0162 |  |  |  |  | Устройство пароизоляции из полиэтиленовой пленки в один слой насухо
|  | Объем=1,62 / 100 | [14 empty] | Объем=1,62 / 100
| Приказ от 04.08.2020 № 421/пр п.58б | При применении сметных норм, включенных в сборники ГЭСН (ФЕР, ТЕР), аналогичных технологическим процессам в новом строительстве, в том числе по возведению новых конструктивных элементов ОЗП=1,15; ЭМ=1,25 к расх.; ЗПМ=1,25; ТЗ=1,15; ТЗМ=1,25 | [19 empty] | При применении сметных норм, включенных в сборники ГЭСН (ФЕР, ТЕР), аналогичных технологическим процессам в новом строительстве, в том числе по возведению новых конструктивных элементов ОЗП=1,15; ЭМ=1,25 к расх.; ЗПМ=1,25; ТЗ=1,15; ТЗМ=1,25
| 1 | ОТ |  |  | 8: 29.43; 9: 1,15; 10: 0.55 | [6 empty] | ОТ
| 2 | ЭМ |  |  | 8: 1.31; 9: 1,25; 10: 0.03 | [6 empty] | ЭМ
| 3 | в т.ч. ОТм |  |  | 8: 0.23; 9: 1,25; 10: 0 | [6 empty] | в т.ч. ОТм
| 4 | М |  |  | 8: 1492.06; 10: 24.17 | [6 empty] | М
|  | ЗТ |  |  | 4: чел.-ч; 5: 3,45; 6: 1,15; 7: 0,0642735 | [7 empty] | ЗТ
|  | ЗТм |  |  | 4: чел.-ч; 5: 0,02; 6: 1,25; 7: 0,000405 | [7 empty] | ЗТм
|  | Итого по расценке |  |  | 8: 1522.8; 10: 24.75 | [8 empty] | Итого по расценке
|  | ФОТ |  |  | 10: 0.55 | [7 empty] | ФОТ
| МДС81-34.2004 Прил.4 п.11 | НР Полы |  |  | % | 129 | 0,9 | 116,1 |  |  | 0.64 | [7 empty] | НР Полы
| Письмо №АП-5536/06 Прил.1 п.11 | СП Полы |  |  | % | 75 | 0,85 | 63,75 |  |  | 0.35 | [7 empty] | СП Полы
|  | Всего по позиции |  |  | 10: 25.74 | [9 empty] | Всего по позиции
110 | ФЕР11-01-053-01 | Устройство оснований полов из фанеры в один слой площадью: до 20 м2 |  |  | 4: 100 м2; 7: 0,0162 |  |  |  |  | Устройство оснований полов из фанеры в один слой площадью: до 20 м2
|  | Объем=1,62 / 100 | [14 empty] | Объем=1,62 / 100
| Приказ от 04.08.2020 № 421/пр п.58б | При применении сметных норм, включенных в сборники ГЭСН (ФЕР, ТЕР), аналогичных технологическим процессам в новом строительстве, в том числе по возведению новых конструктивных элементов ОЗП=1,15; ЭМ=1,25 к расх.; ЗПМ=1,25; ТЗ=1,15; ТЗМ=1,25 | [19 empty] | При применении сметных норм, включенных в сборники ГЭСН (ФЕР, ТЕР), аналогичных технологическим процессам в новом строительстве, в том числе по возведению новых конструктивных элементов ОЗП=1,15; ЭМ=1,25 к расх.; ЗПМ=1,25; ТЗ=1,15; ТЗМ=1,25
| 1 | ОТ |  |  | 8: 310.21; 9: 1,15; 10: 5.78 | [6 empty] | ОТ
| 2 | ЭМ |  |  | 8: 630.06; 9: 1,25; 10: 12.76 | [6 empty] | ЭМ
| 3 | в т.ч. ОТм |  |  | 8: 73.22; 9: 1,25; 10: 1.48 | [6 empty] | в т.ч. ОТм
| 4 | М |  |  | 8: 5386.22; 10: 87.26 | [6 empty] | М
|  | ЗТ |  |  | 4: чел.-ч; 5: 37,97; 6: 1,15; 7: 0,7073811 | [7 empty] | ЗТ
|  | ЗТм |  |  | 4: чел.-ч; 5: 7,18; 6: 1,25; 7: 0,145395 | [7 empty] | ЗТм
|  | Итого по расценке |  |  | 8: 6326.49; 10: 105.8 | [8 empty] | Итого по расценке
|  | ФОТ |  |  | 10: 7.26 | [7 empty] | ФОТ
| МДС81-34.2004 Прил.4 п.11 | НР Полы |  |  | % | 129 | 0,9 | 116,1 |  |  | 8.43 | [7 empty] | НР Полы
| Письмо №АП-5536/06 Прил.1 п.11 | СП Полы |  |  | % | 75 | 0,85 | 63,75 |  |  | 4.63 | [7 empty] | СП Полы
|  | Всего по позиции |  |  | 10: 118.86 | [9 empty] | Всего по позиции
111 | ФЕР11-01-036-01 | Устройство покрытий: из линолеума на клее |  |  | 4: 100 м2; 7: 0,0162 |  |  |  |  | Устройство покрытий: из линолеума на клее
|  | Объем=1,62 / 100 | [14 empty] | Объем=1,62 / 100
| Приказ от 04.08.2020 № 421/пр п.58б | При применении сметных норм, включенных в сборники ГЭСН (ФЕР, ТЕР), аналогичных технологическим процессам в новом строительстве, в том числе по возведению новых конструктивных элементов ОЗП=1,15; ЭМ=1,25 к расх.; ЗПМ=1,25; ТЗ=1,15; ТЗМ=1,25 | [19 empty] | При применении сметных норм, включенных в сборники ГЭСН (ФЕР, ТЕР), аналогичных технологическим процессам в новом строительстве, в том числе по возведению новых конструктивных элементов ОЗП=1,15; ЭМ=1,25 к расх.; ЗПМ=1,25; ТЗ=1,15; ТЗМ=1,25
| 1 | ОТ |  |  | 8: 317.44; 9: 1,15; 10: 5.91 | [6 empty] | ОТ
| 2 | ЭМ |  |  | 8: 43.8; 9: 1,25; 10: 0.89 | [6 empty] | ЭМ
| 3 | в т.ч. ОТм |  |  | 8: 10.53; 9: 1,25; 10: 0.21 | [6 empty] | в т.ч. ОТм
| 4 | М |  |  | 8: 0.91; 10: 0.01 | [6 empty] | М
|  | ЗТ |  |  | 4: чел.-ч; 5: 38,2; 6: 1,15; 7: 0,711666 | [7 empty] | ЗТ
|  | ЗТм |  |  | 4: чел.-ч; 5: 0,85; 6: 1,25; 7: 0,0172125 | [7 empty] | ЗТм
|  | Итого по расценке |  |  | 8: 362.15; 10: 6.81 | [8 empty] | Итого по расценке
|  | ФОТ |  |  | 10: 6.12 | [7 empty] | ФОТ
| МДС81-34.2004 Прил.4 п.11 | НР Полы |  |  | % | 129 | 0,9 | 116,1 |  |  | 7.11 | [7 empty] | НР Полы
| Письмо №АП-5536/06 Прил.1 п.11 | СП Полы |  |  | % | 75 | 0,85 | 63,75 |  |  | 3.9 | [7 empty] | СП Полы
|  | Всего по позиции |  |  | 10: 17.82 | [9 empty] | Всего по позиции
112 | ФССЦ-01.6.03.04-0052 | Линолеум бытовой гетерогенный: (толщина 3,0 мм, толщина защитного слоя 0,25 мм, класс 23/31) |  |  | 4: м2; 7: 1,652; 8: 51.06; 10: 84.35
113 | ФССЦ-14.1.02.04-0101 | Клей-мастика |  |  | 4: т; 7: 0,00081; 8: 11300; 10: 9.15
|  | Объем=0,81/1000 | [14 empty] | Объем=0,81/1000
114 | ФЕР11-01-040-03 | Устройство плинтусов поливинилхлоридных: на винтах самонарезающих |  |  | 4: 100 м; 7: 0,054 |  |  |  |  | Устройство плинтусов поливинилхлоридных: на винтах самонарезающих
|  | Объем=5,4 / 100 | [14 empty] | Объем=5,4 / 100
| Приказ от 04.08.2020 № 421/пр п.58б | При применении сметных норм, включенных в сборники ГЭСН (ФЕР, ТЕР), аналогичных технологическим процессам в новом строительстве, в том числе по возведению новых конструктивных элементов ОЗП=1,15; ЭМ=1,25 к расх.; ЗПМ=1,25; ТЗ=1,15; ТЗМ=1,25 | [19 empty] | При применении сметных норм, включенных в сборники ГЭСН (ФЕР, ТЕР), аналогичных технологическим процессам в новом строительстве, в том числе по возведению новых конструктивных элементов ОЗП=1,15; ЭМ=1,25 к расх.; ЗПМ=1,25; ТЗ=1,15; ТЗМ=1,25
| 1 | ОТ |  |  | 8: 61.32; 9: 1,15; 10: 3.81 | [6 empty] | ОТ
| 2 | ЭМ |  |  | 8: 2.13; 9: 1,25; 10: 0.14 | [6 empty] | ЭМ
| 3 | в т.ч. ОТм |  |  | 8: 0.42; 9: 1,25; 10: 0.03 | [6 empty] | в т.ч. ОТм
| 4 | М |  |  | 8: 152.84; 10: 8.25 | [6 empty] | М
|  | ЗТ |  |  | 4: чел.-ч; 5: 6,68; 6: 1,15; 7: 0,414828 | [7 empty] | ЗТ
|  | ЗТм |  |  | 4: чел.-ч; 5: 0,04; 6: 1,25; 7: 0,0027 | [7 empty] | ЗТм
|  | Итого по расценке |  |  | 8: 216.29; 10: 12.2 | [8 empty] | Итого по расценке
|  | ФОТ |  |  | 10: 3.84 | [7 empty] | ФОТ
| МДС81-34.2004 Прил.4 п.11 | НР Полы |  |  | % | 129 | 0,9 | 116,1 |  |  | 4.46 | [7 empty] | НР Полы
| Письмо №АП-5536/06 Прил.1 п.11 | СП Полы |  |  | % | 75 | 0,85 | 63,75 |  |  | 2.45 | [7 empty] | СП Полы
|  | Всего по позиции |  |  | 10: 19.11 | [9 empty] | Всего по позиции
115 | ФССЦ-11.3.03.06-0001 | Плинтус для полов из ПВХ, размер 19х48 мм |  |  | 4: м; 7: 5,454; 8: 12.3; 10: 67.08 |  |  |  |  | Плинтус для полов из ПВХ, размер 19х48 мм
|  | Итоги по разделу 6 Кладовая : | [21 empty] | Итоги по разделу 6 Кладовая :
|  | Итого прямые затраты (справочно) |  |  | 10: 808 | [13 empty] | Итого прямые затраты (справочно)
|  | В том числе: | [22 empty] | В том числе:
|  | Оплата труда рабочих |  |  | 10: 53.52 | [13 empty] | Оплата труда рабочих
|  | Эксплуатация машин |  |  | 10: 21.69 | [13 empty] | Эксплуатация машин
|  | Оплата труда машинистов |  |  | 10: 3.74 | [13 empty] | Оплата труда машинистов
|  | Материалы |  |  | 10: 732.79 | [13 empty] | Материалы
| 1 | Строительные работы |  |  | 10: 908.53 | [13 empty] | Строительные работы
|  | В том числе: | [22 empty] | В том числе:
|  | оплата труда |  |  | 10: 53.52 | [13 empty] | оплата труда
|  | эксплуатация машин и механизмов |  |  | 10: 21.69 | [13 empty] | эксплуатация машин и механизмов
|  | материалы |  |  | 10: 732.79 | [13 empty] | материалы
|  | накладные расходы |  |  | 10: 63.95 | [13 empty] | накладные расходы
|  | сметная прибыль |  |  | 10: 36.58 | [13 empty] | сметная прибыль
|  | Итого ФОТ (справочно) |  |  | 10: 57.26 | [13 empty] | Итого ФОТ (справочно)
|  | Итого накладные расходы (справочно) |  |  | 10: 63.95 | [13 empty] | Итого накладные расходы (справочно)
|  | Итого сметная прибыль (справочно) |  |  | 10: 36.58 | [13 empty] | Итого сметная прибыль (справочно)
|  | Итого по разделу 6 Кладовая |  |  | 10: 908.53 | [14 empty] | Итого по разделу 6 Кладовая
|  | В том числе: | [22 empty] | В том числе:
|  | материалы, изделия и конструкции отсутствующие в СНБ |  |  | 10: 35 | [13 empty] | материалы, изделия и конструкции отсутствующие в СНБ
Раздел 7. Коридор | [13 empty] | Раздел 7. Коридор
Демонтажные работы | [14 empty] | Демонтажные работы
116 | ФЕРр57-3-1 | Разборка плинтусов: деревянных и из пластмассовых материалов |  |  | 4: 100 м; 7: 0,06 |  |  |  |  | Разборка плинтусов: деревянных и из пластмассовых материалов
|  | Объем=6 / 100 | [14 empty] | Объем=6 / 100
| 1 | ОТ |  |  | 8: 29.41; 10: 1.76 | [6 empty] | ОТ
|  | ЗТ |  |  | 4: чел.-ч; 5: 3,77; 7: 0,2262 | [7 empty] | ЗТ
|  | Итого по расценке |  |  | 8: 29.41; 10: 1.76 | [8 empty] | Итого по расценке
|  | ФОТ |  |  | 10: 1.76 | [7 empty] | ФОТ
| МДС81-34.2004 Прил.5 п.7 | НР Полы (ремонтно-строительные) |  |  | 4: %; 5: 84; 7: 84; 10: 1.48 | [7 empty] | НР Полы (ремонтно-строительные)
| Письмо №АП-5536/06 Прил.2 п.7 | СП Полы (ремонтно-строительные) |  |  | 4: %; 5: 68; 7: 68; 10: 1.2 | [7 empty] | СП Полы (ремонтно-строительные)
|  | Всего по позиции |  |  | 10: 4.44 | [9 empty] | Всего по позиции
117 | ФЕРр57-2-1 | Разборка покрытий полов: из линолеума и релина |  |  | 4: 100 м2; 7: 0,0224 |  |  |  |  | Разборка покрытий полов: из линолеума и релина
|  | Объем=2,24 / 100 | [14 empty] | Объем=2,24 / 100
| 1 | ОТ |  |  | 8: 88.84; 10: 1.99 | [6 empty] | ОТ
| 2 | ЭМ |  |  | 8: 4.06; 10: 0.09 | [6 empty] | ЭМ
| 3 | в т.ч. ОТм |  |  | 8: 1.76; 10: 0.04 | [6 empty] | в т.ч. ОТм
|  | ЗТ |  |  | 4: чел.-ч; 5: 11,39; 7: 0,255136 | [7 empty] | ЗТ
|  | ЗТм |  |  | 4: чел.-ч; 5: 0,13; 7: 0,002912 | [7 empty] | ЗТм
|  | Итого по расценке |  |  | 8: 92.9; 10: 2.08 | [8 empty] | Итого по расценке
|  | ФОТ |  |  | 10: 2.03 | [7 empty] | ФОТ
| МДС81-34.2004 Прил.5 п.7 | НР Полы (ремонтно-строительные) |  |  | 4: %; 5: 84; 7: 84; 10: 1.71 | [7 empty] | НР Полы (ремонтно-строительные)
| Письмо №АП-5536/06 Прил.2 п.7 | СП Полы (ремонтно-строительные) |  |  | 4: %; 5: 68; 7: 68; 10: 1.38 | [7 empty] | СП Полы (ремонтно-строительные)
|  | Всего по позиции |  |  | 10: 5.17 | [9 empty] | Всего по позиции
118 | ФЕР46-04-010-02 Применительно | Разборка покрытий полов: дощатых |  |  | 4: 100 м2; 7: 0,0224 |  |  |  |  | Разборка покрытий полов: дощатых
|  | Объем=2,24 / 100 | [14 empty] | Объем=2,24 / 100
| 1 | ОТ |  |  | 8: 238.13; 10: 5.33 | [6 empty] | ОТ
| 2 | ЭМ |  |  | 8: 114.1; 10: 2.56 | [6 empty] | ЭМ
| 3 | в т.ч. ОТм |  |  | 8: 49.28; 10: 1.1 | [6 empty] | в т.ч. ОТм
|  | ЗТ |  |  | 4: чел.-ч; 5: 30,53; 7: 0,683872 | [7 empty] | ЗТ
|  | ЗТм |  |  | 4: чел.-ч; 5: 3,65; 7: 0,08176 | [7 empty] | ЗТм
|  | Итого по расценке |  |  | 8: 352.23; 10: 7.89 | [8 empty] | Итого по расценке
|  | ФОТ |  |  | 10: 6.43 | [7 empty] | ФОТ
| МДС81-34.2004 Прил.4 п.49 | НР Работы по реконструкции зданий и сооружений (усиление и замена существующих конструкций, разборка и возведение отдельных конструктивных элементов) |  |  | % | 116 | 0,9 | 104,4 |  |  | 6.71 | [7 empty] | НР Работы по реконструкции зданий и сооружений (усиление и замена существующих конструкций, разборка и возведение отдельных конструктивных элементов)
| Письмо №АП-5536/06 Прил.1 п.49 | СП Работы по реконструкции зданий и сооружений (усиление и замена существующих конструкций, разборка и возведение отдельных конструктивных элементов) |  |  | % | 70 | 0,85 | 59,5 |  |  | 3.83 | [7 empty] | СП Работы по реконструкции зданий и сооружений (усиление и замена существующих конструкций, разборка и возведение отдельных конструктивных элементов)
|  | Всего по позиции |  |  | 10: 18.43 | [9 empty] | Всего по позиции
119 | ФЕР11-01-009-01 Применительно | Устройство тепло- и звукоизоляции сплошной из плит: или матов минераловатных или стекловолокнистых // Демонтаж |  |  | 4: 100 м2; 7: 0,0224 |  |  |  |  | Устройство тепло- и звукоизоляции сплошной из плит: или матов минераловатных или стекловолокнистых // Демонтаж
|  | Объем=2,24 / 100 | [14 empty] | Объем=2,24 / 100
| Приказ от 04.09.2019 № 519/пр табл.2 п.2 | Демонтаж (разборка) сборных деревянных конструкций ОЗП=0,8; ЭМ=0,8 к расх.; ЗПМ=0,8; МАТ=0 к расх.; ТЗ=0,8; ТЗМ=0,8 | [19 empty] | Демонтаж (разборка) сборных деревянных конструкций ОЗП=0,8; ЭМ=0,8 к расх.; ЗПМ=0,8; МАТ=0 к расх.; ТЗ=0,8; ТЗМ=0,8
| 1 | ОТ |  |  | 8: 231.43; 9: 0,8; 10: 4.15 | [6 empty] | ОТ
| 2 | ЭМ |  |  | 8: 64.77; 9: 0,8; 10: 1.16 | [6 empty] | ЭМ
| 3 | в т.ч. ОТм |  |  | 8: 12.87; 9: 0,8; 10: 0.23 | [6 empty] | в т.ч. ОТм
|  | ЗТ |  |  | 4: чел.-ч; 5: 25,8; 6: 0,8; 7: 0,462336 | [7 empty] | ЗТ
|  | ЗТм |  |  | 4: чел.-ч; 5: 1,08; 6: 0,8; 7: 0,0193536 | [7 empty] | ЗТм
|  | Итого по расценке |  |  | 8: 296.2; 10: 5.31 | [8 empty] | Итого по расценке
|  | ФОТ |  |  | 10: 4.38 | [7 empty] | ФОТ
| МДС81-34.2004 Прил.4 п.11 | НР Полы |  |  | % | 129 | 0,9 | 116,1 |  |  | 5.09 | [7 empty] | НР Полы
| Письмо №АП-5536/06 Прил.1 п.11 | СП Полы |  |  | % | 75 | 0,85 | 63,75 |  |  | 2.79 | [7 empty] | СП Полы
|  | Всего по позиции |  |  | 10: 13.19 | [9 empty] | Всего по позиции
120 | ФЕРр57-1-3 | Разборка оснований покрытия полов: простильных полов (черновых полов) |  |  | 4: 100 м2; 7: 0,0224 |  |  |  |  | Разборка оснований покрытия полов: простильных полов (черновых полов)
|  | Объем=2,24 / 100 | [14 empty] | Объем=2,24 / 100
| 1 | ОТ |  |  | 8: 136.03; 10: 3.05 | [6 empty] | ОТ
|  | ЗТ |  |  | 4: чел.-ч; 5: 17,44; 7: 0,390656 | [7 empty] | ЗТ
|  | Итого по расценке |  |  | 8: 136.03; 10: 3.05 | [8 empty] | Итого по расценке
|  | ФОТ |  |  | 10: 3.05 | [7 empty] | ФОТ
| МДС81-34.2004 Прил.5 п.7 | НР Полы (ремонтно-строительные) |  |  | 4: %; 5: 84; 7: 84; 10: 2.56 | [7 empty] | НР Полы (ремонтно-строительные)
| Письмо №АП-5536/06 Прил.2 п.7 | СП Полы (ремонтно-строительные) |  |  | 4: %; 5: 68; 7: 68; 10: 2.07 | [7 empty] | СП Полы (ремонтно-строительные)
|  | Всего по позиции |  |  | 10: 7.68 | [9 empty] | Всего по позиции
121 | ФЕРр57-1-2 | Разборка оснований покрытия полов: лаг из досок и брусков |  |  | 4: 100 м2; 7: 0,0224 |  |  |  |  | Разборка оснований покрытия полов: лаг из досок и брусков
|  | Объем=2,24 / 100 | [14 empty] | Объем=2,24 / 100
| 1 | ОТ |  |  | 8: 59.83; 10: 1.34 | [6 empty] | ОТ
|  | ЗТ |  |  | 4: чел.-ч; 5: 7,67; 7: 0,171808 | [7 empty] | ЗТ
|  | Итого по расценке |  |  | 8: 59.83; 10: 1.34 | [8 empty] | Итого по расценке
|  | ФОТ |  |  | 10: 1.34 | [7 empty] | ФОТ
| МДС81-34.2004 Прил.5 п.7 | НР Полы (ремонтно-строительные) |  |  | 4: %; 5: 84; 7: 84; 10: 1.13 | [7 empty] | НР Полы (ремонтно-строительные)
| Письмо №АП-5536/06 Прил.2 п.7 | СП Полы (ремонтно-строительные) |  |  | 4: %; 5: 68; 7: 68; 10: 0.91 | [7 empty] | СП Полы (ремонтно-строительные)
|  | Всего по позиции |  |  | 10: 3.38 | [9 empty] | Всего по позиции
Монтажные работы | [14 empty] | Монтажные работы
122 | ФЕР11-01-012-01 Применительно | Укладка лаг: по кирпичным столбикам |  |  | 4: 100 м2; 7: 0,0224 |  |  |  |  | Укладка лаг: по кирпичным столбикам
|  | Объем=2,24 / 100 | [14 empty] | Объем=2,24 / 100
| Приказ от 04.08.2020 № 421/пр п.58б | При применении сметных норм, включенных в сборники ГЭСН (ФЕР, ТЕР), аналогичных технологическим процессам в новом строительстве, в том числе по возведению новых конструктивных элементов ОЗП=1,15; ЭМ=1,25 к расх.; ЗПМ=1,25; ТЗ=1,15; ТЗМ=1,25 | [19 empty] | При применении сметных норм, включенных в сборники ГЭСН (ФЕР, ТЕР), аналогичных технологическим процессам в новом строительстве, в том числе по возведению новых конструктивных элементов ОЗП=1,15; ЭМ=1,25 к расх.; ЗПМ=1,25; ТЗ=1,15; ТЗМ=1,25
| 1 | ОТ |  |  | 8: 381.29; 9: 1,15; 10: 9.82 | [6 empty] | ОТ
| 2 | ЭМ |  |  | 8: 44.14; 9: 1,25; 10: 1.24 | [6 empty] | ЭМ
| 3 | в т.ч. ОТм |  |  | 8: 6.98; 9: 1,25; 10: 0.2 | [6 empty] | в т.ч. ОТм
| 4 | М |  |  | 8: 3719.48; 10: 83.32 | [6 empty] | М
|  | ЗТ |  |  | 4: чел.-ч; 5: 44,7; 6: 1,15; 7: 1,151472 | [7 empty] | ЗТ
|  | ЗТм |  |  | 4: чел.-ч; 5: 0,62; 6: 1,25; 7: 0,01736 | [7 empty] | ЗТм
|  | Итого по расценке |  |  | 8: 4144.91; 10: 94.38 | [8 empty] | Итого по расценке
|  | ФОТ |  |  | 10: 10.02 | [7 empty] | ФОТ
| МДС81-34.2004 Прил.4 п.11 | НР Полы |  |  | % | 129 | 0,9 | 116,1 |  |  | 11.63 | [7 empty] | НР Полы
| Письмо №АП-5536/06 Прил.1 п.11 | СП Полы |  |  | % | 75 | 0,85 | 63,75 |  |  | 6.39 | [7 empty] | СП Полы
|  | Всего по позиции |  |  | 10: 112.4 | [9 empty] | Всего по позиции
123 | ФССЦ-06.1.01.05-0035 | Кирпич керамический одинарный, марка 100, размер 250х120х65 мм |  |  | 4: 1000 шт; 7: 0,144; 8: 1752.6; 10: 252.37 |  |  |  |  | Кирпич керамический одинарный, марка 100, размер 250х120х65 мм
|  | Объем=144 / 1000 | [14 empty] | Объем=144 / 1000
124 | ФССЦ-04.3.01.09-0001 | Раствор готовый кладочный цементный тяжелый |  |  | 4: м3; 7: 0,0063; 8: 424.88; 10: 2.68 |  |  |  |  | Раствор готовый кладочный цементный тяжелый
125 | ФЕР11-01-033-01 | Устройство покрытий: дощатых толщиной 28 мм |  |  | 4: 100 м2; 7: 0,0224 |  |  |  |  | Устройство покрытий: дощатых толщиной 28 мм
|  | Объем=2,24 / 100 | [14 empty] | Объем=2,24 / 100
| Приказ от 04.08.2020 № 421/пр п.58б | При применении сметных норм, включенных в сборники ГЭСН (ФЕР, ТЕР), аналогичных технологическим процессам в новом строительстве, в том числе по возведению новых конструктивных элементов ОЗП=1,15; ЭМ=1,25 к расх.; ЗПМ=1,25; ТЗ=1,15; ТЗМ=1,25 | [19 empty] | При применении сметных норм, включенных в сборники ГЭСН (ФЕР, ТЕР), аналогичных технологическим процессам в новом строительстве, в том числе по возведению новых конструктивных элементов ОЗП=1,15; ЭМ=1,25 к расх.; ЗПМ=1,25; ТЗ=1,15; ТЗМ=1,25
| 1 | ОТ |  |  | 8: 466.59; 9: 1,15; 10: 12.02 | [6 empty] | ОТ
| 2 | ЭМ |  |  | 8: 78.97; 9: 1,25; 10: 2.21 | [6 empty] | ЭМ
| 3 | в т.ч. ОТм |  |  | 8: 17.57; 9: 1,25; 10: 0.49 | [6 empty] | в т.ч. ОТм
| 4 | М |  |  | 8: 6356.61; 10: 142.39 | [6 empty] | М
|  | ЗТ |  |  | 4: чел.-ч; 5: 54,7; 6: 1,15; 7: 1,409072 | [7 empty] | ЗТ
|  | ЗТм |  |  | 4: чел.-ч; 5: 1,42; 6: 1,25; 7: 0,03976 | [7 empty] | ЗТм
|  | Итого по расценке |  |  | 8: 6902.17; 10: 156.62 | [8 empty] | Итого по расценке
|  | ФОТ |  |  | 10: 12.51 | [7 empty] | ФОТ
| МДС81-34.2004 Прил.4 п.11 | НР Полы |  |  | % | 129 | 0,9 | 116,1 |  |  | 14.52 | [7 empty] | НР Полы
| Письмо №АП-5536/06 Прил.1 п.11 | СП Полы |  |  | % | 75 | 0,85 | 63,75 |  |  | 7.98 | [7 empty] | СП Полы
|  | Всего по позиции |  |  | 10: 179.12 | [9 empty] | Всего по позиции
126 | ФЕР11-01-009-01 | Устройство тепло- и звукоизоляции сплошной из плит: или матов минераловатных или стекловолокнистых |  |  | 4: 100 м2; 7: 0,0224 |  |  |  |  | Устройство тепло- и звукоизоляции сплошной из плит: или матов минераловатных или стекловолокнистых
|  | Объем=2,24 / 100 | [14 empty] | Объем=2,24 / 100
|  | в 2 слоя ПЗ=2 (ОЗП=2; ЭМ=2 к расх.; ЗПМ=2; МАТ=2 к расх.; ТЗ=2; ТЗМ=2) | [19 empty] | в 2 слоя ПЗ=2 (ОЗП=2; ЭМ=2 к расх.; ЗПМ=2; МАТ=2 к расх.; ТЗ=2; ТЗМ=2)
| Приказ от 04.08.2020 № 421/пр п.58б | При применении сметных норм, включенных в сборники ГЭСН (ФЕР, ТЕР), аналогичных технологическим процессам в новом строительстве, в том числе по возведению новых конструктивных элементов ОЗП=1,15; ЭМ=1,25 к расх.; ЗПМ=1,25; ТЗ=1,15; ТЗМ=1,25 | [19 empty] | При применении сметных норм, включенных в сборники ГЭСН (ФЕР, ТЕР), аналогичных технологическим процессам в новом строительстве, в том числе по возведению новых конструктивных элементов ОЗП=1,15; ЭМ=1,25 к расх.; ЗПМ=1,25; ТЗ=1,15; ТЗМ=1,25
| 1 | ОТ |  |  | 8: 231.43; 9: 2,3; 10: 11.92 | [6 empty] | ОТ
| 2 | ЭМ |  |  | 8: 64.77; 9: 2,5; 10: 3.63 | [6 empty] | ЭМ
| 3 | в т.ч. ОТм |  |  | 8: 12.87; 9: 2,5; 10: 0.72 | [6 empty] | в т.ч. ОТм
|  | ЗТ |  |  | 4: чел.-ч; 5: 25,8; 6: 2,3; 7: 1,329216 | [7 empty] | ЗТ
|  | ЗТм |  |  | 4: чел.-ч; 5: 1,08; 6: 2,5; 7: 0,06048 | [7 empty] | ЗТм
|  | Итого по расценке |  |  | 8: 296.2; 10: 15.55 | [8 empty] | Итого по расценке
|  | ФОТ |  |  | 10: 12.64 | [7 empty] | ФОТ
| МДС81-34.2004 Прил.4 п.11 | НР Полы |  |  | % | 129 | 0,9 | 116,1 |  |  | 14.68 | [7 empty] | НР Полы
| Письмо №АП-5536/06 Прил.1 п.11 | СП Полы |  |  | % | 75 | 0,85 | 63,75 |  |  | 8.06 | [7 empty] | СП Полы
|  | Всего по позиции |  |  | 10: 38.29 | [9 empty] | Всего по позиции
127 | Прайс-лист | Плиты минераловатные, толщина плиты 50 мм |  |  | 4: м3; 7: 0,224; 8: 2500; 10: 48.4
|  | Объем=2,24*0,05*2 | [14 empty] | Объем=2,24*0,05*2
|  | Цена=3000/1,2 | [20 empty] | Цена=3000/1,2
128 | ФЕР11-01-050-01 | Устройство пароизоляции из полиэтиленовой пленки в один слой насухо |  |  | 4: 100 м2; 7: 0,0224 |  |  |  |  | Устройство пароизоляции из полиэтиленовой пленки в один слой насухо
|  | Объем=2,24 / 100 | [14 empty] | Объем=2,24 / 100
| Приказ от 04.08.2020 № 421/пр п.58б | При применении сметных норм, включенных в сборники ГЭСН (ФЕР, ТЕР), аналогичных технологическим процессам в новом строительстве, в том числе по возведению новых конструктивных элементов ОЗП=1,15; ЭМ=1,25 к расх.; ЗПМ=1,25; ТЗ=1,15; ТЗМ=1,25 | [19 empty] | При применении сметных норм, включенных в сборники ГЭСН (ФЕР, ТЕР), аналогичных технологическим процессам в новом строительстве, в том числе по возведению новых конструктивных элементов ОЗП=1,15; ЭМ=1,25 к расх.; ЗПМ=1,25; ТЗ=1,15; ТЗМ=1,25
| 1 | ОТ |  |  | 8: 29.43; 9: 1,15; 10: 0.76 | [6 empty] | ОТ
| 2 | ЭМ |  |  | 8: 1.31; 9: 1,25; 10: 0.04 | [6 empty] | ЭМ
| 3 | в т.ч. ОТм |  |  | 8: 0.23; 9: 1,25; 10: 0.01 | [6 empty] | в т.ч. ОТм
| 4 | М |  |  | 8: 1492.06; 10: 33.42 | [6 empty] | М
|  | ЗТ |  |  | 4: чел.-ч; 5: 3,45; 6: 1,15; 7: 0,088872 | [7 empty] | ЗТ
|  | ЗТм |  |  | 4: чел.-ч; 5: 0,02; 6: 1,25; 7: 0,00056 | [7 empty] | ЗТм
|  | Итого по расценке |  |  | 8: 1522.8; 10: 34.22 | [8 empty] | Итого по расценке
|  | ФОТ |  |  | 10: 0.77 | [7 empty] | ФОТ
| МДС81-34.2004 Прил.4 п.11 | НР Полы |  |  | % | 129 | 0,9 | 116,1 |  |  | 0.89 | [7 empty] | НР Полы
| Письмо №АП-5536/06 Прил.1 п.11 | СП Полы |  |  | % | 75 | 0,85 | 63,75 |  |  | 0.49 | [7 empty] | СП Полы
|  | Всего по позиции |  |  | 10: 35.6 | [9 empty] | Всего по позиции
129 | ФЕР11-01-053-01 | Устройство оснований полов из фанеры в один слой площадью: до 20 м2 |  |  | 4: 100 м2; 7: 0,0224 |  |  |  |  | Устройство оснований полов из фанеры в один слой площадью: до 20 м2
|  | Объем=2,24 / 100 | [14 empty] | Объем=2,24 / 100
| Приказ от 04.08.2020 № 421/пр п.58б | При применении сметных норм, включенных в сборники ГЭСН (ФЕР, ТЕР), аналогичных технологическим процессам в новом строительстве, в том числе по возведению новых конструктивных элементов ОЗП=1,15; ЭМ=1,25 к расх.; ЗПМ=1,25; ТЗ=1,15; ТЗМ=1,25 | [19 empty] | При применении сметных норм, включенных в сборники ГЭСН (ФЕР, ТЕР), аналогичных технологическим процессам в новом строительстве, в том числе по возведению новых конструктивных элементов ОЗП=1,15; ЭМ=1,25 к расх.; ЗПМ=1,25; ТЗ=1,15; ТЗМ=1,25
| 1 | ОТ |  |  | 8: 310.21; 9: 1,15; 10: 7.99 | [6 empty] | ОТ
| 2 | ЭМ |  |  | 8: 630.06; 9: 1,25; 10: 17.64 | [6 empty] | ЭМ
| 3 | в т.ч. ОТм |  |  | 8: 73.22; 9: 1,25; 10: 2.05 | [6 empty] | в т.ч. ОТм
| 4 | М |  |  | 8: 5386.22; 10: 120.65 | [6 empty] | М
|  | ЗТ |  |  | 4: чел.-ч; 5: 37,97; 6: 1,15; 7: 0,9781072 | [7 empty] | ЗТ
|  | ЗТм |  |  | 4: чел.-ч; 5: 7,18; 6: 1,25; 7: 0,20104 | [7 empty] | ЗТм
|  | Итого по расценке |  |  | 8: 6326.49; 10: 146.28 | [8 empty] | Итого по расценке
|  | ФОТ |  |  | 10: 10.04 | [7 empty] | ФОТ
| МДС81-34.2004 Прил.4 п.11 | НР Полы |  |  | % | 129 | 0,9 | 116,1 |  |  | 11.66 | [7 empty] | НР Полы
| Письмо №АП-5536/06 Прил.1 п.11 | СП Полы |  |  | % | 75 | 0,85 | 63,75 |  |  | 6.4 | [7 empty] | СП Полы
|  | Всего по позиции |  |  | 10: 164.34 | [9 empty] | Всего по позиции
130 | ФЕР11-01-036-01 | Устройство покрытий: из линолеума на клее |  |  | 4: 100 м2; 7: 0,0224 |  |  |  |  | Устройство покрытий: из линолеума на клее
|  | Объем=2,24 / 100 | [14 empty] | Объем=2,24 / 100
| Приказ от 04.08.2020 № 421/пр п.58б | При применении сметных норм, включенных в сборники ГЭСН (ФЕР, ТЕР), аналогичных технологическим процессам в новом строительстве, в том числе по возведению новых конструктивных элементов ОЗП=1,15; ЭМ=1,25 к расх.; ЗПМ=1,25; ТЗ=1,15; ТЗМ=1,25 | [19 empty] | При применении сметных норм, включенных в сборники ГЭСН (ФЕР, ТЕР), аналогичных технологическим процессам в новом строительстве, в том числе по возведению новых конструктивных элементов ОЗП=1,15; ЭМ=1,25 к расх.; ЗПМ=1,25; ТЗ=1,15; ТЗМ=1,25
| 1 | ОТ |  |  | 8: 317.44; 9: 1,15; 10: 8.18 | [6 empty] | ОТ
| 2 | ЭМ |  |  | 8: 43.8; 9: 1,25; 10: 1.23 | [6 empty] | ЭМ
| 3 | в т.ч. ОТм |  |  | 8: 10.53; 9: 1,25; 10: 0.29 | [6 empty] | в т.ч. ОТм
| 4 | М |  |  | 8: 0.91; 10: 0.02 | [6 empty] | М
|  | ЗТ |  |  | 4: чел.-ч; 5: 38,2; 6: 1,15; 7: 0,984032 | [7 empty] | ЗТ
|  | ЗТм |  |  | 4: чел.-ч; 5: 0,85; 6: 1,25; 7: 0,0238 | [7 empty] | ЗТм
|  | Итого по расценке |  |  | 8: 362.15; 10: 9.43 | [8 empty] | Итого по расценке
|  | ФОТ |  |  | 10: 8.47 | [7 empty] | ФОТ
| МДС81-34.2004 Прил.4 п.11 | НР Полы |  |  | % | 129 | 0,9 | 116,1 |  |  | 9.83 | [7 empty] | НР Полы
| Письмо №АП-5536/06 Прил.1 п.11 | СП Полы |  |  | % | 75 | 0,85 | 63,75 |  |  | 5.4 | [7 empty] | СП Полы
|  | Всего по позиции |  |  | 10: 24.66 | [9 empty] | Всего по позиции
131 | ФССЦ-01.6.03.04-0052 | Линолеум бытовой гетерогенный: (толщина 3,0 мм, толщина защитного слоя 0,25 мм, класс 23/31) |  |  | 4: м2; 7: 2,285; 8: 51.06; 10: 116.67
132 | ФССЦ-14.1.02.04-0101 | Клей-мастика |  |  | 4: т; 7: 0,00112; 8: 11300; 10: 12.66
|  | Объем=1,12/1000 | [14 empty] | Объем=1,12/1000
133 | ФЕР11-01-040-03 | Устройство плинтусов поливинилхлоридных: на винтах самонарезающих |  |  | 4: 100 м; 7: 0,06 |  |  |  |  | Устройство плинтусов поливинилхлоридных: на винтах самонарезающих
|  | Объем=6 / 100 | [14 empty] | Объем=6 / 100
| Приказ от 04.08.2020 № 421/пр п.58б | При применении сметных норм, включенных в сборники ГЭСН (ФЕР, ТЕР), аналогичных технологическим процессам в новом строительстве, в том числе по возведению новых конструктивных элементов ОЗП=1,15; ЭМ=1,25 к расх.; ЗПМ=1,25; ТЗ=1,15; ТЗМ=1,25 | [19 empty] | При применении сметных норм, включенных в сборники ГЭСН (ФЕР, ТЕР), аналогичных технологическим процессам в новом строительстве, в том числе по возведению новых конструктивных элементов ОЗП=1,15; ЭМ=1,25 к расх.; ЗПМ=1,25; ТЗ=1,15; ТЗМ=1,25
| 1 | ОТ |  |  | 8: 61.32; 9: 1,15; 10: 4.23 | [6 empty] | ОТ
| 2 | ЭМ |  |  | 8: 2.13; 9: 1,25; 10: 0.16 | [6 empty] | ЭМ
| 3 | в т.ч. ОТм |  |  | 8: 0.42; 9: 1,25; 10: 0.03 | [6 empty] | в т.ч. ОТм
| 4 | М |  |  | 8: 152.84; 10: 9.17 | [6 empty] | М
|  | ЗТ |  |  | 4: чел.-ч; 5: 6,68; 6: 1,15; 7: 0,46092 | [7 empty] | ЗТ
|  | ЗТм |  |  | 4: чел.-ч; 5: 0,04; 6: 1,25; 7: 0,003 | [7 empty] | ЗТм
|  | Итого по расценке |  |  | 8: 216.29; 10: 13.56 | [8 empty] | Итого по расценке
|  | ФОТ |  |  | 10: 4.26 | [7 empty] | ФОТ
| МДС81-34.2004 Прил.4 п.11 | НР Полы |  |  | % | 129 | 0,9 | 116,1 |  |  | 4.95 | [7 empty] | НР Полы
| Письмо №АП-5536/06 Прил.1 п.11 | СП Полы |  |  | % | 75 | 0,85 | 63,75 |  |  | 2.72 | [7 empty] | СП Полы
|  | Всего по позиции |  |  | 10: 21.23 | [9 empty] | Всего по позиции
134 | ФССЦ-11.3.03.06-0001 | Плинтус для полов из ПВХ, размер 19х48 мм |  |  | 4: м; 7: 6,06; 8: 12.3; 10: 74.54 |  |  |  |  | Плинтус для полов из ПВХ, размер 19х48 мм
|  | Итоги по разделу 7 Коридор : | [21 empty] | Итоги по разделу 7 Коридор :
|  | Итого прямые затраты (справочно) |  |  | 10: 998.79 | [13 empty] | Итого прямые затраты (справочно)
|  | В том числе: | [22 empty] | В том числе:
|  | Оплата труда рабочих |  |  | 10: 72.54 | [13 empty] | Оплата труда рабочих
|  | Эксплуатация машин |  |  | 10: 29.96 | [13 empty] | Эксплуатация машин
|  | Оплата труда машинистов |  |  | 10: 5.16 | [13 empty] | Оплата труда машинистов
|  | Материалы |  |  | 10: 896.29 | [13 empty] | Материалы
| 1 | Строительные работы |  |  | 10: 1135.25 | [13 empty] | Строительные работы
|  | В том числе: | [22 empty] | В том числе:
|  | оплата труда |  |  | 10: 72.54 | [13 empty] | оплата труда
|  | эксплуатация машин и механизмов |  |  | 10: 29.96 | [13 empty] | эксплуатация машин и механизмов
|  | материалы |  |  | 10: 896.29 | [13 empty] | материалы
|  | накладные расходы |  |  | 10: 86.84 | [13 empty] | накладные расходы
|  | сметная прибыль |  |  | 10: 49.62 | [13 empty] | сметная прибыль
|  | Итого ФОТ (справочно) |  |  | 10: 77.7 | [13 empty] | Итого ФОТ (справочно)
|  | Итого накладные расходы (справочно) |  |  | 10: 86.84 | [13 empty] | Итого накладные расходы (справочно)
|  | Итого сметная прибыль (справочно) |  |  | 10: 49.62 | [13 empty] | Итого сметная прибыль (справочно)
|  | Итого по разделу 7 Коридор |  |  | 10: 1135.25 | [14 empty] | Итого по разделу 7 Коридор
|  | В том числе: | [22 empty] | В том числе:
|  | материалы, изделия и конструкции отсутствующие в СНБ |  |  | 10: 48.4 | [13 empty] | материалы, изделия и конструкции отсутствующие в СНБ
Раздел 8. Вывоз мусора | [13 empty] | Раздел 8. Вывоз мусора
135 | ФЕРр69-9-1 | Очистка помещений от строительного мусора |  |  | 4: 100 т; 7: 0,032 |  |  |  |  | Очистка помещений от строительного мусора
|  | Объем=3,2 / 100 | [14 empty] | Объем=3,2 / 100
| 1 | ОТ |  |  | 8: 1363; 10: 43.62 | [6 empty] | ОТ
|  | ЗТ |  |  | 4: чел.-ч; 5: 188; 7: 6,016 | [7 empty] | ЗТ
|  | Итого по расценке |  |  | 8: 1363; 10: 43.62 | [8 empty] | Итого по расценке
|  | ФОТ |  |  | 10: 43.62 | [7 empty] | ФОТ
| МДС81-34.2004 Прил.5 п.19 и Письмо №ВБ-338/02 от 08.02.08 | НР Прочие ремонтно-строительные работы |  |  | 4: %; 5: 82; 7: 82; 10: 35.77 | [7 empty] | НР Прочие ремонтно-строительные работы
| Письмо №АП-5536/06 Прил.2 п.19 | СП Прочие ремонтно-строительные работы |  |  | 4: %; 5: 50; 7: 50; 10: 21.81 | [7 empty] | СП Прочие ремонтно-строительные работы
|  | Всего по позиции |  |  | 10: 101.2 | [9 empty] | Всего по позиции
136 | ФССЦпг-01-01-01-041 | Погрузо-разгрузочные работы при автомобильных перевозках: Погрузка мусора строительного с погрузкой вручную |  |  | 4: 1 т груза; 7: 3,2; 8: 42.98; 10: 137.54 |  |  |  |  | Погрузо-разгрузочные работы при автомобильных перевозках: Погрузка мусора строительного с погрузкой вручную
137 | ФССЦпг-03-21-01-007 | Перевозка грузов автомобилями-самосвалами грузоподъемностью 10 т работающих вне карьера на расстояние: I класс груза до 7 км |  |  | 4: 1 т груза; 7: 3,2; 8: 8.58; 10: 27.46 |  |  |  |  | Перевозка грузов автомобилями-самосвалами грузоподъемностью 10 т работающих вне карьера на расстояние: I класс груза до 7 км
138 | Прайс-лист МУП "Югорскэнергогаз" | Утилизация мусора |  |  | 4: м3; 7: 4; 8: 400; 10: 138.29 |  |  |  |  | Утилизация мусора
|  | Цена=480/1,2 | [20 empty] | Цена=480/1,2
|  | Итоги по разделу 8 Вывоз мусора : | [21 empty] | Итоги по разделу 8 Вывоз мусора :
|  | Итого прямые затраты (справочно) |  |  | 10: 346.91 | [13 empty] | Итого прямые затраты (справочно)
|  | В том числе: | [22 empty] | В том числе:
|  | Оплата труда рабочих |  |  | 10: 43.62 | [13 empty] | Оплата труда рабочих
|  | Эксплуатация машин |  |  | 10: 165 | [13 empty] | Эксплуатация машин
|  | Материалы |  |  | 10: 138.29 | [13 empty] | Материалы
|  | Строительные работы |  |  | 10: 404.49 | [13 empty] | Строительные работы
| 1 | Строительные работы |  |  | 10: 239.49 | [13 empty] | Строительные работы
|  | В том числе: | [22 empty] | В том числе:
|  | оплата труда |  |  | 10: 43.62 | [13 empty] | оплата труда
|  | материалы |  |  | 10: 138.29 | [13 empty] | материалы
|  | накладные расходы |  |  | 10: 35.77 | [13 empty] | накладные расходы
|  | сметная прибыль |  |  | 10: 21.81 | [13 empty] | сметная прибыль
| 1 | Транспортные расходы (перевозка), относимые на стоимость строительных работ |  |  | 10: 165 | [13 empty] | Транспортные расходы (перевозка), относимые на стоимость строительных работ
|  | Итого ФОТ (справочно) |  |  | 10: 43.62 | [13 empty] | Итого ФОТ (справочно)
|  | Итого накладные расходы (справочно) |  |  | 10: 35.77 | [13 empty] | Итого накладные расходы (справочно)
|  | Итого сметная прибыль (справочно) |  |  | 10: 21.81 | [13 empty] | Итого сметная прибыль (справочно)
|  | Итого по разделу 8 Вывоз мусора |  |  | 10: 404.49 | [14 empty] | Итого по разделу 8 Вывоз мусора
|  | В том числе: | [22 empty] | В том числе:
|  | материалы, изделия и конструкции отсутствующие в СНБ |  |  | 10: 138.29 | [13 empty] | материалы, изделия и конструкции отсутствующие в СНБ
|  | Итоги по смете: | [24 empty] | Итоги по смете:
|  | Итого прямые затраты (справочно) |  |  | 10: 18617.49 | [16 empty] | Итого прямые затраты (справочно)
|  | В том числе: | [25 empty] | В том числе:
|  | Оплата труда рабочих |  |  | 10: 1599.24 | [16 empty] | Оплата труда рабочих
|  | Эксплуатация машин |  |  | 10: 792.57 | [16 empty] | Эксплуатация машин
|  | Оплата труда машинистов |  |  | 10: 111.29 | [16 empty] | Оплата труда машинистов
|  | Материалы |  |  | 10: 16225.68 | [16 empty] | Материалы
|  | Строительные работы |  |  | 10: 21594.11 | [16 empty] | Строительные работы
| 1 | Строительные работы |  |  | 10: 21429.11 | [16 empty] | Строительные работы
|  | В том числе: | [25 empty] | В том числе:
|  | оплата труда |  |  | 10: 1599.24 | [16 empty] | оплата труда
|  | эксплуатация машин и механизмов |  |  | 10: 627.57 | [16 empty] | эксплуатация машин и механизмов
|  | материалы |  |  | 10: 16225.68 | [16 empty] | материалы
|  | накладные расходы |  |  | 10: 1890.87 | [16 empty] | накладные расходы
|  | сметная прибыль |  |  | 10: 1085.75 | [16 empty] | сметная прибыль
| 1 | Транспортные расходы (перевозка), относимые на стоимость строительных работ |  |  | 10: 165 | [16 empty] | Транспортные расходы (перевозка), относимые на стоимость строительных работ
|  | Итого ФОТ (справочно) |  |  | 10: 1710.53 | [16 empty] | Итого ФОТ (справочно)
|  | Итого накладные расходы (справочно) |  |  | 10: 1890.87 | [16 empty] | Итого накладные расходы (справочно)
|  | Итого сметная прибыль (справочно) |  |  | 10: 1085.75 | [16 empty] | Итого сметная прибыль (справочно)
|  | НДС 20% |  |  | 10: 4318.82 | [17 empty] | НДС 20%
|  | ВСЕГО по смете |  |  | 10: 25912.93 | [18 empty] | ВСЕГО по смете
|  | В том числе: | [25 empty] | В том числе:
|  | материалы, изделия и конструкции отсутствующие в СНБ |  |  | 10: 1117.36 | [16 empty] | материалы, изделия и конструкции отсутствующие в СНБ