## ЛСР по форме №4 с материалами
Приложение
к техническому заданию
ЛОКАЛЬНЫЙ СМЕТНЫЙ РАСЧЕТ
ВЫПОЛНЕНИЕ РАБОТ ПО УСТАНОВКЕ МАФ В МИКРОРАЙОНЕ ЮГОРСК-2 В ГОРОДЕ ЮГОРСКЕ
| Средства на оплату труда _______________________________________________________________________________________________ |  | ___________________________ 1,029 |  | тыс. руб.
| Сметная трудоемкость _______________________________________________________________________________________________ |  | _______________________________________________________________________________________________108,46 |  | чел.час
Составлен(а) в ценах 2001 г.
№ пп | Шифр и номер позиции норматива | Наименование работ и затрат, единица измерения | Количество | Стоимость единицы, руб. |  |  | Общая стоимость, руб. |  |  |  | Затраты труда рабочих, чел.-ч, не занятых обслуживанием машин
|  |  |  | всего | эксплуата- ции машин | мате- риалы | Всего | оплаты труда | эксплуата- ции машин | мате- риалы
|  |  |  | оплаты труда | в т.ч. оплаты труда |  |  |  | в т.ч. оплаты труда |  | на единицу | всего
1 | 2 | 3 | 4 | 5 | 6 | 7 | 8 | 9 | 10 | 11 | 12 | 13
Раздел 1. Установка МАФ
1 | ФЕР01-02-058-02 Приказ Минстроя России от 30.12.2016 №1039/пр | Копание ям вручную без креплений для стоек и столбов: без откосов глубиной до 0,7 м, группа грунтов 2 (100 м3) НР (24,22 руб.): 84% от ФОТ (28,83 руб.) СП (12,97 руб.): 45% от ФОТ (28,83 руб.) | 0,0132 1,32 / 100 | 2184 2184 |  |  | 28.83 | 28.83 |  |  | 280 | 3.7
2 | ФЕР06-01-001-01 Приказ Минстроя России от 30.12.2016 №1039/пр Применительно | Бетонирование стоек - Устройство бетонной подготовки (100 м3) НР (23,94 руб.): 110% от ФОТ (21,76 руб.) СП (14,14 руб.): 65% от ФОТ (21,76 руб.) | 0,0132 1,32 / 100 | 3897,23 1404 | 1587,74 244,51 | 905.49 | 51.44 | 18.53 | 20,96 3,23 | 11.95 | 180 | 2.38
3 | ФССЦ-04.1.02.05-0005 Приказ Минстроя России от 30.12.2016 №1039/пр | Бетон тяжелый, класс: В12,5 (М150) (м3) | 1.3464 | 600 |  | 600 | 807.84 |  |  | 807.84
4 | ФЕР10-02-045-01 Приказ Минстроя России от 30.12.2016 №1039/пр Применительно | Сборка и установка игрового комплекса Г-506/1 - Сборка: веранд (100 м2) НР (901,15 руб.): 124% от ФОТ (726,73 руб.) СП (457,84 руб.): 63% от ФОТ (726,73 руб.) | 0,3168 31,68 / 100 | 4540,56 2155,21 | 944,8 138,77 | 1440.55 | 1438.45 | 682.77 | 299,31 43,96 | 456.37 | 237.62 | 75.28
5 | Прайс-лист | Игровой комплекс Г-506/1 (шт) | 1 | 28208,1 |  | 28208,1 | 28208.1 |  |  | 28208.1
6 | ФЕР46-05-008-03 Приказ Минстроя России от 30.12.2016 №1039/пр Применительно | Установка каруселей,качалок на пружинах, стендов-головоломок - Монтаж мелких металлоконструкций массой до 10 кг (т) НР (291,38 руб.): 116% от ФОТ (251,19 руб.) СП (175,83 руб.): 70% от ФОТ (251,19 руб.) | 0.32 | 981,19 777,45 | 119,74 7,54 | 84 | 313.98 | 248.78 | 38,32 2,41 | 26.88 | 84.69 | 27.1
7 | Прайс-лист | Качалка на пружинах МК-21/2 (шт) | 2 | 2291,6 |  | 2291,6 | 4583.2 |  |  | 4583.2
8 | Прайс-лист | Карусель К-5 (шт) | 1 | 3040,45 |  | 3040.45 | 3040.45 |  |  | 3040.45
Итого прямые затраты по разделу в базисных ценах | [6 empty] | 38472.29 | 978.91 | 358,59 49,60 | 37134.79 |  | 108.46
Накладные расходы | [6 empty] | 1240.69
Сметная прибыль | [6 empty] | 660.78
Итого по разделу 1 Установка МАФ | [6 empty] | 40373.76 |  |  |  |  | 108.46
ИТОГИ ПО СМЕТЕ:
Итого прямые затраты по смете в базисных ценах | [6 empty] | 38472.29 | 978.91 | 358,59 49,60 | 37134.79 |  | 108.46
Накладные расходы
Сметная прибыль
Итоги по смете:
Земляные работы, выполняемые ручным способом
Бетонные и железобетонные монолитные конструкции в промышленном строительстве
Материалы
Деревянные конструкции
Работы по реконструкции зданий и сооружений (усиление и замена существующих конструкций, разборка и возведение отдельных конструктивных элементов)
Итого в ценах 2001 г.
В том числе:
Материалы
Машины и механизмы
ФОТ
Накладные расходы
Сметная прибыль
Индекс перевода в текущие цены
НДС
ВСЕГО по смете в текущих ценах с НДС