## Локальная смета
Приложение
к техническому заданию
ЛОКАЛЬНЫЙ СМЕТНЫЙ РАСЧЕТ
на | УСТРОЙСТВО АВТОСТОЯНКИ НА ТЕРРИТОРИИ МУЗЕЯ ПОД ОТКРЫТЫМ НЕБОМ "СУЕВАТ-ПАУЛЬ"
(наименование работ и затрат, наименование объекта)
| Средства на оплату труда _______________________________________________________________________________________________ |  | ___________________________4,217 |  | тыс. руб.
| Сметная трудоемкость _______________________________________________________________________________________________ |  | _______________________________________________________________________________________________70,74 |  | чел.час
Составлена в ценах 2001 г.
№ пп | Шифр и номер позиции норматива | Наименование работ и затрат, единица измерения | Количество | Стоимость единицы, руб. |  |  | Общая стоимость, руб. |  |  |  | Затраты труда рабочих, чел.-ч, не занятых обслуживанием машин
|  |  |  | всего | эксплуата- ции машин | мате- риалы | Всего | оплаты труда | эксплуата- ции машин | мате- риалы
|  |  |  | оплаты труда | в т.ч. оплаты труда |  |  |  | в т.ч. оплаты труда |  | на единицу | всего
1 | 2 | 3 | 4 | 5 | 6 | 7 | 8 | 9 | 10 | 11 | 12 | 13
Раздел 1. Устройство автостоянки на территории музея под открытым небом "Суеват-Пауль"
1 | ТЕР27-04-001-01 | Устройство подстилающих и выравнивающих слоев оснований: из песка (100 м3 материала основания (в плотном теле)) НР (6234,38 руб.): 149% от ФОТ (4184,15 руб.) СП (3974,94 руб.): 95% от ФОТ (4184,15 руб.) | 4,5 450/100 | 3887,47 395,99 | 3479,03 533,82 | 12.45 | 17493.62 | 1781.96 | 15655,64 2402,19 | 56.02 | 15.72 | 70.74
2 | ТСЦ-408-0122 | Песок природный для строительных: работ средний (м3) | 495 450*1,1 | 78.47 |  | 78.47 | 38842.65 |  |  | 38842.65
4 | ТЕР01-01-036-02 | Планировка площадей бульдозерами мощностью: 79 кВт (108 л.с.) (1000 м2 спланированной поверхности за 1 проход бульдозера) НР (32,46 руб.): 100% от ФОТ (32,46 руб.) СП (16,23 руб.): 50% от ФОТ (32,46 руб.) | 3 3000/1000 | 54.34 | 54,34 10,82 |  | 163.02 |  | 163,02 32,46
Итого прямые затраты по разделу в ценах 2001г. | [6 empty] | 56499.29 | 1781.96 | 15818,66 2434,65 | 38898.67 |  | 70.74
Накладные расходы | [6 empty] | 6266.84
Сметная прибыль | [6 empty] | 3991.17
Итоги по разделу 1 Устройство автостоянки на территории музея под открытым небом "Суеват-Пауль" :
Автомобильные дороги | [6 empty] | 66545.59 |  |  |  |  | 70.74
Земляные работы, выполняемые механизированным способом | [6 empty] | 211.71
Итого | [6 empty] | 66757.3 |  |  |  |  | 70.74
В том числе:
Материалы | [6 empty] | 38898.67
Машины и механизмы | [6 empty] | 15818.66
ФОТ | [6 empty] | 4216.61
Накладные расходы | [6 empty] | 6266.84
Сметная прибыль | [6 empty] | 3991.17
Итого по разделу 1 Устройство автостоянки на территории музея под открытым небом "Суеват-Пауль" | [6 empty] | 66757.3 |  |  |  |  | 70.74
ИТОГИ ПО СМЕТЕ:
Итого прямые затраты по смете в ценах 2001г. | [6 empty] | 56499.29 | 1781.96 | 15818,66 2434,65 | 38898.67 |  | 70.74
Накладные расходы | [6 empty] | 6266.84
Сметная прибыль | [6 empty] | 3991.17
Итоги по смете:
Автомобильные дороги | [6 empty] | 66545.59 |  |  |  |  | 70.74
Земляные работы, выполняемые механизированным способом | [6 empty] | 211.71
Итого в ценах 2001 г. | [6 empty] | 66757.3 |  |  |  |  | 70.74
В том числе:
Материалы | [6 empty] | 38898.67
Машины и механизмы | [6 empty] | 15818.66
ФОТ | [6 empty] | 4216.61
Накладные расходы | [6 empty] | 6266.84
Сметная прибыль | [6 empty] | 3991.17
Индекс перевода в текущие цены
НДС 18%
ВСЕГО по смете в текущих ценах с НДС 18%