## ЛСР по форме №4 с материалами
СОГЛАСОВАНО: | [8 empty] | УТВЕРЖДАЮ:
_______________ | [8 empty] | __________________
" _____ " ________________ 2019 г. | [8 empty] | "______ " _______________2019 г.
Объект: "Капитальный ремонт сетей водоснабжения по улице Гастелло в городе Югорске"
(наименование стройки)
ЛОКАЛЬНЫЙ СМЕТНЫЙ РАСЧЕТ № 02-02
(локальная смета)
на | Этап 2. Участок сетей водоснабжения от ВК-74/1 до ВК-80 по ул. Гастелло в городе Югорске
(наименование работ и затрат, наименование объекта)
Основание: ПСС-234-18-ТКР.С2
| Сметная стоимость _______________________________________________________________________________________________ |  | ___________________________93,466 |  | тыс. руб.
| строительных работ _______________________________________________________________________________________________ |  | _______________________________________________________________________________________________87,882 |  | тыс. руб.
| монтажных работ _______________________________________________________________________________________________ |  | _______________________________________________________________________________________________5,584 |  | тыс. руб.
| Средства на оплату труда _______________________________________________________________________________________________ |  | ___________________________11,027 |  | тыс. руб.
| Сметная трудоемкость _______________________________________________________________________________________________ |  | _______________________________________________________________________________________________1019,56 |  | чел.час
Составлен(а) в ценах 2001 г.
№ пп | Шифр и номер позиции норматива | Наименование работ и затрат, единица измерения | Количество | Стоимость единицы, руб. |  |  | Общая стоимость, руб. |  |  |  | Затраты труда рабочих, чел.-ч, не занятых обслуживанием машин
|  |  |  | всего | эксплуата- ции машин | мате- риалы | Всего | оплаты труда | эксплуата- ции машин | мате- риалы
|  |  |  | оплаты труда | в т.ч. оплаты труда |  |  |  | в т.ч. оплаты труда |  | на единицу | всего
1 | 2 | 3 | 4 | 5 | 6 | 7 | 8 | 9 | 10 | 11 | 12 | 13
Раздел 1. Демонтажные работы
1 | ФЕР07-06-002-07 Приказ Минстроя России от 30.12.2016 №1039/пр Применительно | Демонтаж плит перекрытий ВК 1,5х1,5 с люком - Устройство плит перекрытий каналов площадью: до 5 м2 (100 шт) (Табл.2, п.1 Демонтаж (разборка) сборных бетонных и железобетонных строительных конструкций ОЗП=0,8; ЭМ=0,8 к расх.; ЗПМ=0,8; МАТ=0 к расх.; ТЗ=0,8; ТЗМ=0,8) НР (96 руб.): 137% от ФОТ (70 руб.) СП (51 руб.): 85%*0.85 от ФОТ (70 руб.) | 0,04 4 / 100 | 5417,05 901,2 | 4515,85 629,21 |  | 217 | 36 | 181 25 |  | 95.872 | 3.83
2 | ФЕР09-02-009-01 Приказ Минстроя России от 30.12.2016 №1039/пр Применительно | Демонтаж стальных водопроводных колодцев из трубы диам. 1420 мм - Монтаж резервуаров стальных вертикальных цилиндрических для нефти и нефтепродуктов: без понтона вместимостью до 1000 м3 (т) 1 421,89 = 1 493,67 - 0,06 x 12,24 - 0,00075 x 2 606,90 - 0,28 x 4,50 - 1E-5 x 11 978,00 - 0,0001 x 37 900,00 - 0,02 x 1 410,00 - 0,0187 x 50,24 - 3E-5 x 4 455,20 - 0,00194 x 4 920,00 - 0,001 x 1 700,00 - 0,00031 x 15 620,00 - 0,0006 x 9 420,00 - 0,19 x 68,00 (Табл.2, п.4 Демонтаж (разборка) металлических конструкций ОЗП=0,7; ЭМ=0,7 к расх.; ЗПМ=0,7; МАТ=0 к расх.; ТЗ=0,7; ТЗМ=0,7) НР (1626 руб.): 95% от ФОТ (1712 руб.) СП (1237 руб.): 85%*0.85 от ФОТ (1712 руб.) | 6.64 | 691,53 163,72 | 527,81 60,5 |  | 4592 | 1087 | 3505 402 |  | 14.763 | 98.03
3 | ФЕРр66-26-4 Приказ Минстроя России от 30.12.2016 №1039/пр | Демонтаж задвижек диаметром: до 200 мм (шт) НР (24 руб.): 78% от ФОТ (31 руб.) СП (16 руб.): 50% от ФОТ (31 руб.) | 1 | 69,18 21,17 | 48,01 6,16 |  | 69 | 21 | 48 6 |  | 2.45 | 2.45
4 | ФЕРр66-26-2 Приказ Минстроя России от 30.12.2016 №1039/пр | Демонтаж задвижек диаметром: до 100 мм (шт) НР (49 руб.): 78% от ФОТ (63 руб.) СП (32 руб.): 50% от ФОТ (63 руб.) | 5 | 16,42 9,85 | 6,57 1,16 |  | 82 | 49 | 33 6 |  | 1.14 | 5.7
Итого прямые затраты по разделу в базисных ценах | [6 empty] | 4960 | 1193 | 3767 439 |  |  | 110.01
Итого прямые затраты по разделу с учетом коэффициентов к итогам (Прил.2, Табл.3, п.10.1 Производство ремонтно-строительных работ осуществляется в стесненных условиях застроенной части населенных пунктов: отдельных конструктивных элементов объектов капитального строительства (кроме указанных в п.п. 10.2 и 10.3), объектов капитального строительства в целом. ОЗП=1,15; ЭМ=1,15; ЗПМ=1,15; ТЗ=1,15; ТЗМ=1,15 (Поз. 5-8)) | [6 empty] | 5704 | 1372 | 4332 505 |  |  | 126.5
Накладные расходы | [6 empty] | 1796
Сметная прибыль | [6 empty] | 1336
Итого по разделу 1 Демонтажные работы | [6 empty] | 8836 |  |  |  |  | 126.5
Раздел 2. Земляные работы
5 | ФЕР01-01-013-08 Приказ Минстроя России от 30.12.2016 №1039/пр | Разработка грунта с погрузкой на автомобили-самосвалы экскаваторами с ковшом вместимостью: 0,65 (0,5-1) м3, группа грунтов 2 (1000 м3) (п.8.7.1 При ремонтно-строительных работах и работах по реконструкции объектов капитального строительства (аналогичных технологическим процессам в новом строительстве, в том числе по возведению новых конструктивных элементов) ОЗП=1,15; ЭМ=1,25 к расх.; ЗПМ=1,25; ТЗ=1,15; ТЗМ=1,25) НР (142 руб.): 100% от ФОТ (142 руб.) СП (60 руб.): 50%*0.85 от ФОТ (142 руб.) | 0.186 | 4519,79 102,35 | 4413,1 558,4 | 4.34 | 841 | 19 | 821 104 | 1 | 13.1215 | 2.44
6 | ФЕР01-02-057-02 Приказ Минстроя России от 30.12.2016 №1039/пр Применительно | Разработка грунта вручную в траншеях глубиной до 2 м без креплений с откосами, группа грунтов: 2 // Доработка грунта вручную (100 м3) (п.8.7.1 При ремонтно-строительных работах и работах по реконструкции объектов капитального строительства (аналогичных технологическим процессам в новом строительстве, в том числе по возведению новых конструктивных элементов) ОЗП=1,15; ЭМ=1,25 к расх.; ЗПМ=1,25; ТЗ=1,15; ТЗМ=1,25) НР (134 руб.): 84% от ФОТ (159 руб.) СП (61 руб.): 45%*0.85 от ФОТ (159 руб.) | 0.1 | 1381,38 1381,38 |  |  | 138 | 138 |  |  | 177.1 | 17.71
7 | ФЕР01-01-035-01 Приказ Минстроя России от 30.12.2016 №1039/пр | Засыпка траншей и котлованов с перемещением грунта до 5 м бульдозерами мощностью: 132 кВт (180 л.с.), группа грунтов 1 (1000 м3) (п.8.7.1 При ремонтно-строительных работах и работах по реконструкции объектов капитального строительства (аналогичных технологическим процессам в новом строительстве, в том числе по возведению новых конструктивных элементов) ОЗП=1,15; ЭМ=1,25 к расх.; ЗПМ=1,25; ТЗ=1,15; ТЗМ=1,25) НР (8 руб.): 100% от ФОТ (8 руб.) СП (3 руб.): 50%*0.85 от ФОТ (8 руб.) | 0.196 | 328.65 | 328,65 33,41 |  | 64 |  | 64 7
8 | ФЕР01-02-005-01 Приказ Минстроя России от 30.12.2016 №1039/пр | Уплотнение грунта пневматическими трамбовками, группа грунтов: 1-2 (100 м3) (п.8.7.1 При ремонтно-строительных работах и работах по реконструкции объектов капитального строительства (аналогичных технологическим процессам в новом строительстве, в том числе по возведению новых конструктивных элементов) ОЗП=1,15; ЭМ=1,25 к расх.; ЗПМ=1,25; ТЗ=1,15; ТЗМ=1,25) НР (36 руб.): 100% от ФОТ (36 руб.) СП (15 руб.): 50%*0.85 от ФОТ (36 руб.) | 0.196 | 473,29 122,91 | 350,38 38,23 |  | 93 | 24 | 69 7 |  | 14.4095 | 2.82
Итого прямые затраты по разделу в базисных ценах | [6 empty] | 1136 | 181 | 954 118 | 1 |  | 22.97
Итого прямые затраты по разделу с учетом коэффициентов к итогам (Прил.2, Табл.3, п.10.1 Производство ремонтно-строительных работ осуществляется в стесненных условиях застроенной части населенных пунктов: отдельных конструктивных элементов объектов капитального строительства (кроме указанных в п.п. 10.2 и 10.3), объектов капитального строительства в целом. ОЗП=1,15; ЭМ=1,15; ЗПМ=1,15; ТЗ=1,15; ТЗМ=1,15 (Поз. 9, 14-15, 10)) | [6 empty] | 1306 | 208 | 1097 136 | 1 |  | 26.42
Накладные расходы | [6 empty] | 319
Сметная прибыль | [6 empty] | 140
Итого по разделу 2 Земляные работы | [6 empty] | 1765 |  |  |  |  | 26.42
Раздел 3. Трубопроводы и фасонные части
Врезки в существующие сети
9 | ФЕР22-06-005-03 Приказ Минстроя России от 30.12.2016 №1039/пр | Врезка в существующие сети из стальных труб стальных штуцеров (патрубков) диаметром: 100 мм (шт) (п.8.7.1 При ремонтно-строительных работах и работах по реконструкции объектов капитального строительства (аналогичных технологическим процессам в новом строительстве, в том числе по возведению новых конструктивных элементов) ОЗП=1,15; ЭМ=1,25 к расх.; ЗПМ=1,25; ТЗ=1,15; ТЗМ=1,25) НР (64 руб.): 137% от ФОТ (47 руб.) СП (36 руб.): 89%*0.85 от ФОТ (47 руб.) | 1 | 160,45 27,31 | 128,09 14,31 | 5.05 | 160 | 27 | 128 14 | 5 | 2.5645 | 2.56
10 | ФССЦ-23.5.02.02-0057 Приказ Минстроя России от 30.12.2016 №1039/пр | Трубы стальные электросварные прямошовные со снятой фаской из стали марок БСт2кп-БСт4кп и БСт2пс-БСт4пс наружный диаметр: 108 мм, толщина стенки 4,5 мм (м) | 0.4 | 82.51 |  | 82.51 | 33 |  |  | 33
Итого прямые затраты по разделу в базисных ценах | [6 empty] | 193 | 27 | 128 14 | 38 |  | 2.56
Итого прямые затраты по разделу с учетом коэффициентов к итогам (Прил.2, Табл.3, п.10.1 Производство ремонтно-строительных работ осуществляется в стесненных условиях застроенной части населенных пунктов: отдельных конструктивных элементов объектов капитального строительства (кроме указанных в п.п. 10.2 и 10.3), объектов капитального строительства в целом. ОЗП=1,15; ЭМ=1,15; ЗПМ=1,15; ТЗ=1,15; ТЗМ=1,15 (Поз. 25)) | [6 empty] | 216 | 31 | 147 16 | 38 |  | 2.94
Накладные расходы | [6 empty] | 64
Сметная прибыль | [6 empty] | 36
Итого по разделу 3 Трубопроводы и фасонные части | [6 empty] | 316 |  |  |  |  | 2.94
Раздел 4. Водопонижение
11 | ФЕРм07-04-027-03 Приказ Минстроя России от 30.12.2016 №1039/пр | Агрегат вакуум-насосный поршневой ротационный водокольцевой, масса: 1,1 т (шт) НР (884 руб.): 84% от ФОТ (1052 руб.) СП (631 руб.): 60% от ФОТ (1052 руб.) | 2 | 1787,43 291,49 | 1357,55 165,86 | 138.39 | 3575 | 583 | 2715 332 | 277 | 30.3 | 60.6
12 | реестр цен | Стоимость работы станции водопонижения BBA Pumps PT90 (24 часа (сутки) = 40000,00 руб.) (маш/ч) | 48 | 195.63 |  | 195.63 | 9390 |  |  | 9390
13 | ФЕР01-02-130-06 Приказ Минстроя России от 30.12.2016 №1039/пр | Гидравлическое погружение и установка легких иглофильтров в грунтах: 2 группы без устройства обсыпки, длина иглофильтров до 7 м (100 шт) 7 585,03 = 14 295,03 - 100 x 67,10 (п.8.7.1 При ремонтно-строительных работах и работах по реконструкции объектов капитального строительства (аналогичных технологическим процессам в новом строительстве, в том числе по возведению новых конструктивных элементов) ОЗП=1,15; ЭМ=1,25 к расх.; ЗПМ=1,25; ТЗ=1,15; ТЗМ=1,25) НР (1231 руб.): 84% от ФОТ (1466 руб.) СП (561 руб.): 45%*0.85 от ФОТ (1466 руб.) | 0.4 | 8583,92 2832,22 | 3147,36 356,08 | 2604.34 | 3434 | 1133 | 1259 142 | 1042 | 315.744 | 126.3
14 | реестр цен | Стоимость иглофильтров к станции водопонижения BBA Pumps PT90 (шт) | 4 | 234.75 |  | 234.75 | 939 |  |  | 939
15 | ФЕР01-02-132-01 Приказ Минстроя России от 30.12.2016 №1039/пр | Монтаж всасывающего коллектора (100 м) 1 568,79 = 25 376,29 - 0,17 x 550,00 - 100 x 237,14 (п.8.7.1 При ремонтно-строительных работах и работах по реконструкции объектов капитального строительства (аналогичных технологическим процессам в новом строительстве, в том числе по возведению новых конструктивных элементов) ОЗП=1,15; ЭМ=1,25 к расх.; ЗПМ=1,25; ТЗ=1,15; ТЗМ=1,25) НР (76 руб.): 84% от ФОТ (90 руб.) СП (34 руб.): 45%*0.85 от ФОТ (90 руб.) | 0.16 | 1932,97 322,16 | 1610,81 161,58 |  | 309 | 52 | 257 26 |  | 43.654 | 6.98
16 | ФССЦ-24.2.03.04-0001 Приказ Минстроя России от 30.12.2016 №1039/пр | Коллектор всасывающий диаметром 168 мм (м) | 8 | 237.14 |  | 237.14 | 1897 |  |  | 1897
17 | ФЕР01-02-131-02 Приказ Минстроя России от 30.12.2016 №1039/пр | Извлечение легких иглофильтров длиной: до 7 м (шт) (п.8.7.1 При ремонтно-строительных работах и работах по реконструкции объектов капитального строительства (аналогичных технологическим процессам в новом строительстве, в том числе по возведению новых конструктивных элементов) ОЗП=1,15; ЭМ=1,25 к расх.; ЗПМ=1,25; ТЗ=1,15; ТЗМ=1,25) НР (669 руб.): 84% от ФОТ (797 руб.) СП (305 руб.): 45%*0.85 от ФОТ (797 руб.) | 40 | 48,98 11,48 | 37,5 5,84 |  | 1959 | 459 | 1500 234 |  | 1.3455 | 53.82
18 | ФЕР01-02-132-02 Приказ Минстроя России от 30.12.2016 №1039/пр | Демонтаж всасывающего коллектора (100 м) НР (40 руб.): 84% от ФОТ (48 руб.) СП (18 руб.): 45%*0.85 от ФОТ (48 руб.) | 0.16 | 938,5 184,35 | 754,15 81,16 |  | 150 | 29 | 121 13 |  | 25.64 | 4.1
Итого прямые затраты по разделу в базисных ценах | [6 empty] | 21653 | 2256 | 5852 747 | 13545 |  | 251.8
Итого прямые затраты по разделу с учетом коэффициентов к итогам (Прил.2, Табл.3, п.10.1 Производство ремонтно-строительных работ осуществляется в стесненных условиях застроенной части населенных пунктов: отдельных конструктивных элементов объектов капитального строительства (кроме указанных в п.п. 10.2 и 10.3), объектов капитального строительства в целом. ОЗП=1,15; ЭМ=1,15; ЗПМ=1,15; ТЗ=1,15; ТЗМ=1,15 (Поз. 29, 31-34, 27)) | [6 empty] | 22869 | 2594 | 6730 859 | 13545 |  | 289.57
Накладные расходы | [6 empty] | 2901
Сметная прибыль | [6 empty] | 1549
Итого по разделу 4 Водопонижение | [6 empty] | 27319 |  |  |  |  | 289.57
Раздел 7. Восстановление благоустройства территории
19 | ФЕР27-02-010-02 Приказ Минстроя России от 30.12.2016 №1039/пр | Установка бортовых камней бетонных: при других видах покрытий // бордюр тротуарный 1 м (100 м) (п.8.7.1 При ремонтно-строительных работах и работах по реконструкции объектов капитального строительства (аналогичных технологическим процессам в новом строительстве, в том числе по возведению новых конструктивных элементов) ОЗП=1,15; ЭМ=1,25 к расх.; ЗПМ=1,25; ТЗ=1,15; ТЗМ=1,25) НР (128 руб.): 149% от ФОТ (86 руб.) СП (69 руб.): 95%*0.85 от ФОТ (86 руб.) | 0.1 | 4528,71 740,19 | 98,48 12,05 | 3690.04 | 453 | 74 | 10 1 | 369 | 87.492 | 8.75
20 | ФССЦ-05.2.03.03-0031 Приказ Минстроя России от 30.12.2016 №1039/пр | Камни бортовые: БР 100.20.8 /бетон В22,5 (М300), объем 0,016 м3/ (ГОСТ 6665-91) (шт) | 10 | 22.36 |  | 22.36 | 224 |  |  | 224
21 | ФЕР27-04-001-04 Приказ Минстроя России от 30.12.2016 №1039/пр | Устройство подстилающих и выравнивающих слоев оснований: из щебня фр. 10-20 мм (100 м3) (п.8.7.1 При ремонтно-строительных работах и работах по реконструкции объектов капитального строительства (аналогичных технологическим процессам в новом строительстве, в том числе по возведению новых конструктивных элементов) ОЗП=1,15; ЭМ=1,25 к расх.; ЗПМ=1,25; ТЗ=1,15; ТЗМ=1,25) НР (39 руб.): 149% от ФОТ (26 руб.) СП (21 руб.): 95%*0.85 от ФОТ (26 руб.) | 0,04 (40*0,1) / 100 | 4415,7 225,06 | 4173,56 348,31 | 17.08 | 177 | 9 | 167 14 | 1 | 27.8185 | 1.11
22 | ФССЦ-02.2.05.04-0092 Приказ Минстроя России от 30.12.2016 №1039/пр | Щебень из природного камня для строительных работ марка: 800, фракция 10-20 мм (м3) | 5,08 40*0,1*1,27 | 146.9 |  | 146.9 | 746 |  |  | 746
23 | ФЕР27-07-001-01 Приказ Минстроя России от 30.12.2016 №1039/пр | Устройство асфальтобетонных покрытий дорожек и тротуаров однослойных из литой мелкозернистой асфальто-бетонной смеси толщиной 3 см (100 м2) (п.8.7.1 При ремонтно-строительных работах и работах по реконструкции объектов капитального строительства (аналогичных технологическим процессам в новом строительстве, в том числе по возведению новых конструктивных элементов) ОЗП=1,15; ЭМ=1,25 к расх.; ЗПМ=1,25; ТЗ=1,15; ТЗМ=1,25) НР (112 руб.): 149% от ФОТ (75 руб.) СП (61 руб.): 95%*0.85 от ФОТ (75 руб.) | 0.4 | 334,49 161,53 | 71,56 1 | 101.4 | 134 | 65 | 29 | 40 | 17.388 | 6.96
24 | ФЕР27-07-001-02 Приказ Минстроя России от 30.12.2016 №1039/пр | На каждые 0,5 см изменения толщины покрытия добавлять к расценке 27-07-001-01 (100 м2) (толщина 5 см ПЗ=4 (ОЗП=4; ЭМ=4 к расх.; ЗПМ=4; МАТ=4 к расх.; ТЗ=4; ТЗМ=4); п.8.7.1 При ремонтно-строительных работах и работах по реконструкции объектов капитального строительства (аналогичных технологическим процессам в новом строительстве, в том числе по возведению новых конструктивных элементов) ОЗП=1,15; ЭМ=1,25 к расх.; ЗПМ=1,25; ТЗ=1,15; ТЗМ=1,25) НР (69 руб.): 149% от ФОТ (46 руб.) СП (37 руб.): 95%*0.85 от ФОТ (46 руб.) | 0.4 | 141,13 99,13 | 42 |  | 56 | 40 | 16 |  | 10.672 | 4.27
25 | ФССЦ-04.2.01.01-0032 Приказ Минстроя России от 30.12.2016 №1039/пр | Смеси асфальтобетонные дорожные, аэродромные и асфальтобетон (горячие для плотного асфальтобетона мелко и крупнозернистые, песчаные), марка: I, тип Б (т) | 4,792 2,856+1,936 | 519 |  | 519 | 2487 |  |  | 2487
Озеленение
26 | ФЕР47-01-046-03 Приказ Минстроя России от 30.12.2016 №1039/пр | Подготовка почвы для устройства партерного и обыкновенного газона с внесением растительной земли слоем 15 см: механизированным способом (100 м2) 285,11 = 2 263,61 - 15 x 131,90 (п.8.7.1 При ремонтно-строительных работах и работах по реконструкции объектов капитального строительства (аналогичных технологическим процессам в новом строительстве, в том числе по возведению новых конструктивных элементов) ОЗП=1,15; ЭМ=1,25 к расх.; ЗПМ=1,25; ТЗ=1,15; ТЗМ=1,25) НР (6173 руб.): 121% от ФОТ (5102 руб.) СП (3903 руб.): 90%*0.85 от ФОТ (5102 руб.) | 13,8 1380 / 100 | 328,53 320,32 | 8,21 1,19 |  | 4534 | 4421 | 113 16 |  | 40.342 | 556.72
27 | ФЕР47-01-046-05 Приказ Минстроя России от 30.12.2016 №1039/пр | На каждые 5 см изменения толщины слоя добавлять или исключать к расценкам с 47-01-046-01 по 47-01-046-04 (100 м2) 43,43 = 702,93 - 5 x 131,90 (толщина 5 см ПЗ=2 (ОЗП=2; ЭМ=2 к расх.; ЗПМ=2; МАТ=2 к расх.; ТЗ=2; ТЗМ=2); п.8.7.1 При ремонтно-строительных работах и работах по реконструкции объектов капитального строительства (аналогичных технологическим процессам в новом строительстве, в том числе по возведению новых конструктивных элементов) ОЗП=1,15; ЭМ=1,25 к расх.; ЗПМ=1,25; ТЗ=1,15; ТЗМ=1,25) НР (-1918 руб.): 121% от ФОТ (-1585 руб.) СП (-1213 руб.): 90%*0.85 от ФОТ (-1585 руб.) | -13,8 -1380 / 100 | 99,89 99,89 |  |  | -1378 | -1378 |  |  | 12.581 | -173.62
28 | ФССЦ-16.2.01.03-0011 Приказ Минстроя России от 30.12.2016 №1039/пр | Торф (м3) | 69 207-138 | 366.1 |  | 366.1 | 25261 |  |  | 25261
29 | ФЕР47-01-046-06 Приказ Минстроя России от 30.12.2016 №1039/пр | Посев газонов партерных, мавританских и обыкновенных вручную (100 м2) (п.8.7.1 При ремонтно-строительных работах и работах по реконструкции объектов капитального строительства (аналогичных технологическим процессам в новом строительстве, в том числе по возведению новых конструктивных элементов) ОЗП=1,15; ЭМ=1,25 к расх.; ЗПМ=1,25; ТЗ=1,15; ТЗМ=1,25) НР (1882 руб.): 121% от ФОТ (1555 руб.) СП (1190 руб.): 90%*0.85 от ФОТ (1555 руб.) | 13,8 1380 / 100 | 459,43 58,28 | 376,75 39,73 | 24.4 | 6340 | 804 | 5199 548 | 337 | 6.8885 | 95.06
30 | ФССЦ-16.2.02.07-0161 Приказ Минстроя России от 30.12.2016 №1039/пр | Семена газонных трав (смесь) (кг) | 27.6 | 146.25 |  | 146.25 | 4037 |  |  | 4037
Итого прямые затраты по разделу в базисных ценах | [6 empty] | 43071 | 4035 | 5534 579 | 33502 |  | 499.25
Итого прямые затраты по разделу с учетом коэффициентов к итогам (Прил.2, Табл.3, п.10.1 Производство ремонтно-строительных работ осуществляется в стесненных условиях застроенной части населенных пунктов: отдельных конструктивных элементов объектов капитального строительства (кроме указанных в п.п. 10.2 и 10.3), объектов капитального строительства в целом. ОЗП=1,15; ЭМ=1,15; ЗПМ=1,15; ТЗ=1,15; ТЗМ=1,15 (Поз. 55, 59, 61-62, 64-65, 67)) | [6 empty] | 44506 | 4640 | 6364 666 | 33502 |  | 574.13
Накладные расходы | [6 empty] | 6485
Сметная прибыль | [6 empty] | 4069
Итого по разделу 7 Восстановление благоустройства территории | [6 empty] | 55060 |  |  |  |  | 574.13
Раздел 8. Вывоз строительного мусора
31 | ФССЦпг-01-01-01-043 Приказ Минстроя России от 30.12.2016 №1039/пр | Погрузо-разгрузочные работы при автомобильных перевозках: Погрузка мусора строительного с погрузкой экскаваторами емкостью ковша до 0,5 м3 (1 т груза) НР 100% от ФОТ СП 60% от ФОТ | 12.5 | 3.28 | 3.28 |  | 41 |  | 41
32 | ФССЦпг-03-21-01-007 Приказ Минстроя России от 30.12.2016 №1039/пр | Перевозка грузов автомобилями-самосвалами грузоподъемностью 10 т работающих вне карьера на расстояние: I класс груза до 7 км (1 т груза) НР 0% от ФОТ СП 0% от ФОТ | 12.5 | 8.58 | 8.58 |  | 107 |  | 107
Итого прямые затраты по разделу в базисных ценах | [6 empty] | 148 |  | 148
Итого прямые затраты по разделу с учетом коэффициентов к итогам (Прил.2, Табл.3, п.10.1 Производство ремонтно-строительных работ осуществляется в стесненных условиях застроенной части населенных пунктов: отдельных конструктивных элементов объектов капитального строительства (кроме указанных в п.п. 10.2 и 10.3), объектов капитального строительства в целом. ОЗП=1,15; ЭМ=1,15; ЗПМ=1,15; ТЗ=1,15; ТЗМ=1,15 (Поз. 69-70)) | [6 empty] | 170 |  | 170
Итого по разделу 8 Вывоз строительного мусора | [6 empty] | 170
ИТОГИ ПО СМЕТЕ:
Итого прямые затраты по смете в базисных ценах | [6 empty] | 71161 | 7692 | 16383 1897 | 47086 |  | 886.59
Итого прямые затраты по смете с учетом коэффициентов к итогам (Прил.2, Табл.3, п.10.1 Производство ремонтно-строительных работ осуществляется в стесненных условиях застроенной части населенных пунктов: отдельных конструктивных элементов объектов капитального строительства (кроме указанных в п.п. 10.2 и 10.3), объектов капитального строительства в целом. ОЗП=1,15; ЭМ=1,15; ЗПМ=1,15; ТЗ=1,15; ТЗМ=1,15 (Поз. 5-9, 14-15, 10, 25, 29, 31-34, 55, 59, 61-62, 64-65, 67, 69-70, 27)) | [6 empty] | 74771 | 8845 | 18840 2182 | 47086 |  | 1019.56
Накладные расходы | [6 empty] | 11565
Сметная прибыль | [6 empty] | 7130
Итоги по смете:
Итого Строительные работы | [6 empty] | 87882 |  |  |  |  | 949.87
Итого Монтажные работы | [6 empty] | 5584 |  |  |  |  | 69.69
Итого | [6 empty] | 93466 |  |  |  |  | 1019.56
В том числе:
Материалы | [6 empty] | 47086
Машины и механизмы | [6 empty] | 18840
ФОТ | [6 empty] | 11027
Накладные расходы | [6 empty] | 11565
Сметная прибыль | [6 empty] | 7130
ВСЕГО по смете | [6 empty] | 93466 |  |  |  |  | 1019.56