## ЛСР по форме №4 с материалами
приложение 1 к техническому заданию
ЛОКАЛЬНЫЙ СМЕТНЫЙ РАСЧЕТ
ВЫПОЛНЕНИЕ РАБОТ ПО УСТРОЙСТВУ ПОКРЫТИЯ СПОРТИВНОЙ ПЛОЩАДКИ ЖИЛОГО ДОМА ПО УЛ. КИРОВА Д.10 В ГОРОДЕ ЮГОРСКЕ
Основание: дефектный акт
Сметная стоимость строительных работ _______________________________________________________________________________________________
| Средства на оплату труда _______________________________________________________________________________________________ |  | ___________________________19,773 |  | тыс. руб.
| Сметная трудоемкость _______________________________________________________________________________________________ |  | _______________________________________________________________________________________________454,53 |  | чел.час
Составлен(а) в ценах 2001 г.
№ пп | Шифр и номер позиции норматива | Наименование работ и затрат, единица измерения | Количество | Стоимость единицы, руб. |  |  | Общая стоимость, руб. |  |  |  | Затраты труда рабочих, чел.-ч, не занятых обслуживанием машин
|  |  |  | всего | эксплуата- ции машин | мате- риалы | Всего | оплаты труда | эксплуата- ции машин | мате- риалы
|  |  |  | оплаты труда | в т.ч. оплаты труда |  |  |  | в т.ч. оплаты труда |  | на единицу | всего
1 | 2 | 3 | 4 | 5 | 6 | 7 | 8 | 9 | 10 | 11 | 12 | 13
Раздел 1. Земляные работы
1 | ТЕР01-01-031-02 в бурт | Разработка грунта с перемещением до 10 м бульдозерами мощностью: 96 кВт (130 л.с.), группа грунтов 2 (1000 м3 грунта) (МДС35-IV п.4.7.При ремонте и реконструкции зданий и сооружений работы, аналогичные технологическим процессам в новом строительстве ОЗП=1,15; ЭМ=1,25 к расх.; ЗПМ=1,25; ТЗ=1,15; ТЗМ=1,25) НР (56,06 руб.): 100% от ФОТ СП (23,83 руб.): 50%*0.85 от ФОТ | 0,094 | 3125.93 | 3125,93 596,34 |  | 293.84 |  | 293,84 56,06
2 | ТЕР01-01-031-09 | При перемещении грунта на каждые последующие 10 м добавлять: к расценке 01-01-031-01 (1000 м3 грунта) (МДС35-IV п.4.7.При ремонте и реконструкции зданий и сооружений работы, аналогичные технологическим процессам в новом строительстве ОЗП=1,15; ЭМ=1,25 к расх.; ЗПМ=1,25; ТЗ=1,15; ТЗМ=1,25) НР (41,48 руб.): 100% от ФОТ СП (17,63 руб.): 50%*0.85 от ФОТ | 0,094 | 2313.19 | 2313,19 441,29 |  | 217.44 |  | 217,44 41,48
3 | ТЕР01-01-031-02 в насыпь | Разработка грунта с перемещением до 10 м бульдозерами мощностью: 96 кВт (130 л.с.), группа грунтов 2 (1000 м3 грунта) (МДС35-IV п.4.7.При ремонте и реконструкции зданий и сооружений работы, аналогичные технологическим процессам в новом строительстве ОЗП=1,15; ЭМ=1,25 к расх.; ЗПМ=1,25; ТЗ=1,15; ТЗМ=1,25) НР (3,58 руб.): 100% от ФОТ СП (1,52 руб.): 50%*0.85 от ФОТ | 0,006 | 3125.93 | 3125,93 596,34 |  | 18.76 |  | 18,76 3,58
4 | ТЕР01-01-031-10 | При перемещении грунта на каждые последующие 10 м добавлять: к расценке 01-01-031-02 (1000 м3 грунта) (на 40 м ПЗ=4 (ОЗП=4; ЭМ=4 к расх.; ЗПМ=4; МАТ=4 к расх.; ТЗ=4; ТЗМ=4); МДС35-IV п.4.7.При ремонте и реконструкции зданий и сооружений работы, аналогичные технологическим процессам в новом строительстве ОЗП=1,15; ЭМ=1,25 к расх.; ЗПМ=1,25; ТЗ=1,15; ТЗМ=1,25) НР (12,02 руб.): 100% от ФОТ СП (5,11 руб.): 50%*0.85 от ФОТ | 0,006 | 10503.1 | 10503,1 2003,7 |  | 63.02 |  | 63,02 12,02
5 | ТЕР01-01-013-14 в насыпь | Разработка грунта с погрузкой на автомобили-самосвалы экскаваторами с ковшом вместимостью: 0,5 (0,5-0,63) м3, группа грунтов 2 (1000 м3 грунта) (МДС35-IV п.4.7.При ремонте и реконструкции зданий и сооружений работы, аналогичные технологическим процессам в новом строительстве ОЗП=1,15; ЭМ=1,25 к расх.; ЗПМ=1,25; ТЗ=1,15; ТЗМ=1,25) НР (412,25 руб.): 100% от ФОТ СП (175,21 руб.): 50%*0.85 от ФОТ | 0,154 | 13250,85 425,05 | 12818,04 2251,89 | 7.76 | 2040.63 | 65.46 | 1973,98 346,79 | 1.19 | 17.342 | 2.67
6 | ТССЦпг03-21-01-001 | Перевозка грузов автомобилями-самосвалами грузоподъемностью 10 т, работающих вне карьера, на расстояние: до 1 км I класс груза (1 т груза) НР 0% от ФОТ СП 0% от ФОТ | 246,4 | 6.37 | 6.37 |  | 1569.57 |  | 1569.57
7 | ТЕР01-01-013-14 грунт с растительными остатками | Разработка грунта с погрузкой на автомобили-самосвалы экскаваторами с ковшом вместимостью: 0,5 (0,5-0,63) м3, группа грунтов 2 (1000 м3 грунта) (МДС35-IV п.4.7.При ремонте и реконструкции зданий и сооружений работы, аналогичные технологическим процессам в новом строительстве ОЗП=1,15; ЭМ=1,25 к расх.; ЗПМ=1,25; ТЗ=1,15; ТЗМ=1,25) НР (141,88 руб.): 100% от ФОТ СП (60,3 руб.): 50%*0.85 от ФОТ | 0,053 | 13250,85 425,05 | 12818,04 2251,89 | 7.76 | 702.3 | 22.53 | 679,36 119,35 | 0.41 | 17.342 | 0.92
8 | ТССЦпг03-21-01-010 | Перевозка грузов автомобилями-самосвалами грузоподъемностью 10 т, работающих вне карьера, на расстояние: до 10 км I класс груза (1 т груза) НР 0% от ФОТ СП 0% от ФОТ | 84,8 | 24.96 | 24.96 |  | 2116.61 |  | 2116.61
9 | ТЕР01-01-031-02 растительный грунт в бурт | Разработка грунта с перемещением до 10 м бульдозерами мощностью: 96 кВт (130 л.с.), группа грунтов 2 (1000 м3 грунта) (МДС35-IV п.4.7.При ремонте и реконструкции зданий и сооружений работы, аналогичные технологическим процессам в новом строительстве ОЗП=1,15; ЭМ=1,25 к расх.; ЗПМ=1,25; ТЗ=1,15; ТЗМ=1,25) НР (2,98 руб.): 100% от ФОТ СП (1,27 руб.): 50%*0.85 от ФОТ | 0,005 | 3125.93 | 3125,93 596,34 |  | 15.63 |  | 15,63 2,98
10 | ТЕР01-01-031-10 | При перемещении грунта на каждые последующие 10 м добавлять: к расценке 01-01-031-02 (1000 м3 грунта) (МДС35-IV п.4.7.При ремонте и реконструкции зданий и сооружений работы, аналогичные технологическим процессам в новом строительстве ОЗП=1,15; ЭМ=1,25 к расх.; ЗПМ=1,25; ТЗ=1,15; ТЗМ=1,25) НР (2,5 руб.): 100% от ФОТ СП (1,06 руб.): 50%*0.85 от ФОТ | 0,005 | 2625.78 | 2625,78 500,93 |  | 13.13 |  | 13,13 2,50
11 | ТЕР01-01-013-14 | Разработка грунта с погрузкой на автомобили-самосвалы экскаваторами с ковшом вместимостью: 0,5 (0,5-0,63) м3, группа грунтов 2 (1000 м3 грунта) (МДС35-IV п.4.7.При ремонте и реконструкции зданий и сооружений работы, аналогичные технологическим процессам в новом строительстве ОЗП=1,15; ЭМ=1,25 к расх.; ЗПМ=1,25; ТЗ=1,15; ТЗМ=1,25) НР (13,39 руб.): 100% от ФОТ СП (5,69 руб.): 50%*0.85 от ФОТ | 0,005 | 13250,85 425,05 | 12818,04 2251,89 | 7.76 | 66.25 | 2.13 | 64,09 11,26 | 0.03 | 17.342 | 0.09
12 | ТССЦпг03-21-01-001 | Перевозка грузов автомобилями-самосвалами грузоподъемностью 10 т, работающих вне карьера, на расстояние: до 1 км I класс груза (1 т груза) НР 0% от ФОТ СП 0% от ФОТ | 8 | 6.37 | 6.37 |  | 50.96 |  | 50.96
13 | ТЕР01-02-001-01 | Уплотнение грунта прицепными катками на пневмоколесном ходу 25 т на первый проход по одному следу при толщине слоя: 25 см (1000 м3 уплотненного грунта) (МДС35-IV п.4.7.При ремонте и реконструкции зданий и сооружений работы, аналогичные технологическим процессам в новом строительстве ОЗП=1,15; ЭМ=1,25 к расх.; ЗПМ=1,25; ТЗ=1,15; ТЗМ=1,25) НР (193,47 руб.): 100% от ФОТ СП (82,22 руб.): 50%*0.85 от ФОТ | 0,207 | 4568.3 | 4568,3 934,63 |  | 945.64 |  | 945,64 193,47
14 | ТЕР01-02-001-07 | На каждый последующий проход по одному следу добавлять: к расценке 01-02-001-01 (1000 м3 уплотненного грунта) (на 3 прохода ПЗ=3 (ОЗП=3; ЭМ=3 к расх.; ЗПМ=3; МАТ=3 к расх.; ТЗ=3; ТЗМ=3); МДС35-IV п.4.7.При ремонте и реконструкции зданий и сооружений работы, аналогичные технологическим процессам в новом строительстве ОЗП=1,15; ЭМ=1,25 к расх.; ЗПМ=1,25; ТЗ=1,15; ТЗМ=1,25) НР (50,84 руб.): 100% от ФОТ СП (21,61 руб.): 50%*0.85 от ФОТ | 0,207 | 1551.11 | 1551,11 245,59 |  | 321.08 |  | 321,08 50,84
15 | ТЕР01-02-027-02 | Планировка площадей: механизированным способом, группа грунтов 2 (1000 м2 спланированной площади) (МДС35-IV п.4.7.При ремонте и реконструкции зданий и сооружений работы, аналогичные технологическим процессам в новом строительстве ОЗП=1,15; ЭМ=1,25 к расх.; ЗПМ=1,25; ТЗ=1,15; ТЗМ=1,25) НР (3,42 руб.): 84% от ФОТ СП (1,56 руб.): 45%*0.85 от ФОТ | 0,07 | 319.13 | 319,13 58,18 |  | 22.34 |  | 22,34 4,07
16 | ТЕР01-02-027-12 | Планировка откосов и полотна: насыпей механизированным способом, группа грунтов 2 (1000 м2 спланированной площади) (МДС35-IV п.4.7.При ремонте и реконструкции зданий и сооружений работы, аналогичные технологическим процессам в новом строительстве ОЗП=1,15; ЭМ=1,25 к расх.; ЗПМ=1,25; ТЗ=1,15; ТЗМ=1,25) НР (842,68 руб.): 84% от ФОТ СП (383,72 руб.): 45%*0.85 от ФОТ | 0,967 | 1821,32 890,2 | 931,12 147,23 |  | 1761.22 | 860.82 | 900,4 142,37 |  | 36.892 | 35.67
Итого прямые затраты по разделу в ценах 2001г. | [6 empty] | 10218.42 | 950.94 | 9265,85 986,77 | 1.63 |  | 39.35
Накладные расходы | [6 empty] | 1776.55
Сметная прибыль | [6 empty] | 780.72
Итого по разделу 1 Земляные работы | [6 empty] | 12775.69 |  |  |  |  | 39.35
Земляные работы, выполняемые механизированным способом | [6 empty] | 6023.61 |  |  |  |  | 3.68
Перевозка грузов автотранспортом | [6 empty] | 3737.14
Земляные работы, выполняемые по другим видам работ (подготовительным, сопутствующим, укрепительным) | [6 empty] | 3014.94 |  |  |  |  | 35.67
Итого | [6 empty] | 12775.69 |  |  |  |  | 39.35
В том числе:
Материалы | [6 empty] | 1.63
Машины и механизмы | [6 empty] | 9265.85
ФОТ | [6 empty] | 1937.71
Накладные расходы | [6 empty] | 1776.55
Сметная прибыль | [6 empty] | 780.72
Итого по разделу 1 Земляные работы | [6 empty] | 12775.69 |  |  |  |  | 39.35
Раздел 2. Дорожная одежда
17 | ТЕР27-04-001-04 | Устройство подстилающих и выравнивающих слоев оснований: из щебня (100 м3 материала основания (в плотном теле)) (МДС35-IV п.4.7.При ремонте и реконструкции зданий и сооружений работы, аналогичные технологическим процессам в новом строительстве ОЗП=1,15; ЭМ=1,25 к расх.; ЗПМ=1,25; ТЗ=1,15; ТЗМ=1,25) НР (3541,24 руб.): 149% от ФОТ СП (1919,16 руб.): 95%*0.85 от ФОТ | 1,347 | 7013,51 706,87 | 6289,14 1057,55 | 17.5 | 9447.2 | 952.15 | 8471,47 1424,52 | 23.58 | 27.8185 | 37.47
18 | ТСЦ-408-0007 | Щебень из природного камня для строительных работ, фракция 20-40 мм (м3) | 171,069 | 221.07 |  | 221.07 | 37818.22 |  |  | 37818.22
19 | ТЕР27-06-026-01 | Розлив вяжущих материалов (1 т) (МДС35-IV п.4.7.При ремонте и реконструкции зданий и сооружений работы, аналогичные технологическим процессам в новом строительстве ОЗП=1,15; ЭМ=1,25 к расх.; ЗПМ=1,25; ТЗ=1,15; ТЗМ=1,25) НР (30,37 руб.): 149% от ФОТ СП (16,46 руб.): 95%*0.85 от ФОТ | 0.71 | 2565.66 | 107,15 28,7 | 2458.51 | 1821.62 |  | 76,08 20,38 | 1745.54
20 | ТЕР27-06-020-01 | Устройство покрытия толщиной 4 см из горячих асфальтобетонных смесей плотных мелкозернистых типа АБВ, плотность каменных материалов: 2,5-2,9 т/м3 (1000 м2 покрытия) 5 361,69 = 86 060,36 - 96,6 x 835,39 (МДС35-IV п.4.7.При ремонте и реконструкции зданий и сооружений работы, аналогичные технологическим процессам в новом строительстве ОЗП=1,15; ЭМ=1,25 к расх.; ЗПМ=1,25; ТЗ=1,15; ТЗМ=1,25) НР (3103,01 руб.): 149% от ФОТ СП (1681,67 руб.): 95%*0.85 от ФОТ | 0,898 | 6506,54 1331,48 | 4855,9 987,63 | 319.16 | 5842.87 | 1195.67 | 4360,6 886,89 | 286.6 | 44.045 | 39.55
21 | ТЕР27-06-021-01 | На каждые 0,5 см изменения толщины покрытия добавлять или исключать: к расценке 27-06-020-01 (1000 м2 покрытия) 11,24 = 10 119,46 - 12,1 x 835,39 (МДС35-IV п.4.7.При ремонте и реконструкции зданий и сооружений работы, аналогичные технологическим процессам в новом строительстве ОЗП=1,15; ЭМ=1,25 к расх.; ЗПМ=1,25; ТЗ=1,15; ТЗМ=1,25; на 1 см ПЗ=2 (ОЗП=2; ЭМ=2 к расх.; ЗПМ=2; МАТ=2 к расх.; ТЗ=2; ТЗМ=2)) НР (8,37 руб.): 149% от ФОТ СП (4,54 руб.): 95%*0.85 от ФОТ | 0,898 | 25,66 6,26 | 11.8 | 7.6 | 23.04 | 5.62 | 10.6 | 6.82 | 0.207 | 0.19
22 | ТСЦ-410-0010 | Асфальтобетонные смеси дорожные, аэродромные и асфальтобетон (горячие и теплые для плотного асфальтобетона мелко и крупнозернистые, песчаные),тип Б (т) | 108,48 | 449.73 |  | 449.73 | 48786.71 |  |  | 48786.71
23 | ТЕР11-01-023-05 Применительно | Устройство покрытий (100 м2 покрытия) (МАТ=0 к расх.; МДС35-IV п.4.7.При ремонте и реконструкции зданий и сооружений работы, аналогичные технологическим процессам в новом строительстве ОЗП=1,15; ЭМ=1,25 к расх.; ЗПМ=1,25; ТЗ=1,15; ТЗМ=1,25) НР (16960,64 руб.): 129% от ФОТ СП (8381,71 руб.): 75%*0.85 от ФОТ | 3,6 | 3939,33 3400,18 | 539,15 251,98 |  | 14181.59 | 12240.65 | 1940,94 907,13 |  | 92.9775 | 334.72
24 | Реестр цен п.1 Прайс | Покрытие (м2) | 360 | 134,01 |  | 134,01 | 48243.6 |  |  | 48243.6
25 | ТЕР27-04-001-01 | Устройство подстилающих и выравнивающих слоев оснований: из песка (100 м3 материала основания (в плотном теле)) (МДС35-IV п.4.7.При ремонте и реконструкции зданий и сооружений работы, аналогичные технологическим процессам в новом строительстве ОЗП=1,15; ЭМ=1,25 к расх.; ЗПМ=1,25; ТЗ=1,15; ТЗМ=1,25) НР (301,38 руб.): 149% от ФОТ СП (163,33 руб.): 95%*0.85 от ФОТ | 0,18 | 4585,89 455,39 | 4118 668,33 | 12.5 | 825.46 | 81.97 | 741,24 120,30 | 2.25 | 18.078 | 3.25
26 | ТСЦ-408-0121 | Песок природный для строительных работ повышенной крупности и крупный (м3) | 19 | 85.44 |  | 85.44 | 1623.36 |  |  | 1623.36
Итого прямые затраты по разделу в ценах 2001г. | [6 empty] | 168613.67 | 14476.06 | 15600,93 3359,22 | 138536.68 |  | 415.18
Накладные расходы | [6 empty] | 23945.02
Сметная прибыль | [6 empty] | 12166.87
Итого по разделу 2 Дорожная одежда | [6 empty] | 204725.56 |  |  |  |  | 415.18
ИТОГИ ПО СМЕТЕ:
Итого прямые затраты по смете в ценах 2001г. | [6 empty] | 178832.09 | 15427 | 24866,78 4345,99 | 138538.31 |  | 454.53
Накладные расходы | [6 empty] | 25721.57
Сметная прибыль | [6 empty] | 12947.59
Индекс перевода в текущие цены
НДС 18%
ВСЕГО по смете