## ЛСР по форме №4
Приложение
к техническому заданию
ЛОКАЛЬНЫЙ СМЕТНЫЙ РАСЧЕТ
НА ВЫПОЛНЕНИЕ РАБОТ ПО ЗАМЕНЕ БОРДЮРНОГО КАМНЯ ВДОЛЬ ПРОЕЗЖЕЙ ЧАСТИ ДОРОГ В ГОРОДЕ ЮГОРСКЕ
| Средства на оплату труда _______________________________________________________________________________________________ |  |  |  | ___________________________10,965 |  | тыс. руб.
| Сметная трудоемкость _______________________________________________________________________________________________ |  |  |  | _______________________________________________________________________________________________1322,89 |  | чел.час
Составлен в ценах 2001 г.
№ пп | Шифр и номер позиции норматива | Наименование работ и затрат, единица измерения | Количество | Стоимость единицы, руб. |  | Общая стоимость, руб. |  |  | Затраты труда рабочих, чел.-ч, не занятых обслуживанием машин
|  |  |  | всего | эксплуата- ции машин | Всего | оплаты труда | эксплуата- ция машин
|  |  |  | оплаты труда | в т.ч. оплаты труда |  |  | в т.ч. оплаты труда | на единицу | всего
1 | 2 | 3 | 4 | 5 | 6 | 7 | 8 | 9 | 10 | 11
Раздел 1. Замена бордюрного контракта
1 | ФЕР27-03-010-01 Приказ Минстроя России от 26.12.2019 №876/пр | Разборка бортовых камней: на бетонном основании (100 м) | 9,03 | 615,13 615,13 |  | 5554.62 | 5554.62 |  | 76.7 | 692.6
2 | ФССЦпг-01-01-01-003 Приказ Минстроя России от 26.12.2019 №876/пр | Погрузо-разгрузочные работы при автомобильных перевозках: Погрузка изделий из сборного железобетона, бетона, керамзитобетона массой до 3 т (1 т груза) | 42,441 | 10.71 |  | 454.54
3 | ФССЦпг-03-21-01-010 Приказ Минстроя России от 26.12.2019 №876/пр | Перевозка грузов автомобилями-самосвалами грузоподъемностью 10 т работающих вне карьера на расстояние: I класс груза до 10 км (1 т груза) | 42,441 | 11.42 | 11.42 | 484.68 |  | 484.68
4 | ФЕР27-02-010-02 Приказ Минстроя России от 26.12.2019 №876/пр | Установка бортовых камней бетонных: при других видах покрытий (100 м) | 9,03 | 4353,58 590,51 | 73,02 8,7 | 39312.83 | 5332.31 | 659,37 78,56 | 69.8 | 630.29
5 | ФССЦ-05.2.03.03-0032 Приказ Минстроя России от 26.12.2019 №876/пр | Камни бортовые БР 100.30.15, бетон В30 (М400), объем 0,043 м3 (шт) | 903 | 63.12 |  | 56997.36
Итого прямые затраты по смете в базисных ценах | [5 empty] | 102804.03 | 10886.93 | 1144,05 78,56 |  | 1322.89
Накладные расходы | [5 empty] | 16338.58
Сметная прибыль | [5 empty] | 10417.22
Итоги по смете:
Автомобильные дороги | [5 empty] | 71623.25 |  |  |  | 1322.89
Погрузо-разгрузочные работы при автоперевозках | [5 empty] | 454.54
Перевозка грузов (грунт, мусор и подобное) | [5 empty] | 484.68
Материалы | [5 empty] | 56997.36
Итого в ценах 2001 г. | [5 empty] | 129559.83 |  |  |  | 1322.89
В том числе:
Материалы
Машины и механизмы
ФОТ
Накладные расходы
Сметная прибыль
Индекс перевода цен в текущие
НДС 20%
ВСЕГО по смете в текущих ценах с НДС 20%