## ЛСР по форме №4 с материалами
Приложение
к техническому заданию
ЛОКАЛЬНЫЙ СМЕТНЫЙ РАСЧЕТ
НА ВЫПОЛНЕНИЕ РАБОТ ПО ЗАМЕНЕ ОКОН МБОУ "СОШ №2" В ГОРОДЕ ЮГОРСКЕ
| Средства на оплату труда _______________________________________________________________________________________________ |  |  |  | ___________________________5,688 |  | тыс. руб.
| Сметная трудоемкость _______________________________________________________________________________________________ |  |  |  | _______________________________________________________________________________________________629,91 |  | чел.час
Составлен в ценах 2001 г.
№ пп | Шифр и номер позиции норматива | Наименование работ и затрат, единица измерения | Количество | Стоимость единицы, руб. |  |  | Общая стоимость, руб. |  |  |  | Затраты труда рабочих, чел.-ч, не занятых обслуживанием машин
|  |  |  | всего | эксплуата- ции машин | мате- риалы | Всего | оплаты труда | эксплуата- ции машин | мате- риалы
|  |  |  | оплаты труда | в т.ч. оплаты труда |  |  |  | в т.ч. оплаты труда |  | на единицу | всего
1 | 2 | 3 | 4 | 5 | 6 | 7 | 8 | 9 | 10 | 11 | 12 | 13
Раздел 1. Кабинет №1
1 | ФЕР46-04-012-02 Приказ Минстроя России от 26.12.2019 №876/пр | Разборка деревянных заполнений проемов: оконных без подоконных досок (100 м2) | 0,0972 | 1467,91 1225,96 | 241,95 104,49 |  | 142.68 | 119.16 | 23,52 10,16 |  | 151.54 | 14.73
2 | ФЕР10-01-034-08 Приказ Минстроя России от 26.12.2019 №876/пр | Установка в жилых и общественных зданиях оконных блоков из ПВХ профилей: поворотных (откидных, поворотно-откидных) с площадью проема более 2 м2 трехстворчатых, в том числе при наличии створок глухого остекления (100 м2) | 0,0972 | 7983,84 1459,3 | 295,2 58,7 | 6229.34 | 776.03 | 141.84 | 28,69 5,71 | 605.5 | 166.9685 | 16.23
3 | Прайс-лист | Окно ПВХ 1,8х1,8 (шт) | 3 | 2312,02 |  | 2312,02 | 6936.06 |  |  | 6936.06
4 | ФЕР10-01-035-01 Приказ Минстроя России от 26.12.2019 №876/пр | Установка подоконных досок из ПВХ: в каменных стенах толщиной до 0,51 м (100 м) | 0,06 | 2392,97 190,69 | 13,06 2,7 | 2189.22 | 143.58 | 11.44 | 0,78 0,16 | 131.36 | 22.356 | 1.34
5 | ФССЦ-11.3.03.01-0005 Приказ Минстроя России от 26.12.2019 №876/пр | Доски подоконные из ПВХ, ширина 300 мм (м) | 6 | 36.37 |  | 36.37 | 218.22 |  |  | 218.22
6 | ФЕР15-01-050-04 Приказ Минстроя России от 09.02.2021 №51/пр. | Облицовка оконных и дверных откосов декоративным бумажно-слоистым пластиком или листами из синтетических материалов на клее (100 м2) | 0,0405 | 1757,32 1748,99 | 7,85 2,23 | 0.48 | 71.17 | 70.83 | 0,32 0,09 | 0.02 | 192.832 | 7.81
7 | Прайс-лист | Сэндвич-панели для откосов: белые, ширина 1,5 м, длина 3,0 м, толщина 10 мм (м2) | 4.2525 | 34,53 |  | 34.53 | 146.84 |  |  | 146.84
8 | ФССЦ-14.5.01.10-0018 Приказ Минстроя России от 26.12.2019 №876/пр | Пена монтажная: MAKROFLEX PRO (л) | 1.215 | 58.58 |  | 58.58 | 71.17 |  |  | 71.17
9 | ФЕР10-01-036-01 Приказ Минстроя России от 26.12.2019 №876/пр | Установка уголков ПВХ на клее (100 м) | 0,162 | 101,72 65,72 |  | 36 | 16.48 | 10.65 |  | 5.83 | 7.705 | 1.25
10 | ФССЦ-11.3.03.13-0045 Приказ Минстроя России от 26.12.2019 №876/пр | Уголок из ПВХ, размер 30x30 мм (10 м) | 1,62 | 32.4 |  | 32.4 | 52.49 |  |  | 52.49
11 | ФЕРр61-20-3 Приказ Минстроя России от 09.02.2021 №51/пр. | Ремонт штукатурки наружных прямолинейных откосов по камню и бетону цементно-известковым раствором: с люлек (100 м2) | 0,0486 | 6500,08 3491,18 | 729.25 | 2279.65 | 315.9 | 169.67 | 35.44 | 110.79 | 375.8 | 18.26
12 | ФЕР13-06-003-01 Приказ Минстроя России от 26.12.2019 №876/пр | Очистка поверхности щетками // Очистка стен от старой краски (м2) | 16.2 | 8,83 8,83 |  |  | 143.05 | 143.05 |  |  | 1.035 | 16.77
13 | ФЕР15-04-007-01 Приказ Минстроя России от 26.12.2019 №876/пр | Окраска водно-дисперсионными акриловыми составами улучшенная: по штукатурке стен (100 м2) | 0,162 | 1093,39 437,82 | 13,01 2,46 | 642.56 | 177.13 | 70.93 | 2,11 0,40 | 104.09 | 50.094 | 8.12
14 | ФССЦ-14.3.02.01-0206 Приказ Минстроя России от 26.12.2019 №876/пр | Краска водно-дисперсионная "БИРСС Интерьер-Колор", тон светлый (т) | 0.00486 | 20388.6 |  | 20388.6 | 99.09 |  |  | 99.09
15 | ФССЦ-14.4.01.02-0113 Приказ Минстроя России от 26.12.2019 №876/пр | Грунтовка акриловая, антисептическая, глубокого проникновения (кг) | 3.24 | 15.25 |  | 15.25 | 49.41 |  |  | 49.41
Раздел 2. Кабинет №2
16 | ФЕР46-04-012-02 Приказ Минстроя России от 26.12.2019 №876/пр | Разборка деревянных заполнений проемов: оконных без подоконных досок (100 м2) | 0,0972 | 1467,91 1225,96 | 241,95 104,49 |  | 142.68 | 119.16 | 23,52 10,16 |  | 151.54 | 14.73
17 | ФЕР10-01-034-08 Приказ Минстроя России от 26.12.2019 №876/пр | Установка в жилых и общественных зданиях оконных блоков из ПВХ профилей: поворотных (откидных, поворотно-откидных) с площадью проема более 2 м2 трехстворчатых, в том числе при наличии створок глухого остекления (100 м2) | 0,0972 | 7983,84 1459,3 | 295,2 58,7 | 6229.34 | 776.03 | 141.84 | 28,69 5,71 | 605.5 | 166.9685 | 16.23
18 | Прайс-лист | Окно ПВХ 1,8х1,8 (шт) | 3 | 2312,02 |  | 2312,02 | 6936.06 |  |  | 6936.06
19 | ФЕР10-01-035-01 Приказ Минстроя России от 26.12.2019 №876/пр | Установка подоконных досок из ПВХ: в каменных стенах толщиной до 0,51 м (100 м) | 0,06 | 2392,97 190,69 | 13,06 2,7 | 2189.22 | 143.58 | 11.44 | 0,78 0,16 | 131.36 | 22.356 | 1.34
20 | ФССЦ-11.3.03.01-0005 Приказ Минстроя России от 26.12.2019 №876/пр | Доски подоконные из ПВХ, ширина 300 мм (м) | 6 | 36.37 |  | 36.37 | 218.22 |  |  | 218.22
21 | ФЕР15-01-050-04 Приказ Минстроя России от 09.02.2021 №51/пр. | Облицовка оконных и дверных откосов декоративным бумажно-слоистым пластиком или листами из синтетических материалов на клее (100 м2) | 0,0405 | 1757,32 1748,99 | 7,85 2,23 | 0.48 | 71.17 | 70.83 | 0,32 0,09 | 0.02 | 192.832 | 7.81
22 | Прайс-лист | Сэндвич-панели для откосов: белые, ширина 1,5 м, длина 3,0 м, толщина 10 мм (м2) | 4.2525 | 34,53 |  | 34,53 | 146.84 |  |  | 146.84
23 | ФССЦ-14.5.01.10-0018 Приказ Минстроя России от 26.12.2019 №876/пр | Пена монтажная: MAKROFLEX PRO (л) | 1.215 | 58.58 |  | 58.58 | 71.17 |  |  | 71.17
24 | ФЕР10-01-036-01 Приказ Минстроя России от 26.12.2019 №876/пр | Установка уголков ПВХ на клее (100 м) | 0,162 | 101,72 65,72 |  | 36 | 16.48 | 10.65 |  | 5.83 | 7.705 | 1.25
25 | ФССЦ-11.3.03.13-0045 Приказ Минстроя России от 26.12.2019 №876/пр | Уголок из ПВХ, размер 30x30 мм (10 м) | 1,62 | 32.4 |  | 32.4 | 52.49 |  |  | 52.49
26 | ФЕРр61-20-3 Приказ Минстроя России от 09.02.2021 №51/пр. | Ремонт штукатурки наружных прямолинейных откосов по камню и бетону цементно-известковым раствором: с люлек (100 м2) | 0,0486 | 6500,08 3491,18 | 729.25 | 2279.65 | 315.9 | 169.67 | 35.44 | 110.79 | 375.8 | 18.26
27 | ФЕР13-06-003-01 Приказ Минстроя России от 26.12.2019 №876/пр | Очистка поверхности щетками // Очистка стен от старой краски (м2) | 16.2 | 8,83 8,83 |  |  | 143.05 | 143.05 |  |  | 1.035 | 16.77
28 | ФЕР15-04-007-01 Приказ Минстроя России от 26.12.2019 №876/пр | Окраска водно-дисперсионными акриловыми составами улучшенная: по штукатурке стен (100 м2) | 0,162 | 1093,39 437,82 | 13,01 2,46 | 642.56 | 177.13 | 70.93 | 2,11 0,40 | 104.09 | 50.094 | 8.12
29 | ФССЦ-14.3.02.01-0206 Приказ Минстроя России от 26.12.2019 №876/пр | Краска водно-дисперсионная "БИРСС Интерьер-Колор", тон светлый (т) | 0.00486 | 20388.6 |  | 20388.6 | 99.09 |  |  | 99.09
30 | ФССЦ-14.4.01.02-0113 Приказ Минстроя России от 26.12.2019 №876/пр | Грунтовка акриловая, антисептическая, глубокого проникновения (кг) | 3.24 | 15.25 |  | 15.25 | 49.41 |  |  | 49.41
Раздел 3. Кабинет №3
31 | ФЕР46-04-012-02 Приказ Минстроя России от 26.12.2019 №876/пр | Разборка деревянных заполнений проемов: оконных без подоконных досок (100 м2) | 0,0972 | 1467,91 1225,96 | 241,95 104,49 |  | 142.68 | 119.16 | 23,52 10,16 |  | 151.54 | 14.73
32 | ФЕР10-01-034-08 Приказ Минстроя России от 26.12.2019 №876/пр | Установка в жилых и общественных зданиях оконных блоков из ПВХ профилей: поворотных (откидных, поворотно-откидных) с площадью проема более 2 м2 трехстворчатых, в том числе при наличии створок глухого остекления (100 м2) | 0,0972 | 7983,84 1459,3 | 295,2 58,7 | 6229.34 | 776.03 | 141.84 | 28,69 5,71 | 605.5 | 166.9685 | 16.23
33 | Прайс-лист | Окно ПВХ 1,8х1,8 (шт) | 3 | 2312,02 |  | 2312,02 | 6936.06 |  |  | 6936.06
34 | ФЕР10-01-035-01 Приказ Минстроя России от 26.12.2019 №876/пр | Установка подоконных досок из ПВХ: в каменных стенах толщиной до 0,51 м (100 м) | 0,06 | 2392,97 190,69 | 13,06 2,7 | 2189.22 | 143.58 | 11.44 | 0,78 0,16 | 131.36 | 22.356 | 1.34
35 | ФССЦ-11.3.03.01-0005 Приказ Минстроя России от 26.12.2019 №876/пр | Доски подоконные из ПВХ, ширина 300 мм (м) | 6 | 36.37 |  | 36.37 | 218.22 |  |  | 218.22
36 | ФЕР15-01-050-04 Приказ Минстроя России от 09.02.2021 №51/пр. | Облицовка оконных и дверных откосов декоративным бумажно-слоистым пластиком или листами из синтетических материалов на клее (100 м2) | 0,0405 | 1757,32 1748,99 | 7,85 2,23 | 0.48 | 71.17 | 70.83 | 0,32 0,09 | 0.02 | 192.832 | 7.81
37 | Прайс-лист | Сэндвич-панели для откосов: белые, ширина 1,5 м, длина 3,0 м, толщина 10 мм (м2) | 4.2525 | 34,53 |  | 34,53 | 146.84 |  |  | 146.84
38 | ФССЦ-14.5.01.10-0018 Приказ Минстроя России от 26.12.2019 №876/пр | Пена монтажная: MAKROFLEX PRO (л) | 1.215 | 58.58 |  | 58.58 | 71.17 |  |  | 71.17
39 | ФЕР10-01-036-01 Приказ Минстроя России от 26.12.2019 №876/пр | Установка уголков ПВХ на клее (100 м) | 0,162 | 101,72 65,72 |  | 36 | 16.48 | 10.65 |  | 5.83 | 7.705 | 1.25
40 | ФССЦ-11.3.03.13-0045 Приказ Минстроя России от 26.12.2019 №876/пр | Уголок из ПВХ, размер 30x30 мм (10 м) | 1,62 | 32.4 |  | 32.4 | 52.49 |  |  | 52.49
41 | ФЕРр61-20-3 Приказ Минстроя России от 09.02.2021 №51/пр. | Ремонт штукатурки наружных прямолинейных откосов по камню и бетону цементно-известковым раствором: с люлек (100 м2) | 0,0486 | 6500,08 3491,18 | 729.25 | 2279.65 | 315.9 | 169.67 | 35.44 | 110.79 | 375.8 | 18.26
42 | ФЕР13-06-003-01 Приказ Минстроя России от 26.12.2019 №876/пр | Очистка поверхности щетками // Очистка стен от старой краски (м2) | 16.2 | 8,83 8,83 |  |  | 143.05 | 143.05 |  |  | 1.035 | 16.77
43 | ФЕР15-04-007-01 Приказ Минстроя России от 26.12.2019 №876/пр | Окраска водно-дисперсионными акриловыми составами улучшенная: по штукатурке стен (100 м2) | 0,162 | 1093,39 437,82 | 13,01 2,46 | 642.56 | 177.13 | 70.93 | 2,11 0,40 | 104.09 | 50.094 | 8.12
44 | ФССЦ-14.3.02.01-0206 Приказ Минстроя России от 26.12.2019 №876/пр | Краска водно-дисперсионная "БИРСС Интерьер-Колор", тон светлый (т) | 0.00486 | 20388.6 |  | 20388.6 | 99.09 |  |  | 99.09
45 | ФССЦ-14.4.01.02-0113 Приказ Минстроя России от 26.12.2019 №876/пр | Грунтовка акриловая, антисептическая, глубокого проникновения (кг) | 3.24 | 15.25 |  | 15.25 | 49.41 |  |  | 49.41
Раздел 4. Кабинет №4
46 | ФЕР46-04-012-02 Приказ Минстроя России от 26.12.2019 №876/пр | Разборка деревянных заполнений проемов: оконных без подоконных досок (100 м2) | 0,0972 | 1467,91 1225,96 | 241,95 104,49 |  | 142.68 | 119.16 | 23,52 10,16 |  | 151.54 | 14.73
47 | ФЕР10-01-034-08 Приказ Минстроя России от 26.12.2019 №876/пр | Установка в жилых и общественных зданиях оконных блоков из ПВХ профилей: поворотных (откидных, поворотно-откидных) с площадью проема более 2 м2 трехстворчатых, в том числе при наличии створок глухого остекления (100 м2) | 0,0972 | 7983,84 1459,3 | 295,2 58,7 | 6229.34 | 776.03 | 141.84 | 28,69 5,71 | 605.5 | 166.9685 | 16.23
48 | Прайс-лист | Окно ПВХ 1,8х1,8 (шт) | 3 | 2312,02 |  | 2312,02 | 6936.06 |  |  | 6936.06
49 | ФЕР10-01-035-01 Приказ Минстроя России от 26.12.2019 №876/пр | Установка подоконных досок из ПВХ: в каменных стенах толщиной до 0,51 м (100 м) | 0,06 | 2392,97 190,69 | 13,06 2,7 | 2189.22 | 143.58 | 11.44 | 0,78 0,16 | 131.36 | 22.356 | 1.34
50 | ФССЦ-11.3.03.01-0005 Приказ Минстроя России от 26.12.2019 №876/пр | Доски подоконные из ПВХ, ширина 300 мм (м) | 6 | 36.37 |  | 36.37 | 218.22 |  |  | 218.22
51 | ФЕР15-01-050-04 Приказ Минстроя России от 09.02.2021 №51/пр. | Облицовка оконных и дверных откосов декоративным бумажно-слоистым пластиком или листами из синтетических материалов на клее (100 м2) | 0,0405 | 1757,32 1748,99 | 7,85 2,23 | 0.48 | 71.17 | 70.83 | 0,32 0,09 | 0.02 | 192.832 | 7.81
52 | Прайс-лист | Сэндвич-панели для откосов: белые, ширина 1,5 м, длина 3,0 м, толщина 10 мм (м2) | 4.2525 | 34,53 |  | 34,53 | 146.84 |  |  | 146.84
53 | ФССЦ-14.5.01.10-0018 Приказ Минстроя России от 26.12.2019 №876/пр | Пена монтажная: MAKROFLEX PRO (л) | 1.215 | 58.58 |  | 58.58 | 71.17 |  |  | 71.17
54 | ФЕР10-01-036-01 Приказ Минстроя России от 26.12.2019 №876/пр | Установка уголков ПВХ на клее (100 м) | 0,162 | 101,72 65,72 |  | 36 | 16.48 | 10.65 |  | 5.83 | 7.705 | 1.25
55 | ФССЦ-11.3.03.13-0045 Приказ Минстроя России от 26.12.2019 №876/пр | Уголок из ПВХ, размер 30x30 мм (10 м) | 1,62 | 32.4 |  | 32.4 | 52.49 |  |  | 52.49
56 | ФЕРр61-20-3 Приказ Минстроя России от 09.02.2021 №51/пр. | Ремонт штукатурки наружных прямолинейных откосов по камню и бетону цементно-известковым раствором: с люлек (100 м2) | 0,0486 | 6500,08 3491,18 | 729.25 | 2279.65 | 315.9 | 169.67 | 35.44 | 110.79 | 375.8 | 18.26
57 | ФЕР13-06-003-01 Приказ Минстроя России от 26.12.2019 №876/пр | Очистка поверхности щетками // Очистка стен от старой краски (м2) | 16.2 | 8,83 8,83 |  |  | 143.05 | 143.05 |  |  | 1.035 | 16.77
58 | ФЕР15-04-007-01 Приказ Минстроя России от 26.12.2019 №876/пр | Окраска водно-дисперсионными акриловыми составами улучшенная: по штукатурке стен (100 м2) | 0,162 | 1093,39 437,82 | 13,01 2,46 | 642.56 | 177.13 | 70.93 | 2,11 0,40 | 104.09 | 50.094 | 8.12
59 | ФССЦ-14.3.02.01-0206 Приказ Минстроя России от 26.12.2019 №876/пр | Краска водно-дисперсионная "БИРСС Интерьер-Колор", тон светлый (т) | 0.00486 | 20388.6 |  | 20388.6 | 99.09 |  |  | 99.09
60 | ФССЦ-14.4.01.02-0113 Приказ Минстроя России от 26.12.2019 №876/пр | Грунтовка акриловая, антисептическая, глубокого проникновения (кг) | 3.24 | 15.25 |  | 15.25 | 49.41 |  |  | 49.41
Раздел 5. Кабинет №5
61 | ФЕР46-04-012-02 Приказ Минстроя России от 26.12.2019 №876/пр | Разборка деревянных заполнений проемов: оконных без подоконных досок (100 м2) | 0,0648 |  | 241,95 104,49 |  | 95.12 | 79.44 | 15,68 6,77 |  | 151.54 | 9.82
62 | ФЕР10-01-034-08 Приказ Минстроя России от 26.12.2019 №876/пр | Установка в жилых и общественных зданиях оконных блоков из ПВХ профилей: поворотных (откидных, поворотно-откидных) с площадью проема более 2 м2 трехстворчатых, в том числе при наличии створок глухого остекления (100 м2) | 0,0648 | 7983,84 1459,3 | 295,2 58,7 | 6229.34 | 517.35 | 94.56 | 19,13 3,80 | 403.66 | 166.9685 | 10.82
63 | Прайс-лист | Окно ПВХ 1,8х1,8 (шт) | 2 | 2312,02 |  | 2312,02 | 4624.04 |  |  | 4624.04
64 | ФЕР10-01-035-01 Приказ Минстроя России от 26.12.2019 №876/пр | Установка подоконных досок из ПВХ: в каменных стенах толщиной до 0,51 м (100 м) | 0,04 | 2392,97 190,69 | 13,06 2,7 | 2189.22 | 95.72 | 7.63 | 0,52 0,11 | 87.57 | 22.356 | 0.89
65 | ФССЦ-11.3.03.01-0005 Приказ Минстроя России от 26.12.2019 №876/пр | Доски подоконные из ПВХ, ширина 300 мм (м) | 4 | 36.37 |  | 36.37 | 145.48 |  |  | 145.48
66 | ФЕР15-01-050-04 Приказ Минстроя России от 09.02.2021 №51/пр. | Облицовка оконных и дверных откосов декоративным бумажно-слоистым пластиком или листами из синтетических материалов на клее (100 м2) | 0,027 | 1757,32 1748,99 | 7,85 2,23 | 0.48 | 47.45 | 47.22 | 0,21 0,06 | 0.02 | 192.832 | 5.21
67 | Прайс-лист | Сэндвич-панели для откосов: белые, ширина 1,5 м, длина 3,0 м, толщина 10 мм (м2) | 2.835 | 34,53 |  | 34,53 | 97.89 |  |  | 97.89
68 | ФССЦ-14.5.01.10-0018 Приказ Минстроя России от 26.12.2019 №876/пр | Пена монтажная: MAKROFLEX PRO (л) | 0.81 | 58.58 |  | 58.58 | 47.45 |  |  | 47.45
69 | ФЕР10-01-036-01 Приказ Минстроя России от 26.12.2019 №876/пр | Установка уголков ПВХ на клее (100 м) | 0,108 | 101,72 65,72 |  | 36 | 10.99 | 7.1 |  | 3.89 | 7.705 | 0.83
70 | ФССЦ-11.3.03.13-0045 Приказ Минстроя России от 26.12.2019 №876/пр | Уголок из ПВХ, размер 30x30 мм (10 м) | 1,08 | 32.4 |  | 32.4 | 34.99 |  |  | 34.99
71 | ФЕРр61-20-3 Приказ Минстроя России от 09.02.2021 №51/пр. | Ремонт штукатурки наружных прямолинейных откосов по камню и бетону цементно-известковым раствором: с люлек (100 м2) | 0,0324 | 6500,08 3491,18 | 729.25 | 2279.65 | 210.6 | 113.11 | 23.63 | 73.86 | 375.8 | 12.18
72 | ФЕР13-06-003-01 Приказ Минстроя России от 26.12.2019 №876/пр | Очистка поверхности щетками // Очистка стен от старой краски (м2) | 10.8 | 8,83 8,83 |  |  | 95.36 | 95.36 |  |  | 1.035 | 11.18
73 | ФЕР15-04-007-01 Приказ Минстроя России от 26.12.2019 №876/пр | Окраска водно-дисперсионными акриловыми составами улучшенная: по штукатурке стен (100 м2) | 0,108 | 1093,39 437,82 | 13,01 2,46 | 642.56 | 118.09 | 47.28 | 1,41 0,27 | 69.4 | 50.094 | 5.41
74 | ФССЦ-14.3.02.01-0206 Приказ Минстроя России от 26.12.2019 №876/пр | Краска водно-дисперсионная "БИРСС Интерьер-Колор", тон светлый (т) | 0.00324 | 20388.6 |  | 20388.6 | 66.06 |  |  | 66.06
75 | ФССЦ-14.4.01.02-0113 Приказ Минстроя России от 26.12.2019 №876/пр | Грунтовка акриловая, антисептическая, глубокого проникновения (кг) | 2.16 | 15.25 |  | 15.25 | 32.94 |  |  | 32.94
Раздел 6. Кабинет №6
76 | ФЕР46-04-012-02 Приказ Минстроя России от 26.12.2019 №876/пр | Разборка деревянных заполнений проемов: оконных без подоконных досок (100 м2) | 0,0972 | 1467,91 1225,96 | 241,95 104,49 |  | 142.68 | 119.16 | 23,52 10,16 |  | 151.54 | 14.73
77 | ФЕР10-01-034-08 Приказ Минстроя России от 26.12.2019 №876/пр | Установка в жилых и общественных зданиях оконных блоков из ПВХ профилей: поворотных (откидных, поворотно-откидных) с площадью проема более 2 м2 трехстворчатых, в том числе при наличии створок глухого остекления (100 м2) | 0,0972 | 7983,84 1459,3 | 295,2 58,7 | 6229.34 | 776.03 | 141.84 | 28,69 5,71 | 605.5 | 166.9685 | 16.23
78 | Прайс-лист | Окно ПВХ 1,8х1,8 (шт) | 3 | 2312,02 |  | 2312,02 | 6936.06 |  |  | 6936.06
79 | ФЕР10-01-035-01 Приказ Минстроя России от 26.12.2019 №876/пр | Установка подоконных досок из ПВХ: в каменных стенах толщиной до 0,51 м (100 м) | 0,06 | 2392,97 190,69 | 13,06 2,7 | 2189.22 | 143.58 | 11.44 | 0,78 0,16 | 131.36 | 22.356 | 1.34
80 | ФССЦ-11.3.03.01-0005 Приказ Минстроя России от 26.12.2019 №876/пр | Доски подоконные из ПВХ, ширина 300 мм (м) | 6 | 36.37 |  | 36.37 | 218.22 |  |  | 218.22
81 | ФЕР15-01-050-04 Приказ Минстроя России от 09.02.2021 №51/пр. | Облицовка оконных и дверных откосов декоративным бумажно-слоистым пластиком или листами из синтетических материалов на клее (100 м2) | 0,0405 | 1757,32 1748,99 | 7,85 2,23 | 0.48 | 71.17 | 70.83 | 0,32 0,09 | 0.02 | 192.832 | 7.81
82 | Прайс-лист | Сэндвич-панели для откосов: белые, ширина 1,5 м, длина 3,0 м, толщина 10 мм (м2) | 4.2525 | 34,53 |  | 34,53 | 146.84 |  |  | 146.84
83 | ФССЦ-14.5.01.10-0018 Приказ Минстроя России от 26.12.2019 №876/пр | Пена монтажная: MAKROFLEX PRO (л) | 1.215 | 58.58 |  | 58.58 | 71.17 |  |  | 71.17
84 | ФЕР10-01-036-01 Приказ Минстроя России от 26.12.2019 №876/пр | Установка уголков ПВХ на клее (100 м) | 0,162 | 101,72 65,72 |  | 36 | 16.48 | 10.65 |  | 5.83 | 7.705 | 1.25
85 | ФССЦ-11.3.03.13-0045 Приказ Минстроя России от 26.12.2019 №876/пр | Уголок из ПВХ, размер 30x30 мм (10 м) | 1,62 | 32.4 |  | 32.4 | 52.49 |  |  | 52.49
86 | ФЕРр61-20-3 Приказ Минстроя России от 09.02.2021 №51/пр. | Ремонт штукатурки наружных прямолинейных откосов по камню и бетону цементно-известковым раствором: с люлек (100 м2) | 0,0486 | 6500,08 3491,18 | 729.25 | 2279.65 | 315.9 | 169.67 | 35.44 | 110.79 | 375.8 | 18.26
87 | ФЕР13-06-003-01 Приказ Минстроя России от 26.12.2019 №876/пр | Очистка поверхности щетками // Очистка стен от старой краски (м2) | 16.2 | 8,83 8,83 |  |  | 143.05 | 143.05 |  |  | 1.035 | 16.77
88 | ФЕР15-04-007-01 Приказ Минстроя России от 26.12.2019 №876/пр | Окраска водно-дисперсионными акриловыми составами улучшенная: по штукатурке стен (100 м2) | 0,162 | 1093,39 437,82 | 13,01 2,46 | 642.56 | 177.13 | 70.93 | 2,11 0,40 | 104.09 | 50.094 | 8.12
89 | ФССЦ-14.3.02.01-0206 Приказ Минстроя России от 26.12.2019 №876/пр | Краска водно-дисперсионная "БИРСС Интерьер-Колор", тон светлый (т) | 0.00486 | 20388.6 |  | 20388.6 | 99.09 |  |  | 99.09
90 | ФССЦ-14.4.01.02-0113 Приказ Минстроя России от 26.12.2019 №876/пр | Грунтовка акриловая, антисептическая, глубокого проникновения (кг) | 3.24 | 15.25 |  | 15.25 | 49.41 |  |  | 49.41
Раздел 7. Кабинет №7
91 | ФЕР46-04-012-02 Приказ Минстроя России от 26.12.2019 №876/пр | Разборка деревянных заполнений проемов: оконных без подоконных досок (100 м2) | 0,1296 | 1467,91 1225,96 | 241,95 104,49 |  | 190.24 | 158.88 | 31,36 13,54 |  | 151.54 | 19.64
92 | ФЕР10-01-035-01 Приказ Минстроя России от 26.12.2019 №876/пр | Установка подоконных досок из ПВХ: в каменных стенах толщиной до 0,51 м // Разборка ПВХ подоконников (100 м) | 0,08 | 2365,48 165,82 | 10,45 2,16 | 2189.21 | 189.24 | 13.27 | 0,84 0,17 | 175.13 | 19.44 | 1.56
93 | ФЕР10-01-034-08 Приказ Минстроя России от 26.12.2019 №876/пр | Установка в жилых и общественных зданиях оконных блоков из ПВХ профилей: поворотных (откидных, поворотно-откидных) с площадью проема более 2 м2 трехстворчатых, в том числе при наличии створок глухого остекления (100 м2) | 0,1296 | 7983,84 1459,3 | 295,2 58,7 | 6229.34 | 1034.71 | 189.13 | 38,26 7,61 | 807.32 | 166.9685 | 21.64
94 | Прайс-лист | Окно ПВХ 1,8х1,8 (шт) | 4 | 2312,02 |  | 2312,02 | 9248.08 |  |  | 9248.08
95 | ФЕР10-01-035-01 Приказ Минстроя России от 26.12.2019 №876/пр | Установка подоконных досок из ПВХ: в каменных стенах толщиной до 0,51 м (100 м) | 0,08 | 2392,97 190,69 | 13,06 2,7 | 2189.22 | 191.44 | 15.26 | 1,04 0,22 | 175.14 | 22.356 | 1.79
96 | ФССЦ-11.3.03.01-0005 Приказ Минстроя России от 26.12.2019 №876/пр | Доски подоконные из ПВХ, ширина 300 мм (м) | 8 | 36.37 |  | 36.37 | 290.96 |  |  | 290.96
97 | ФЕР15-01-050-04 Приказ Минстроя России от 09.02.2021 №51/пр. | Облицовка оконных и дверных откосов декоративным бумажно-слоистым пластиком или листами из синтетических материалов на клее (100 м2) | 0,054 | 1757,32 1748,99 | 7,85 2,23 | 0.48 | 94.9 | 94.45 | 0,42 0,12 | 0.03 | 192.832 | 10.41
98 | Прайс-лист | Сэндвич-панели для откосов: белые, ширина 1,5 м, длина 3,0 м, толщина 10 мм (м2) | 5.67 | 34,53 |  | 34,53 | 195.79 |  |  | 195.79
99 | ФССЦ-14.5.01.10-0018 Приказ Минстроя России от 26.12.2019 №876/пр | Пена монтажная: MAKROFLEX PRO (л) | 1.62 | 58.58 |  | 58.58 | 94.9 |  |  | 94.9
100 | ФЕР10-01-036-01 Приказ Минстроя России от 26.12.2019 №876/пр | Установка уголков ПВХ на клее (100 м) | 0,216 | 101,72 65,72 |  | 36 | 21.97 | 14.2 |  | 7.77 | 7.705 | 1.66
101 | ФССЦ-11.3.03.13-0045 Приказ Минстроя России от 26.12.2019 №876/пр | Уголок из ПВХ, размер 30x30 мм (10 м) | 2,16 | 32.4 |  | 32.4 | 69.98 |  |  | 69.98
102 | ФЕРр61-20-3 Приказ Минстроя России от 09.02.2021 №51/пр. | Ремонт штукатурки наружных прямолинейных откосов по камню и бетону цементно-известковым раствором: с люлек (100 м2) | 0,0648 | 6500,08 3491,18 | 729.25 | 2279.65 | 421.21 | 226.23 | 47.26 | 147.72 | 375.8 | 24.35
103 | ФЕР13-06-003-01 Приказ Минстроя России от 26.12.2019 №876/пр | Очистка поверхности щетками // Очистка стен от старой краски (м2) | 21.6 | 8,83 8,83 |  |  | 190.73 | 190.73 |  |  | 1.035 | 22.36
104 | ФЕР15-04-007-01 Приказ Минстроя России от 26.12.2019 №876/пр | Окраска водно-дисперсионными акриловыми составами улучшенная: по штукатурке стен (100 м2) | 0,216 | 1093,39 437,82 | 13,01 2,46 | 642.56 | 236.17 | 94.57 | 2,81 0,53 | 138.79 | 50.094 | 10.82
105 | ФССЦ-14.3.02.01-0206 Приказ Минстроя России от 26.12.2019 №876/пр | Краска водно-дисперсионная "БИРСС Интерьер-Колор", тон светлый (т) | 0.00648 | 20388.6 |  | 20388.6 | 132.12 |  |  | 132.12
106 | ФССЦ-14.4.01.02-0113 Приказ Минстроя России от 26.12.2019 №876/пр | Грунтовка акриловая, антисептическая, глубокого проникновения (кг) | 4.32 | 15.25 |  | 15.25 | 65.88 |  |  | 65.88
Раздел 8. Кабинет №8
107 | ФЕР46-04-012-02 Приказ Минстроя России от 26.12.2019 №876/пр | Разборка деревянных заполнений проемов: оконных без подоконных досок (100 м2) | 0,0324 | 1467,91 1225,96 | 241,95 104,49 |  | 47.56 | 39.72 | 7,84 3,39 |  | 151.54 | 4.91
108 | ФЕР10-01-034-08 Приказ Минстроя России от 26.12.2019 №876/пр | Установка в жилых и общественных зданиях оконных блоков из ПВХ профилей: поворотных (откидных, поворотно-откидных) с площадью проема более 2 м2 трехстворчатых, в том числе при наличии створок глухого остекления (100 м2) | 0,0324 | 7983,84 1459,3 | 295,2 58,7 | 6229.34 | 258.68 | 47.28 | 9,56 1,90 | 201.84 | 166.9685 | 5.41
109 | Прайс-лист | Окно ПВХ 1,8х1,8 (шт) | 1 | 2312,02 |  | 2312,02 | 2312.02 |  |  | 2312.02
110 | ФЕР10-01-035-01 Приказ Минстроя России от 26.12.2019 №876/пр | Установка подоконных досок из ПВХ: в каменных стенах толщиной до 0,51 м (100 м) | 0,019 | 2392,97 190,69 | 13,06 2,7 | 2189.22 | 45.47 | 3.62 | 0,25 0,05 | 41.6 | 22.356 | 0.42
111 | ФССЦ-11.3.03.01-0005 Приказ Минстроя России от 26.12.2019 №876/пр | Доски подоконные из ПВХ, ширина 300 мм (м) | 1.9 | 36.37 |  | 36.37 | 69.1 |  |  | 69.1
112 | ФЕР15-01-050-04 Приказ Минстроя России от 09.02.2021 №51/пр. | Облицовка оконных и дверных откосов декоративным бумажно-слоистым пластиком или листами из синтетических материалов на клее (100 м2) | 0,0135 | 1757,32 1748,99 | 7,85 2,23 | 0.48 | 23.72 | 23.61 | 0,11 0,03 |  | 192.832 | 2.6
113 | Прайс-лист | Сэндвич-панели для откосов: белые, ширина 1,5 м, длина 3,0 м, толщина 10 мм (м2) | 1.4175 | 34,53 |  | 34,53 | 48.95 |  |  | 48.95
114 | ФССЦ-14.5.01.10-0018 Приказ Минстроя России от 26.12.2019 №876/пр | Пена монтажная: MAKROFLEX PRO (л) | 0.405 | 58.58 |  | 58.58 | 23.72 |  |  | 23.72
115 | ФЕР10-01-036-01 Приказ Минстроя России от 26.12.2019 №876/пр | Установка уголков ПВХ на клее (100 м) | 0,054 | 101,72 65,72 |  | 36 | 5.49 | 3.55 |  | 1.94 | 7.705 | 0.42
116 | ФССЦ-11.3.03.13-0045 Приказ Минстроя России от 26.12.2019 №876/пр | Уголок из ПВХ, размер 30x30 мм (10 м) | 0,54 | 32.4 |  | 32.4 | 17.5 |  |  | 17.5
117 | ФЕРр61-20-3 Приказ Минстроя России от 09.02.2021 №51/пр. | Ремонт штукатурки наружных прямолинейных откосов по камню и бетону цементно-известковым раствором: с люлек (100 м2) | 0,0162 | 6500,08 3491,18 | 729.25 | 2279.65 | 105.3 | 56.56 | 11.81 | 36.93 | 375.8 | 6.09
118 | ФЕР13-06-003-01 Приказ Минстроя России от 26.12.2019 №876/пр | Очистка поверхности щетками // Очистка стен от старой краски (м2) | 5.4 | 8,83 8,83 |  |  | 47.68 | 47.68 |  |  | 1.035 | 5.59
119 | ФЕР15-04-007-01 Приказ Минстроя России от 26.12.2019 №876/пр | Окраска водно-дисперсионными акриловыми составами улучшенная: по штукатурке стен (100 м2) | 0,054 | 1093,39 437,82 | 13,01 2,46 | 642.56 | 59.04 | 23.64 | 0,7 0,13 | 34.7 | 50.094 | 2.71
120 | ФССЦ-14.3.02.01-0206 Приказ Минстроя России от 26.12.2019 №876/пр | Краска водно-дисперсионная "БИРСС Интерьер-Колор", тон светлый (т) | 0.00162 | 20388.6 |  | 20388.6 | 33.03 |  |  | 33.03
121 | ФССЦ-14.4.01.02-0113 Приказ Минстроя России от 26.12.2019 №876/пр | Грунтовка акриловая, антисептическая, глубокого проникновения (кг) | 1.08 | 15.25 |  | 15.25 | 16.47 |  |  | 16.47
Раздел 9. Прочие работы
122 | ФЕР12-01-008-02 Приказ Минстроя России от 26.12.2019 №876/пр | Устройство обделок на фасадах (наружные подоконники, пояски, балконы и др.): без водосточных труб // Установк отливов (100 м2) | 0,0995 | 318,37 48,07 | 0,83 0,15 | 269.47 | 31.68 | 4.78 | 0,08 0,01 | 26.82 | 5.635 | 0.56
123 | Прайс-лист | Отлив оцинкованный с полимерным покрытием (м) | 39.6 | 18,65 |  | 18,65 | 738.54 |  |  | 738.54
124 | ФСЭМ-91.06.09-001 Приказ Минстроя России от 26.12.2019 №876/пр | Вышки телескопические 25 м (маш.-ч) | 6 | 142.7 | 142,7 13,5 |  | 856.2 |  | 856,2 81,00
125 | ФЕРр69-9-1 Приказ Минстроя России от 26.12.2019 №876/пр | Очистка помещений от строительного мусора (100 т) | 0,043 | 1363 1363 |  |  | 58.61 | 58.61 |  |  | 188 | 8.08
126 | ФССЦпг-01-01-01-041 Приказ Минстроя России от 26.12.2019 №876/пр | Погрузо-разгрузочные работы при автомобильных перевозках: Погрузка мусора строительного с погрузкой вручную (1 т груза) | 4.3 | 42.98 | 42.98 |  | 184.81 |  | 184.81
127 | ФССЦпг-03-21-01-009 Приказ Минстроя России от 26.12.2019 №876/пр | Перевозка грузов автомобилями-самосвалами грузоподъемностью 10 т работающих вне карьера на расстояние: I класс груза до 9 км (1 т груза) | 4.3 | 10.47 | 10.47 |  | 45.02 |  | 45.02
128 | Калькуляция МУП "Югорскэнергогаз" | Утилизация строительного мусора (м3) | 3.5 | 38,46 |  | 38,46 | 134.61 |  |  | 134.61
Итого прямые затраты по смете в базисных ценах | [6 empty] | 70867.55 | 5485.32 | 1753,25 202,31 | 63628.98 |  | 629.91
Накладные расходы | [6 empty] | 5410.37
Сметная прибыль | [6 empty] | 3004.11
Итого в ценах 2001 г. | [6 empty] | 79282.03 |  |  |  |  | 629.91
В том числе:
Материалы
Машины и механизмы
ФОТ
Накладные расходы
Сметная прибыль
Индекс перевода в текущие цены
НДС 20%
ВСЕГО по смете в текущих ценах с НДС 20%