## Локальная смета
Приложение 1
к техническому заданию
ЛОКАЛЬНЫЙ СМЕТНЫЙ РАСЧЕТ
КАПИТАЛЬНЫЙ РЕМОНТ СЕТЕЙ ТЕПЛОВОДОСНАБЖЕНИЯ ПО УЛИЦЕ ЧКАЛОВА
В ГОРОДЕ ЮГОРСКЕ
Основание: Дефектный акт
| Средства на оплату труда _______________________________________________________________________________________________ |  | ___________________________158,177 |  | тыс. руб.
| Сметная трудоемкость _______________________________________________________________________________________________ |  | _______________________________________________________________________________________________4214,98 |  | чел.час
Составлен(а) в ценах 2001 г.
№ пп | Шифр и номер позиции норматива | Наименование работ и затрат, единица измерения | Количество | Стоимость единицы, руб. |  |  | Общая стоимость, руб. |  |  |  | Затраты труда рабочих, чел.-ч, не занятых обслуживанием машин
|  |  |  | всего | эксплуата- ции машин | мате- риалы | Всего | оплаты труда | эксплуата- ции машин | мате- риалы
|  |  |  | оплаты труда | в т.ч. оплаты труда |  |  |  | в т.ч. оплаты труда |  | на единицу | всего
1 | 2 | 3 | 4 | 5 | 6 | 7 | 8 | 9 | 10 | 11 | 12 | 13
Раздел 1. Подготовительные работы
1 | ТЕР01-02-099-01 | Валка деревьев мягких пород с корня, диаметр стволов: до 16 см (100 деревьев) НР (2327,88 руб.): 84% от ФОТ (2771,28 руб.) СП (1247,08 руб.): 45% от ФОТ (2771,28 руб.) | 18 1800/100 | 170,12 153,96 | 16.16 |  | 3062.16 | 2771.28 | 290.88 |  | 5.21 | 93.78
2 | ТЕР01-02-100-04 | Трелевка древесины на расстояние до 300 м тракторами мощностью: 79 кВт (108 л.с.), диаметр стволов до 20 см (100 хлыстов) НР (5290,64 руб.): 84% от ФОТ (6298,38 руб.) СП (2834,27 руб.): 45% от ФОТ (6298,38 руб.) | 18 1800/100 | 1052,89 174,27 | 878,62 175,64 |  | 18952.02 | 3136.86 | 15815,16 3161,52 |  | 7.11 | 127.98
3 | ТЕР01-02-101-01 | Разделка древесины мягких пород, полученной от валки леса, диаметр стволов: до 12 см (100 деревьев) НР (2548,93 руб.): 84% от ФОТ (3034,44 руб.) СП (1365,5 руб.): 45% от ФОТ (3034,44 руб.) | 18 1800/100 | 188,09 168,58 | 19.51 |  | 3385.62 | 3034.44 | 351.18 |  | 6.4 | 115.2
4 | ТЕР01-02-105-01 | Корчевка пней в грунтах естественного залегания корчевателями-собирателями на тракторе мощностью 79 кВт (108 л.с.) с перемещением пней до 5 м, диаметр пней: до 24 см (100 пней) НР (1595,92 руб.): 84% от ФОТ (1899,9 руб.) СП (854,96 руб.): 45% от ФОТ (1899,9 руб.) | 18 1800/100 | 313.74 | 313,74 105,55 |  | 5647.32 |  | 5647,32 1899,90
5 | ТЕР01-02-107-01 | Засыпка ям подкоренных бульдозерами мощностью: 79 кВт (108 л.с.) (100 ям) НР (1524,1 руб.): 84% от ФОТ (1814,4 руб.) СП (816,48 руб.): 45% от ФОТ (1814,4 руб.) | 18 1800/100 | 506.4 | 506,4 100,8 |  | 9115.2 |  | 9115,2 1814,40
Итого прямые затраты по разделу в ценах 2001г. | [6 empty] | 40162.32 | 8942.58 | 31219,74 6875,82 |  |  | 336.96
Накладные расходы | [6 empty] | 13287.46
Сметная прибыль | [6 empty] | 7118.28
Итоги по разделу 1 Подготовительные работы :
Земляные работы, выполняемые по другим видам работ (подготовительным, сопутствующим, укрепительным) | [6 empty] | 60568.06 |  |  |  |  | 336.96
Итого | [6 empty] | 60568.06 |  |  |  |  | 336.96
В том числе:
Машины и механизмы | [6 empty] | 31219.74
ФОТ | [6 empty] | 15818.4
Накладные расходы | [6 empty] | 13287.46
Сметная прибыль | [6 empty] | 7118.28
Итого по разделу 1 Подготовительные работы | [6 empty] | 60568.06 |  |  |  |  | 336.96
Раздел 2. Земляные работы
6 | ТЕР01-01-003-02 | Разработка грунта в отвал экскаваторами «драглайн» или «обратная лопата» с ковшом вместимостью: 1 (1-1,2) м3, группа грунтов 2 (1000 м3 грунта) НР (3330,87 руб.): 100% от ФОТ (3330,87 руб.) СП (1665,44 руб.): 50% от ФОТ (3330,87 руб.) | 2.4 | 5672,6 168,87 | 5503,73 1218,99 |  | 13614.24 | 405.29 | 13208,95 2925,58 |  | 6.89 | 16.54
7 | ТЕР01-02-057-02 | Разработка грунта вручную в траншеях глубиной до 2 м без креплений с откосами, группа грунтов: 2 (100 м3 грунта) НР (6658,29 руб.): 84% от ФОТ (7926,53 руб.) СП (3566,94 руб.): 45% от ФОТ (7926,53 руб.) | 2,1 210/100 | 3774,54 3774,54 |  |  | 7926.53 | 7926.53 |  |  | 154 | 323.4
8 | ТЕР01-01-033-05 | Засыпка траншей и котлованов с перемещением грунта до 5 м бульдозерами мощностью: 79 кВт (108 л.с.), группа грунтов 2 (1000 м3 грунта) НР (470,16 руб.): 100% от ФОТ (470,16 руб.) СП (235,08 руб.): 50% от ФОТ (470,16 руб.) | 2.6 | 908.48 | 908,48 180,83 |  | 2362.05 |  | 2362,05 470,16
9 | ТЕР01-02-005-01 | Уплотнение грунта пневматическими трамбовками, группа грунтов: 1-2 (100 м3 уплотненного грунта) НР (11120,2 руб.): 100% от ФОТ (11120,2 руб.) СП (5560,1 руб.): 50% от ФОТ (11120,2 руб.) | 26 | 849,52 335,68 | 513,84 92,02 |  | 22087.52 | 8727.68 | 13359,84 2392,52 |  | 12.53 | 325.78
10 | ТЕР01-01-036-02 | Планировка площадей бульдозерами мощностью: 79 кВт (108 л.с.) (1000 м2 спланированной поверхности за 1 проход бульдозера) НР (19,48 руб.): 100% от ФОТ (19,48 руб.) СП (9,74 руб.): 50% от ФОТ (19,48 руб.) | 1.8 | 54.34 | 54,34 10,82 |  | 97.81 |  | 97,81 19,48
Итого прямые затраты по разделу в ценах 2001г. | [6 empty] | 46088.15 | 17059.5 | 29028,65 5807,74 |  |  | 665.72
Накладные расходы | [6 empty] | 21599
Сметная прибыль | [6 empty] | 11037.3
Итоги по разделу 2 Земляные работы :
Земляные работы, выполняемые механизированным способом | [6 empty] | 60572.69 |  |  |  |  | 342.32
Земляные работы, выполняемые ручным способом | [6 empty] | 18151.76 |  |  |  |  | 323.4
Итого | [6 empty] | 78724.45 |  |  |  |  | 665.72
В том числе:
Машины и механизмы | [6 empty] | 29028.65
ФОТ | [6 empty] | 22867.24
Накладные расходы | [6 empty] | 21599
Сметная прибыль | [6 empty] | 11037.3
Итого по разделу 2 Земляные работы | [6 empty] | 78724.45 |  |  |  |  | 665.72
Раздел 3. Трубопроводы
11 | ТЕР24-01-020-06 | Бесканальная прокладка трубопроводов в изоляции из пенополиуретана (ППУ) с изоляцией стыков скорлупами при условном давлении 1,6 МПа, температуре 150°С, диаметр труб: 150 мм (1 км трубопровода) НР (58126,02 руб.): 137% от ФОТ (42427,75 руб.) СП (37760,7 руб.): 89% от ФОТ (42427,75 руб.) | 1,4 1400/1000 | 729694,96 25468,24 | 35942,07 4837,29 | 668284.65 | 1021572.94 | 35655.54 | 50318,9 6772,21 | 935598.5 | 817.6 | 1144.64
12 | ТЕР24-01-020-03 | Бесканальная прокладка трубопроводов в изоляции из пенополиуретана (ППУ) с изоляцией стыков скорлупами при условном давлении 1,6 МПа, температуре 150°С, диаметр труб: 80 мм (1 км трубопровода) НР (19256,3 руб.): 137% от ФОТ (14055,69 руб.) СП (12509,56 руб.): 89% от ФОТ (14055,69 руб.) | 0,7 700/1000 | 519836,34 17545,59 | 18871,71 2533,97 | 483419.04 | 363885.44 | 12281.91 | 13210,2 1773,78 | 338393.33 | 571.89 | 400.32
13 | ТЕР24-01-020-01 | Бесканальная прокладка трубопроводов в изоляции из пенополиуретана (ППУ) с изоляцией стыков скорлупами при условном давлении 1,6 МПа, температуре 150°С, диаметр труб: 50 мм (1 км трубопровода) НР (17574,8 руб.): 137% от ФОТ (12828,32 руб.) СП (11417,2 руб.): 89% от ФОТ (12828,32 руб.) | 0,7 700/1000 | 371195,21 15878,74 | 17911,28 2447,43 | 337405.19 | 259836.65 | 11115.12 | 12537,9 1713,20 | 236183.63 | 517.56 | 362.29
14 | ТЕР22-03-014-05 | Приварка фланцев к стальным трубопроводам диаметром: 150 мм (1 фланец) НР (488,27 руб.): 137% от ФОТ (356,4 руб.) СП (317,2 руб.): 89% от ФОТ (356,4 руб.) | 6 | 319 36,22 | 146,5 23,18 | 136.28 | 1914 | 217.32 | 879 139,08 | 817.68 | 1.04 | 6.24
15 | ТЕР22-03-014-02 | Приварка фланцев к стальным трубопроводам диаметром: 80 мм (1 фланец) НР (134,36 руб.): 137% от ФОТ (98,07 руб.) СП (87,28 руб.): 89% от ФОТ (98,07 руб.) | 3 | 174,81 18,46 | 89,08 14,23 | 67.27 | 524.43 | 55.38 | 267,24 42,69 | 201.81 | 0.53 | 1.59
16 | ТЕР22-03-014-01 | Приварка фланцев к стальным трубопроводам диаметром: 50 мм (1 фланец) НР (94,78 руб.): 137% от ФОТ (69,18 руб.) СП (61,57 руб.): 89% от ФОТ (69,18 руб.) | 3 | 126,67 12,89 | 63,63 10,17 | 50.15 | 380.01 | 38.67 | 190,89 30,51 | 150.45 | 0.37 | 1.11
17 | ТЕР24-01-029-06 | Установка сильфонных компенсаторов с несъемным кожухом диаметром труб: 150 мм (1 компенсатор) НР (8142,29 руб.): 137% от ФОТ (5943,28 руб.) СП (5289,52 руб.): 89% от ФОТ (5943,28 руб.) | 28 | 10575,86 170,51 | 275,11 41,75 | 10130.24 | 296124.08 | 4774.28 | 7703,08 1169,00 | 283646.72 | 5.17 | 144.76
18 | ТЕР24-01-029-03 | Установка сильфонных компенсаторов с несъемным кожухом диаметром труб: 80 мм (1 компенсатор) НР (2009,3 руб.): 137% от ФОТ (1466,64 руб.) СП (1305,31 руб.): 89% от ФОТ (1466,64 руб.) | 14 | 7081,84 99,77 | 43,61 4,99 | 6938.46 | 99145.76 | 1396.78 | 610,54 69,86 | 97138.44 | 3.11 | 43.54
19 | ТЕР24-01-029-01 | Установка сильфонных компенсаторов с несъемным кожухом диаметром труб: 50 мм (1 компенсатор) НР (1802,54 руб.): 137% от ФОТ (1315,72 руб.) СП (1170,99 руб.): 89% от ФОТ (1315,72 руб.) | 14 | 4702,76 90,79 | 29,69 3,19 | 4582.28 | 65838.64 | 1271.06 | 415,66 44,66 | 64151.92 | 2.83 | 39.62
20 | ТЕР22-03-001-05 | Установка фасонных частей стальных сварных диаметром: 100-250 мм (1 т фасонных частей) 39 832,07 = 46 377,07 - 1 x 6 545,00 НР (8637,4 руб.): 137% от ФОТ (6304,67 руб.) СП (5611,16 руб.): 89% от ФОТ (6304,67 руб.) | 0,3817 38,17*10/1000 | 39832,07 12322,85 | 26567,76 4194,49 | 941.46 | 15203.9 | 4703.63 | 10140,91 1601,04 | 359.36 | 353.8 | 135.05
21 | ТСЦ-507-2912 | Отвод стальной изолированный пенополиуретаном в полиэтиленовой оболочке диаметром: 159 мм, диаметром изоляции 250 мм, длиной 500 мм (шт.) | 10 | 1397.28 |  | 1397.28 | 13972.8 |  |  | 13972.8
22 | ТЕР22-03-001-01 Применительно | Установка фасонных частей стальных диаметром: 50-100 мм (1 т фасонных частей) 2 193,42 = 12 258,68 - 1 x 10 065,26 НР (210,2 руб.): 137% от ФОТ (153,43 руб.) СП (136,55 руб.): 89% от ФОТ (153,43 руб.) | 0,12185 24,37*5/1000 | 2193,42 1259,13 | 150.33 | 783.96 | 267.27 | 153.43 | 18.32 | 95.52 | 47 | 5.73
23 | ТСЦ-507-2910 | Отвод стальной изолированный пенополиуретаном в полиэтиленовой оболочке диаметром: 89 мм, диаметром изоляции 180 мм, длиной 500 мм (шт.) | 5 | 1043.82 |  | 1043.82 | 5219.1 |  |  | 5219.1
24 | ТЕР22-03-001-01 Применительно | Установка фасонных частей стальных диаметром: 50-100 мм (1 т фасонных частей) 2 193,42 = 12 258,68 - 1 x 10 065,26 НР (120,15 руб.): 137% от ФОТ (87,7 руб.) СП (78,05 руб.): 89% от ФОТ (87,7 руб.) | 0,06965 13,93*5/1000 | 2193,42 1259,13 | 150.33 | 783.96 | 152.77 | 87.7 | 10.47 | 54.6 | 47 | 3.27
25 | ТСЦ-507-2908 | Отвод стальной изолированный пенополиуретаном в полиэтиленовой оболочке диаметром: 57 мм, диаметром изоляции 140 мм, длиной 500 мм (шт.) | 5 | 664.77 |  | 664.77 | 3323.85 |  |  | 3323.85
26 | ТЕР22-06-005-04 | Врезка в существующие сети из стальных труб стальных штуцеров (патрубков) диаметром: 150 мм (1 врезка) НР (425,8 руб.): 137% от ФОТ (310,8 руб.) СП (276,61 руб.): 89% от ФОТ (310,8 руб.) | 2 | 515,72 107,83 | 337,96 47,57 | 69.93 | 1031.44 | 215.66 | 675,92 95,14 | 139.86 | 3.18 | 6.36
27 | ТЕР22-06-005-02 | Врезка в существующие сети из стальных труб стальных штуцеров (патрубков) диаметром: 80 мм (1 врезка) НР (124,88 руб.): 137% от ФОТ (91,15 руб.) СП (81,12 руб.): 89% от ФОТ (91,15 руб.) | 1 | 255,85 69,6 | 156,69 21,55 | 29.56 | 255.85 | 69.6 | 156,69 21,55 | 29.56 | 2.08 | 2.08
28 | ТЕР22-06-005-01 | Врезка в существующие сети из стальных труб стальных штуцеров (патрубков) диаметром: 50 мм (1 врезка) НР (87,53 руб.): 137% от ФОТ (63,89 руб.) СП (56,86 руб.): 89% от ФОТ (63,89 руб.) | 1 | 179,18 48,85 | 110,14 15,04 | 20.19 | 179.18 | 48.85 | 110,14 15,04 | 20.19 | 1.46 | 1.46
Компенсаторные ниши
29 | ТЕР07-06-001-01 Применительно | Устройство непроходных каналов: одноячейковых, перекрываемых или опирающихся на плиту (100 м3 сборных конструкций) НР (8942,52 руб.): 137% от ФОТ (6527,39 руб.) СП (5548,28 руб.): 85% от ФОТ (6527,39 руб.) | 0,501 50,1/100 | 37665,6 10759,9 | 14824,51 2268,83 | 12081.19 | 18870.47 | 5390.71 | 7427,08 1136,68 | 6052.68 | 372.96 | 186.85
30 | Прайс лист | Лоток Л 20-8/3 (шт) | 22 | 4193,42 |  | 4193,42 | 92255.24 |  |  | 92255.24
31 | Прайс лист | Плита перекрытия лотка П 17-3а (шт) | 22 | 1680,57 |  | 1680,57 | 36972.54 |  |  | 36972.54
32 | ТСЦ-402-0003 | Раствор готовый кладочный цементный (м3) | 0.4 | 779.35 |  | 779.35 | 311.74 |  |  | 311.74
33 | ТЕР08-02-001-01 Применительно | Кирпичная кладка в лотках (1 м3 кладки) НР (2288,56 руб.): 128% от ФОТ (1787,94 руб.) СП (1430,35 руб.): 80% от ФОТ (1787,94 руб.) | 11.37 | 1420,96 140,99 | 68,46 16,26 | 1211.51 | 16156.32 | 1603.06 | 778,39 184,88 | 13774.87 | 5.4 | 61.4
34 | ТЕР08-01-003-07 | Гидроизоляция боковая обмазочная битумная в 2 слоя по выровненной поверхности бутовой кладки, кирпичу, бетону (100 м2 изолируемой поверхности) НР (770,55 руб.): 128% от ФОТ (601,99 руб.) СП (481,59 руб.): 80% от ФОТ (601,99 руб.) | 0,95 95/100 | 2208,98 633,67 | 139.45 | 1435.86 | 2098.53 | 601.99 | 132.48 | 1364.06 | 21.2 | 20.14
Установка гильзы
35 | ТЕР22-05-003-07 | Протаскивание в футляр стальных труб диаметром: 400 мм (100 м трубы, уложенной в футляр) НР (496,98 руб.): 137% от ФОТ (362,76 руб.) СП (322,86 руб.): 89% от ФОТ (362,76 руб.) | 0,12 12/100 | 7546,25 3023 | 111.24 | 4412.01 | 905.55 | 362.76 | 13.35 | 529.44 | 100 | 12
36 | ТЕР22-05-004-01 Применительно | Заделка битумом и прядью концов футляра (1 футляр) НР (1233,44 руб.): 137% от ФОТ (900,32 руб.) СП (801,28 руб.): 89% от ФОТ (900,32 руб.) | 4 | 934,41 225,08 | 258.71 | 450.62 | 3737.64 | 900.32 | 1034.84 | 1802.48 | 7.99 | 31.96
Итого прямые затраты по разделу в ценах 2001г. | [6 empty] | 2320136.14 | 80943.77 | 106632,00 14809,32 | 2132560.37 |  | 2610.41
Накладные расходы | [6 empty] | 130966.63
Сметная прибыль | [6 empty] | 84744.06
Итоги по разделу 3 Трубопроводы :
Наружные сети водопровода, канализации, теплоснабжения, газопровода | [6 empty] | 2349720.14 |  |  |  |  | 2342.02
Бетонные и железобетонные сборные конструкции в промышленном строительстве | [6 empty] | 162900.79 |  |  |  |  | 186.85
Конструкции из кирпича и блоков | [6 empty] | 23225.9 |  |  |  |  | 81.54
Итого | [6 empty] | 2535846.83 |  |  |  |  | 2610.41
В том числе:
Материалы | [6 empty] | 2132560.37
Машины и механизмы | [6 empty] | 106632
ФОТ | [6 empty] | 95753.09
Накладные расходы | [6 empty] | 130966.63
Сметная прибыль | [6 empty] | 84744.06
Итого по разделу 3 Трубопроводы | [6 empty] | 2535846.83 |  |  |  |  | 2610.41
Раздел 4. Тепловая камера
37 | ТЕР08-01-002-02 | Устройство основания под фундаменты: щебеночного (1 м3 основания) НР (90,19 руб.): 128% от ФОТ (70,46 руб.) СП (56,37 руб.): 80% от ФОТ (70,46 руб.) | 0.9 | 466,88 61,58 | 99,91 16,71 | 305.39 | 420.19 | 55.42 | 89,92 15,04 | 274.85 | 2.4 | 2.16
38 | ТЕР07-06-002-01 | Устройство камер со стенками: из бетонных блоков (100 м3 бетонных и железобетонных конструкций) НР (3685,67 руб.): 137% от ФОТ (2690,27 руб.) СП (2286,73 руб.): 85% от ФОТ (2690,27 руб.) | 0,09 9/100 | 187348,54 26722,02 | 18539,25 3169,85 | 142087.27 | 16861.37 | 2404.98 | 1668,53 285,29 | 12787.86 | 926.24 | 83.36
39 | ТСЦ-403-8001 | Блоки бетонные стен подвалов сплошные (ГОСТ13579-78): ФБС9-3-6-Т /бетон В7,5, объем 0,146 м3, расход арматуры 0,76 кг/ (шт.) | 44 | 129.44 |  | 129.44 | 5695.36 |  |  | 5695.36
40 | ТСЦ-403-0693 | Плиты перекрытий железобетонные (м3) | 1.8 | 5383.54 |  | 5383.54 | 9690.37 |  |  | 9690.37
41 | ТЕР08-01-003-05 | Гидроизоляция стен, фундаментов: боковая оклеечная по выровненной поверхности бутовой кладки, кирпичу и бетону в 2 слоя (100 м2 изолируемой поверхности) НР (429,72 руб.): 128% от ФОТ (335,72 руб.) СП (268,58 руб.): 80% от ФОТ (335,72 руб.) | 0,24 24/100 | 6581,59 1398,85 | 282.19 | 4900.55 | 1579.58 | 335.72 | 67.73 | 1176.13 | 46.8 | 11.23
42 | ТЕР08-02-001-01 Применительно | Закладка технологических проемов - Кладка стен кирпичных наружных: простых при высоте этажа до 4 м (1 м3 кладки) НР (48,31 руб.): 128% от ФОТ (37,74 руб.) СП (30,19 руб.): 80% от ФОТ (37,74 руб.) | 0.24 | 1420,96 140,99 | 68,46 16,26 | 1211.51 | 341.03 | 33.84 | 16,43 3,90 | 290.76 | 5.4 | 1.3
43 | ТЕРр53-25-1 | Устройство металлических перемычек в стенах существующих зданий (1 т металлоконструкций перемычек) НР (264,92 руб.): 90% от ФОТ (294,35 руб.) СП (206,05 руб.): 70% от ФОТ (294,35 руб.) | 0,0652 65,2/1000 | 23133,44 4500,32 | 122,52 14,23 | 18510.6 | 1508.3 | 293.42 | 7,99 0,93 | 1206.89 | 165.88 | 10.82
Итого прямые затраты по разделу в ценах 2001г. | [6 empty] | 36096.2 | 3123.38 | 1850,60 305,16 | 31122.22 |  | 108.87
Накладные расходы | [6 empty] | 4518.81
Сметная прибыль | [6 empty] | 2847.92
Итоги по разделу 4 Тепловая камера :
Конструкции из кирпича и блоков | [6 empty] | 3264.16 |  |  |  |  | 14.69
Бетонные и железобетонные сборные конструкции в промышленном строительстве | [6 empty] | 38219.5 |  |  |  |  | 83.36
Стены | [6 empty] | 1979.27 |  |  |  |  | 10.82
Итого | [6 empty] | 43462.93 |  |  |  |  | 108.87
В том числе:
Материалы | [6 empty] | 31122.22
Машины и механизмы | [6 empty] | 1850.6
ФОТ | [6 empty] | 3428.54
Накладные расходы | [6 empty] | 4518.81
Сметная прибыль | [6 empty] | 2847.92
Итого по разделу 4 Тепловая камера | [6 empty] | 43462.93 |  |  |  |  | 108.87
Раздел 5. Запорная арматура
44 | ТЕР24-01-032-04 | Установка задвижек или клапанов стальных для горячей воды и пара диаметром: 150 мм (1 компл. задвижек или клапана) 504,46 = 8 221,96 - 1 x 7 717,50 НР (1218,97 руб.): 137% от ФОТ (889,76 руб.) СП (791,89 руб.): 89% от ФОТ (889,76 руб.) | 4 | 504,46 177,28 | 318,03 45,16 | 9.15 | 2017.84 | 709.12 | 1272,12 180,64 | 36.6 | 5.61 | 22.44
45 | Прайс лист | Задвижка шаровая фланцевая Ду 150 мм (шт) | 4 | 1433,49 |  | 1433,49 | 5733.96 |  |  | 5733.96
46 | ТЕР24-01-032-02 | Установка задвижек или клапанов стальных для горячей воды и пара диаметром: 80 мм (1 компл. задвижек или клапана) 309,17 = 1 898,43 - 1 x 1 589,26 НР (346,72 руб.): 137% от ФОТ (253,08 руб.) СП (225,24 руб.): 89% от ФОТ (253,08 руб.) | 2 | 309,17 94,7 | 209,37 31,84 | 5.1 | 618.34 | 189.4 | 418,74 63,68 | 10.2 | 3.04 | 6.08
47 | Прайс лист | Задвижка шаровая фланцевая Ду 80 мм (шт) | 2 | 507,77 |  | 507,77 | 1015.54 |  |  | 1015.54
48 | ТЕР24-01-032-01 | Установка задвижек или клапанов стальных для горячей воды и пара диаметром: 50 мм (1 компл. задвижек или клапана) 192,44 = 1 582,63 - 1 x 1 390,19 НР (215,97 руб.): 137% от ФОТ (157,64 руб.) СП (140,3 руб.): 89% от ФОТ (157,64 руб.) | 2 | 192,44 59,19 | 129,55 19,63 | 3.7 | 384.88 | 118.38 | 259,1 39,26 | 7.4 | 1.9 | 3.8
49 | Прайс лист | Задвижка шаровая фланцевая Ду 50 мм (шт) | 2 | 336,51 |  | 336,51 | 673.02 |  |  | 673.02
Врезка сбросников
50 | ТЕР22-06-005-01 | Врезка в существующие сети тепловодоснабжения (1 врезка) НР (350,12 руб.): 137% от ФОТ (255,56 руб.) СП (227,45 руб.): 89% от ФОТ (255,56 руб.) | 4 | 179,18 48,85 | 110,14 15,04 | 20.19 | 716.72 | 195.4 | 440,56 60,16 | 80.76 | 1.46 | 5.84
51 | ТСЦ-302-1834 | Кран шаровой муфтовый, диаметром: 32 мм (шт.) | 4 | 152.58 |  | 152.58 | 610.32 |  |  | 610.32
Итого прямые затраты по разделу в ценах 2001г. | [6 empty] | 11770.62 | 1212.3 | 2390,52 343,74 | 8167.8 |  | 38.16
Накладные расходы | [6 empty] | 2131.77
Сметная прибыль | [6 empty] | 1384.88
Итоги по разделу 5 Запорная арматура :
Наружные сети водопровода, канализации, теплоснабжения, газопровода | [6 empty] | 15287.27 |  |  |  |  | 38.16
Итого | [6 empty] | 15287.27 |  |  |  |  | 38.16
В том числе:
Материалы | [6 empty] | 8167.8
Машины и механизмы | [6 empty] | 2390.52
ФОТ | [6 empty] | 1556.04
Накладные расходы | [6 empty] | 2131.77
Сметная прибыль | [6 empty] | 1384.88
Итого по разделу 5 Запорная арматура | [6 empty] | 15287.27 |  |  |  |  | 38.16
Раздел 6. Неподвижные опоры под трубопровод
52 | ТЕР09-03-039-02 Применительно | Монтаж опорных конструкций: для крепления трубопроводов внутри зданий и сооружений массой до 0,5 т (1 т конструкций) 1 739,00 = 1 751,03 - 0,00194 x 6 199,20 НР (4953,73 руб.): 95% от ФОТ (5214,45 руб.) СП (4432,28 руб.): 85% от ФОТ (5214,45 руб.) | 3,684 3684/1000 | 1739 1410,96 | 204,32 4,47 | 123.72 | 6406.48 | 5197.98 | 752,71 16,47 | 455.79 | 49.49 | 182.32
53 | ТСЦ-101-3694 | Швеллеры: № 16-18 сталь (т) | 1,304 1304/1000 | 6032 |  | 6032 | 7865.73 |  |  | 7865.73
54 | ТСЦ-103-0188 | Трубы стальные электросварные прямошовные со снятой фаской из стали наружный диаметр: 219 мм, толщина стенки 4,5 мм (м) | 100 | 201.79 |  | 201.79 | 20179 |  |  | 20179
Итого прямые затраты по разделу в ценах 2001г. | [6 empty] | 34451.21 | 5197.98 | 752,71 16,47 | 28500.52 |  | 182.32
Накладные расходы | [6 empty] | 4953.73
Сметная прибыль | [6 empty] | 4432.28
Итоги по разделу 6 Неподвижные опоры под трубопровод :
Строительные металлические конструкции | [6 empty] | 43837.22 |  |  |  |  | 182.32
Итого | [6 empty] | 43837.22 |  |  |  |  | 182.32
В том числе:
Материалы | [6 empty] | 28500.52
Машины и механизмы | [6 empty] | 752.71
ФОТ | [6 empty] | 5214.45
Накладные расходы | [6 empty] | 4953.73
Сметная прибыль | [6 empty] | 4432.28
Итого по разделу 6 Неподвижные опоры под трубопровод | [6 empty] | 43837.22 |  |  |  |  | 182.32
Раздел 7. Пневматические испытания трубопровода
55 | ТЕР25-12-010-01 Применительно | Пневматическое испытание (воздухом) трубопроводов: до Ду 100 мм (1 км трубопровода) НР (6873,26 руб.): 126% от ФОТ (5454,97 руб.) СП (3272,98 руб.): 60% от ФОТ (5454,97 руб.) | 1,4 1400/1000 | 13409,98 2521,33 | 10888,65 1375,08 |  | 18773.97 | 3529.86 | 15244,11 1925,11 |  | 78.42 | 109.79
56 | ТЕР25-12-010-02 Применительно | Пневматическое испытание (воздухом) трубопроводов: Ду 150 мм (1 км трубопровода) НР (10185,69 руб.): 126% от ФОТ (8083,88 руб.) СП (4850,33 руб.): 60% от ФОТ (8083,88 руб.) | 1,4 1400/1000 | 19864,92 3737,69 | 16127,23 2036,51 |  | 27810.89 | 5232.77 | 22578,12 2851,11 |  | 116.25 | 162.75
Итого прямые затраты по разделу в ценах 2001г. | [6 empty] | 46584.86 | 8762.63 | 37822,23 4776,22 |  |  | 272.54
Накладные расходы | [6 empty] | 17058.95
Сметная прибыль | [6 empty] | 8123.31
Итоги по разделу 7 Пневматические испытания трубопровода :
Магистральные и промысловые трубопроводы | [6 empty] | 71767.12 |  |  |  |  | 272.54
Итого | [6 empty] | 71767.12 |  |  |  |  | 272.54
В том числе:
Машины и механизмы | [6 empty] | 37822.23
ФОТ | [6 empty] | 13538.85
Накладные расходы | [6 empty] | 17058.95
Сметная прибыль | [6 empty] | 8123.31
Итого по разделу 7 Пневматические испытания трубопровода | [6 empty] | 71767.12 |  |  |  |  | 272.54
ИТОГИ ПО СМЕТЕ:
Итого прямые затраты по смете в ценах 2001г. | [6 empty] | 2535289.5 | 125242.14 | 209696,45 32934,47 | 2200350.91 |  | 4214.98
Накладные расходы | [6 empty] | 194516.36
Сметная прибыль | [6 empty] | 119688.02
Итоги по смете:
Земляные работы, выполняемые по другим видам работ (подготовительным, сопутствующим, укрепительным) | [6 empty] | 60568.06 |  |  |  |  | 336.96
Земляные работы, выполняемые механизированным способом | [6 empty] | 60572.69 |  |  |  |  | 342.32
Земляные работы, выполняемые ручным способом | [6 empty] | 18151.76 |  |  |  |  | 323.4
Наружные сети водопровода, канализации, теплоснабжения, газопровода | [6 empty] | 2365007.41 |  |  |  |  | 2380.18
Бетонные и железобетонные сборные конструкции в промышленном строительстве | [6 empty] | 201120.29 |  |  |  |  | 270.21
Конструкции из кирпича и блоков | [6 empty] | 26490.06 |  |  |  |  | 96.23
Стены | [6 empty] | 1979.27 |  |  |  |  | 10.82
Строительные металлические конструкции | [6 empty] | 43837.22 |  |  |  |  | 182.32
Магистральные и промысловые трубопроводы | [6 empty] | 71767.12 |  |  |  |  | 272.54
Итого в ценах 2001 г. | [6 empty] | 2849493.88 |  |  |  |  | 4214.98
В том числе:
Материалы | [6 empty] | 2200350.91
Машины и механизмы | [6 empty] | 209696.45
ФОТ | [6 empty] | 158176.61
Накладные расходы | [6 empty] | 194516.36
Сметная прибыль | [6 empty] | 119688.02
Индекс перевода в текущие цены
НДС 18%
ВСЕГО по смете в текущих ценах с НДС 18%