## Локальная смета
Приложение
к техническому заданию
ЛОКАЛЬНЫЙ СМЕТНЫЙ РАСЧЕТ
ВЫПОЛНЕНИЕ РЕМОНТНЫХ РАБОТ ДОРОЖНОГО ПОКРЫТИЯ ПО УЛ. САДОВАЯ (ОТ УЛ. СТУДЕНЧЕСКАЯ ДО УЛ. ВАВИЛОВА)
В ГОРОДЕ ЮГОРСКЕ
Основание: Дефектный акт
| Средства на оплату труда _______________________________________________________________________________________________ |  | ___________________________11,525 |  | тыс. руб.
| Сметная трудоемкость _______________________________________________________________________________________________ |  | _______________________________________________________________________________________________176,96 |  | чел.час
Составлен(а) в ценах 2001 г.
№ пп | Шифр и номер позиции норматива | Наименование работ и затрат, единица измерения | Количество | Стоимость единицы, руб. |  |  | Общая стоимость, руб. |  |  |  | Затраты труда рабочих, чел.-ч, не занятых обслуживанием машин
|  |  |  | всего | эксплуата- ции машин | мате- риалы | Всего | оплаты труда | эксплуата- ции машин | мате- риалы
|  |  |  | оплаты труда | в т.ч. оплаты труда |  |  |  | в т.ч. оплаты труда |  | на единицу | всего
1 | 2 | 3 | 4 | 5 | 6 | 7 | 8 | 9 | 10 | 11 | 12 | 13
Раздел 1. Демонтажные работы
1 | ТЕРр68-12-8 | Снятие деформированных асфальтобетонных покрытий самоходными холодными фрезами с шириной фрезерования 500-1000 мм и толщиной слоя: до 70 мм (1000 м2 покрытия) НР (3819,41 руб.): 109% от ФОТ (3504,05 руб.) СП (2102,43 руб.): 60% от ФОТ (3504,05 руб.) | 3,66 3660/1000 | 8747,54 241,91 | 8505,63 715,48 |  | 32016 | 885.39 | 31130,61 2618,66 |  | 9.87 | 36.12
Вывозка строительного мусора
2 | 311-01-147-1 | Погрузочные работы: Мусор строительный с погрузкой транспортерами (1 т) НР (850,95 руб.): 100% от ФОТ (850,95 руб.) СП (510,57 руб.): 60% от ФОТ (850,95 руб.) | 457.5 | 6.1 | 6,1 1,86 |  | 2790.75 |  | 2790,75 850,95
3 | 310-2005-1 | Перевозка грузов бортовым автомобилем, грузоподъемностью 10 т, 1 класс дорог, расстояние превозки 5 км; нормативное время пробега 1.331; класс груза 1 (1 т) НР 0% от ФОТ СП 0% от ФОТ | 457.5 | 26.45 | 26.45 |  | 12100.88 |  | 12100.88
Итого прямые затраты по разделу в ценах 2001г. | [6 empty] | 46907.63 | 885.39 | 46022,24 3469,61 |  |  | 36.12
Накладные расходы | [6 empty] | 4670.36
Сметная прибыль | [6 empty] | 2613
Итоги по разделу 1 Демонтажные работы :
Благоустройство | [6 empty] | 37937.84 |  |  |  |  | 36.12
Погрузо-разгрузочные работы при автоперевозках | [6 empty] | 4152.27
Перевозка грузов автотранспортом | [6 empty] | 12100.88
Итого | [6 empty] | 54190.99 |  |  |  |  | 36.12
В том числе:
Машины и механизмы | [6 empty] | 46022.24
ФОТ | [6 empty] | 4355
Накладные расходы | [6 empty] | 4670.36
Сметная прибыль | [6 empty] | 2613
Итого по разделу 1 Демонтажные работы | [6 empty] | 54190.99 |  |  |  |  | 36.12
Раздел 2. Монтажные работы
4 | ТЕР27-06-026-01 | Розлив вяжущих материалов (1 т) НР (37,56 руб.): 149% от ФОТ (25,21 руб.) СП (23,95 руб.): 95% от ФОТ (25,21 руб.) | 1,098 1098/1000 | 2504.43 | 83,51 22,96 | 2420.92 | 2749.86 |  | 91,69 25,21 | 2658.17
5 | ТЕР27-06-020-01 | Устройство верхнего слоя из асфальтобетонной смеси - Устройство покрытия толщиной 4 см из горячих асфальтобетонных смесей плотных мелкозернистых типа АБВ, плотность каменных материалов: 2,5-2,9 т/м3 (1000 м2 покрытия) 5 470,65 = 86 168,36 - 96,6 x 835,38 НР (10616,5 руб.): 149% от ФОТ (7125,17 руб.) СП (6768,91 руб.): 95% от ФОТ (7125,17 руб.) | 3,66 3660/1000 | 5470,65 1157,81 | 3998,8 788,96 | 314.04 | 20022.58 | 4237.58 | 14635,61 2887,59 | 1149.39 | 38.3 | 140.18
6 | ТЕР27-06-021-01 | На каждые 0,5 см изменения толщины покрытия добавлять или исключать: к расценке 27-06-020-01 (1000 м2 покрытия) 11,18 = 10 119,28 - 12,1 x 835,38 КОЭФ. К ПОЗИЦИИ: ПЗ=2 (ОЗП=2; ЭМ=2 к расх.; ЗПМ=2; МАТ=2 к расх.; ТЗ=2; ТЗМ=2) НР (29,67 руб.): 149% от ФОТ (19,91 руб.) СП (18,91 руб.): 95% от ФОТ (19,91 руб.) | 3,66 3660/1000 | 22,36 5,44 | 9.44 | 7.48 | 81.84 | 19.91 | 34.55 | 27.38 | 0.18 | 0.66
7 | Калькуляция | Асфальтобетонная смесь плотная (т) | 465 | 920,83 |  | 920,83 | 428185.95 |  |  | 428185.95
Итого прямые затраты по разделу в ценах 2001г. | [6 empty] | 451040.23 | 4257.49 | 14761,85 2912,80 | 432020.89 |  | 140.84
Накладные расходы | [6 empty] | 10683.73
Сметная прибыль | [6 empty] | 6811.78
Итоги по разделу 2 Монтажные работы :
Автомобильные дороги | [6 empty] | 468535.74 |  |  |  |  | 140.84
Итого | [6 empty] | 468535.74 |  |  |  |  | 140.84
В том числе:
Материалы | [6 empty] | 432020.89
Машины и механизмы | [6 empty] | 14761.85
ФОТ | [6 empty] | 7170.29
Накладные расходы | [6 empty] | 10683.73
Сметная прибыль | [6 empty] | 6811.78
Итого по разделу 2 Монтажные работы | [6 empty] | 468535.74 |  |  |  |  | 140.84
ИТОГИ ПО СМЕТЕ:
Итого прямые затраты по смете в ценах 2001г. | [6 empty] | 497947.86 | 5142.88 | 60784,09 6382,41 | 432020.89 |  | 176.96
Накладные расходы | [6 empty] | 15354.09
Сметная прибыль | [6 empty] | 9424.78
Итоги по смете:
Благоустройство | [6 empty] | 37937.84 |  |  |  |  | 36.12
Погрузо-разгрузочные работы при автоперевозках | [6 empty] | 4152.27
Перевозка грузов автотранспортом | [6 empty] | 12100.88
Автомобильные дороги | [6 empty] | 468535.74 |  |  |  |  | 140.84
Итого в ценах 2001 г. | [6 empty] | 522726.73 |  |  |  |  | 176.96
В том числе:
Материалы | [6 empty] | 432020.89
Машины и механизмы | [6 empty] | 60784.09
ФОТ | [6 empty] | 11525.29
Накладные расходы | [6 empty] | 15354.09
Сметная прибыль | [6 empty] | 9424.78
Индекс перевода в текущие цены
НДС 18%
ВСЕГО по смете в текущих ценах с НДС 18%