## Локальная смета
ЛОКАЛЬНЫЙ СМЕТНЫЙ РАСЧЕТ
На производство работ по ремонту тротуара вокруг территории МБОУ СОШ№5 в г. Югорске
[9 empty] | Сметная стоимость в текущих ценах с НДС |  |  | 405.237 | тыс.руб.
| Основание: дефектный акт | [7 empty] | Норм. трудоемкость |  |  | 451.88 | чел/час
| Составлена в ценах 2001 г. | [7 empty] | Сметная зар. плата |  |  | 12.423 | тыс.руб.
[5 empty] | Стоим.единицы, руб. |  |  | Общая стоимость, руб. |  |  |  | Затраты труда ра-
| № / № | Обоснование | Н а и м е н о в а н и е р а б о т | Кол - во | Всего | Экспл. |  |  | Основной | Экспл. |  | бочих, не занятых
|  | сметной | и з а т р а т |  |  | машин | Стоимость |  | заработ- | машин | Стоимость | обслуживанием ме-
| п / п | стоимости |  |  | Основная | в т.ч. | мате- | Всего | ной | в т.ч. | мате- | ханизмов, чел - час
|  |  |  | [ед. изм.] | заработн. | заработн. | риалов |  | платы | заработн. | риалов | Обслуживающих мех
[5 empty] | плата | плата |  |  |  | платы |  | на един | всего
| 1 | 2 | 3 | 4 | 5 | 6 | 7 | 8 | 9 | 10 | 11 | 12 | 13
Раздел 1. Общестроительные работы
| 1 | 07-01-047-03 | Демонтаж лестничных маршей По тех.частям: К2=0.8*1.15, К3=0.8*1.25, К7=0.8*1.15, К8=0.8 НР=137%,СП=85% *0.85 | 0.01 [100 шт] | 24150,60 9788,51 | 14362,09 3344,29 |  | 233.67 | 90.05 | 143,62 33,44 |  | 347,48 82,25 | 3,20 0,66
| 2 | 07-01-047-03 | Установка лестничных маршей По тех.частям: К2=1.15, К3=1.25, К7=1.15 НР=137%,СП=85% *0.85 | 0.01 [100 шт] | 29243,05 9788,51 | 14362,09 3344,29 | 5092.45 | 343.02 | 112.57 | 179,53 41,80 | 50.92 | 347,48 82,25 | 4,00 0,82
| 3 | 07-05-021-02 | Демонтаж цокольных блоков По тех.частям: К2=0.8*1.15, К3=0.8*1.25, К7=0.8*1.15, К8=0.8 НР=163% *0.9,СП=100% *0.85 | 0.05 [100 шт] | 13206,68 4362,47 | 8844,21 1473,52 |  | 642.88 | 200.67 | 442,21 73,68 |  | 147,63 36,24 | 6,79 1,45
| 4 | 07-05-021-02 | Установка цокольных блоков По тех.частям: К2=1.15, К3=1.25, К7=1.15 НР=163% *0.9,СП=100% *0.85 | 0.05 [100 шт] | 17336,15 4362,47 | 8844,21 1473,52 | 4129.47 | 1010.07 | 250.84 | 552,76 92,10 | 206.47 | 147,63 36,24 | 8,49 1,81
| 5 | 27-07-003-01 | Демонтаж бетонных плитных тротуаров По тех.частям: К2=0.8*1.15, К3=0.8*1.25, К7=0.8*1.15, К8=0.8 НР=149%,СП=95% *0.85 | 1.9425 [100 м2] | 2019,71 1280,95 | 738,76 16,67 |  | 3724.23 | 2289.19 | 1 435,04 32,38 |  | 49,92 0,41 | 89,21 0,64
| 6 | 27-07-003-01 | Устройство бетонных плитных тротуаров с заполнением швов цементным раствором По тех.частям: К2=1.15, К3=1.25, К7=1.15 НР=149%,СП=95% *0.85 | 1.9425 [100 м2] | 9911,69 1280,95 | 738,76 16,67 | 7891.98 | 19985.45 | 2861.48 | 1 793,80 40,48 | 15330.17 | 49,92 0,41 | 111,52 0,80
| 7 | 403-0104 | Плиты бетонные и цементно-песчаные для тротуаров, полов и облицовки, толщина 35 мм | -194.25 [м2] | 78.51 |  | 78.51 | -15250.57 |  |  | -15250.57
| 8 | 27-06-001-04 | Демонтаж дорожных покрытий из сборных прямоугольных железобетонных плит площадью свыше 10,5 м2 По тех.частям: К2=0.8*1.15, К3=0.8*1.25, К7=0.8*1.15, К8=0.8 НР=149%,СП=95% *0.85 | 0.0672 [100 м3] | 19677,97 3970,91 | 15707,06 1867,44 |  | 1301.01 | 245.5 | 1 055,51 125,49 |  | 137,64 48,95 | 8,51 2,63
| 9 | 27-06-001-04 | Устройство дорожных покрытий из сборных прямоугольных железобетонных плит площадью свыше 10,5 м2 По тех.частям: К2=1.15, К3=1.25, К7=1.15 НР=149%,СП=95% *0.85 | 0.0672 [100 м3] | 22208,34 3970,91 | 15707,06 1867,44 | 2530.37 | 1796.3 | 306.87 | 1 319,39 156,86 | 170.04 | 137,64 48,95 | 10,64 3,29
| 10 | 27-07-003-01 | Устройство бетонных плитных тротуаров с заполнением швов цементным раствором По тех.частям: К2=1.15, К3=1.25, К7=1.15 НР=149%,СП=95% *0.85 | 1.8 [100 м2] | 9911,69 1280,95 | 738,76 16,67 | 7891.98 | 18519.34 | 2651.57 | 1 662,21 37,51 | 14205.56 | 49,92 0,41 | 103,33 0,74
| 11 | 27-04-001-01 | Устройство песчаной подготовки под тротуарные плиты По тех.частям: К2=1.15, К3=1.25, К7=1.15 НР=149%,СП=95% *0.85 | 0.26 [100 м3] | 3887,47 395,99 | 3479,03 533,82 | 12.45 | 1252.32 | 118.4 | 1 130,68 173,49 | 3.24 | 15,72 13,88 | 4,70 3,61
| 12 | 06-01-001-01 | Устройство монолитных участков По тех.частям: К2=1.15, К3=1.25, К7=1.15 НР=110%,СП=65% *0.85 | 0.034 [100 м3] | 92061,79 4411,80 | 3137,89 731,88 | 84512.1 | 3179.27 | 172.5 | 133,36 31,10 | 2873.41 | 180,00 18,00 | 7,04 0,61
| 13 | 06-01-015-10 | Армирование По тех.частям: К2=1.15, К3=1.25, К7=1.15 НР=110%,СП=65% *0.85 | 0.544 [т] | 7813,81 351,77 | 71,82 6,51 | 7390.22 | 4289.19 | 220.07 | 48,84 4,43 | 4020.28 | 12,64 0,16 | 7,91 0,09
| 14 | 27-04-001-01 | Устройство подстилающих и выравнивающих слоев оснований из песка По тех.частям: К2=1.15, К3=1.25, К7=1.15 НР=149%,СП=95% *0.85 | 1 [100 м3] | 3887,47 395,99 | 3479,03 533,82 | 12.45 | 4816.63 | 455.39 | 4 348,79 667,28 | 12.45 | 15,72 13,88 | 18,08 13,88
| 15 | 408-0122 | Песок природный для строительных работ средний | 100 [м3] | 78.47 |  | 78.47 | 7847 |  |  | 7847
| 16 | 01-02-027-05 | Планировка площадей ручным способом, группа грунтов 2 По тех.частям: К2=1.15, К3=1.25, К7=1.15 НР=84% *0.9,СП=45% *0.85 | 0.18 [1000 м2] | 3295,17 3295,17 |  |  | 682.1 | 682.1 |  |  | 123 | 25.46
| 17 | 01-02-055-02 | Разработка грунта вручную По тех.частям: К2=1.15, К3=1.25, К7=1.15 НР=84% *0.9,СП=45% *0.85 | 0.028 [100 м3] | 4978,26 4978,26 |  |  | 160.3 | 160.3 |  |  | 189 | 6.09
| 18 | 47-01-117-01 | Обрезка и прореживание одиночных кустарников лиственных пород при диаметре до 1 м По тех.частям: К2=1.15, К3=1.25, К7=1.15 НР=121% *0.9,СП=90% *0.85 | 0.5 [100 кустов] | 119,71 119,71 |  |  | 68.83 | 68.83 |  |  | 3.96 | 2.28
| 19 | 311-01-147-1 | Погрузочные работы. Мусор строительный НР=100%,СП=60% | 14.4 [т] | 6.1 | 6,10 1,86 |  | 87.84 |  | 87,84 26,78 |  | 0,25 | 3,60
| 20 | 310-5009-1 | Перевозка грузов автомобилями-самосвалами, грузоподъемностью 15 т, работающих вне карьера, 1 класс дорог, расстояние перевозки 9 км; нормативное время пробега 0,843; класс груза 1 | 14.4 [т] | 13.08 | 13.08 |  | 188.35 |  | 188.35
| 21 | Калькуляция | Утилизация строительного мусора СМ=300/1.18/2.055=123.72 | 12 [м3] | 123.72 |  | 123.72 | 1484.64 |  |  | 1484.64
| Итого по разделу | [6 empty] | 56361.87 | 10886.33 | 14 521,93 1 536,82 | 30953.61 |  | 417,25 34,63
| Накладные расходы [Н43=137% по поз.1-2, Н43=163% * 0.9 по поз.3-4, Н43=149% по поз.5-6,8-11,14, Н43=110% по поз.12-13, Н43=84% * 0.9 по поз.16-17, Н43=121% * 0.9 по поз.18, Н43=100% по поз.19, Н43=0% по поз.20-21] | [6 empty] | 17636.97
| Итого с учетом накладных расходов | [6 empty] | 73998.84 | 10886.33 | 14 521,93 1 536,82 | 30953.61 |  | 417,25 34,63
| Сметная прибыль [Н49=85% * 0.85 по поз.1-2, Н49=100% * 0.85 по поз.3-4, Н49=95% * 0.85 по поз.5-6,8-11,14, Н49=65% * 0.85 по поз.12-13, Н49=45% * 0.85 по поз.16-17, Н49=90% * 0.85 по поз.18, Н49=60% по поз.19] | [6 empty] | 9558.63
| Всего по разделу | [6 empty] | 83557.47 | 10886.33 | 14 521,93 1 536,82 | 30953.61 |  | 417,25 34,63
| Нормативная трудоемкость по разделу | [11 empty] | 451.88
| Сметная зарплата по разделу | [7 empty] | 12423.15
| Итого в ценах 2001 г. | [6 empty] | 56361.87 | 10886.33 | 14 521,93 1 536,82 | 30953.61 |  | 417,25 34,63
| Накладные расходы | [6 empty] | 17636.97
| Сметная прибыль | [6 empty] | 9558.63
| Всего | [6 empty] | 83557.47 | 10886.33 | 14 521,93 1 536,82 | 30953.61 |  | 417,25 34,63
| Нормативная трудоемкость | [11 empty] | 451.88
| Сметная зарплата | [7 empty] | 12423.15
| Индекс перевода в текущие цены к=4,11 | [6 empty] | 343421.2017
| Средства на покрытие затрат по уплате НДС 18% | [6 empty] | 61815.8163
| Всего по смете в текущих ценах с НДС | [6 empty] | 405237.018
Составил: Ведущий специалист ОПС _____________________ Завьялова М. М.
Объемы проверил: Инженер ОТН _______________________Пашин А. С.