## Локальная смета
Приложение
к техническому заданию
ЛОКАЛЬНЫЙ СМЕТНЫЙ РАСЧЕТ
(локальная смета)
на | УСТАНОВКА ДЕТСКОГО ИГРОВОГО КОМПЛЕКСА В РАЙОНЕ ЖИЛОГО ДОМА №56а ПО УЛ. МИРА В Г. ЮГОРСКЕ
(наименование работ и затрат, наименование объекта)
| Средства на оплату труда _______________________________________________________________________________________________ |  | ___________________________2,695 |  | тыс. руб.
| Сметная трудоемкость _______________________________________________________________________________________________ |  | _______________________________________________________________________________________________190,95 |  | чел.час
Составлена в ценах 2001 г.
№ пп | Шифр и номер позиции норматива | Наименование работ и затрат, единица измерения | Количество | Стоимость единицы, руб. |  |  | Общая стоимость, руб. |  |  |  | Затраты труда рабочих, чел.-ч, не занятых обслуживанием машин
|  |  |  | всего | эксплуатации машин | материалы | Всего | оплаты труда | эксплуатация машин | материалы
|  |  |  | оплаты труда | в т.ч. оплаты труда |  |  |  | в т.ч. оплаты труда |  | на единицу | всего
1 | 2 | 3 | 4 | 5 | 6 | 7 | 8 | 9 | 10 | 11 | 12 | 13
Раздел 1. Общестроительные работы
1 | ТЕР01-02-058-02 Пр.рег.службы по тарифам ХМАО №44-нп от 08.07.2011 | Копание ям вручную без креплений для стоек и столбов: без откосов глубиной до 0,7 м, группа грунтов 2 (100 м3 грунта) НР (115,3 руб.): 84% от ФОТ (137,26 руб.) СП (61,77 руб.): 45% от ФОТ (137,26 руб.) | 0.02 | 6862,8 6862,80 |  |  | 137.26 | 137.26 |  |  | 280 | 5.6
2 | ТЕР06-01-001-01 Пр.рег.службы по тарифам ХМАО №44-нп от 08.07.2011 Применительно | Бетонирование стоек МАФ (100 м3 бетона, бутобетона и железобетона в деле) НР (113,17 руб.): 110% от ФОТ (102,88 руб.) СП (66,87 руб.): 65% от ФОТ (102,88 руб.) | 0.02 | 92061,79 4411,80 | 3137,89 731,88 | 84512.1 | 1841.24 | 88.24 | 62,76 14,64 | 1690.24 | 180 | 3.6
3 | ТСЦ-408-0122 Пр.рег.службы по тарифам ХМАО №44-нп от 08.07.2011 | Песок природный для строительных: работ средний (м3) | 19.2 | 78.47 |  | 78.47 | 1506.62 |  |  | 1506.62
4 | ТЕР01-02-027-01 Пр.рег.службы по тарифам ХМАО №44-нп от 08.07.2011 | Планировка площадей: механизированным способом, группа грунтов 1 (1000 м2 спланированной площади) НР (3,2 руб.): 84% от ФОТ (3,81 руб.) СП (1,71 руб.): 45% от ФОТ (3,81 руб.) | 0.096 | 234.79 | 234,79 39,65 |  | 22.54 |  | 22,54 3,81
5 | ТЕР10-02-045-02 Пр.рег.службы по тарифам ХМАО №44-нп от 08.07.2011 Применительно | Монтаж детского городка (100 м2 пола) НР (1241,23 руб.): 124% от ФОТ (1000,99 руб.) СП (630,62 руб.): 63% от ФОТ (1000,99 руб.) | 0.335 | 4378,37 2971,36 | 219,09 16,67 | 1187.92 | 1466.75 | 995.41 | 73,4 5,58 | 397.94 | 99.41 | 33.3
6 | Прайс-лист | Городок (шт) | 1 | 107296.01 |  | 107296.01 | 107296.01 |  |  | 107296.01
7 | ТЕР10-02-045-01 Пр.рег.службы по тарифам ХМАО №44-нп от 08.07.2011 Применительно | Монтаж песочницы (100 м2 пола) НР (776,33 руб.): 124% от ФОТ (626,07 руб.) СП (394,42 руб.): 63% от ФОТ (626,07 руб.) | 0.09 | 10832,63 6774,55 | 2121,36 181,75 | 1936.72 | 974.94 | 609.71 | 190,92 16,36 | 174.31 | 237.62 | 21.39
8 | Прайс-лист | Песочный дворик (шт) | 1 | 12894.83 |  | 12894.83 | 12894.83 |  |  | 12894.83
9 | ТСЦ-408-0122 Пр.рег.службы по тарифам ХМАО №44-нп от 08.07.2011 | Песок природный для строительных: работ средний (м3) | 1.5 | 78.47 |  | 78.47 | 117.71 |  |  | 117.71
10 | ТЕР46-05-008-03 Пр.рег.службы по тарифам ХМАО №44-нп от 08.07.2011 | Установка качели (1 т металлоконструкций) НР (283,42 руб.): 116% от ФОТ (244,33 руб.) СП (171,03 руб.): 70% от ФОТ (244,33 руб.) | 0.1 | 2912,22 2443,31 | 375.67 | 93.24 | 291.22 | 244.33 | 37.57 | 9.32 | 84.69 | 8.47
11 | Прайс-лист | Качель (шт) | 1 | 4392.59 |  | 4392.59 | 4392.59 |  |  | 4392.59
12 | ТЕР46-05-008-03 Пр.рег.службы по тарифам ХМАО №44-нп от 08.07.2011 Применительно | Монтаж урн (1 т металлоконструкций) НР (90,7 руб.): 116% от ФОТ (78,19 руб.) СП (54,73 руб.): 70% от ФОТ (78,19 руб.) | 0.032 | 2912,22 2443,31 | 375.67 | 93.24 | 93.19 | 78.19 | 12.02 | 2.98 | 84.69 | 2.71
13 | Прайс-лист | Урна металлическая (шт) | 2 | 492.68 |  | 492.68 | 985.36 |  |  | 985.36
14 | ТЕР09-06-024-10 Пр.рег.службы по тарифам ХМАО №44-нп от 08.07.2011 Применительно | Монтаж: лестниц, площадок, ограждений, панелей и дверок с теплоизоляционной обшивкой (1 т конструкций) НР (334,85 руб.): 95% от ФОТ (352,47 руб.) СП (299,6 руб.): 85% от ФОТ (352,47 руб.) | 0.3 | 1813,22 1156,60 | 524,69 18,30 | 131.93 | 543.97 | 346.98 | 157,41 5,49 | 39.58 | 38.26 | 11.48
15 | Прайс-лист | Ограждение длина 2м (шт) | 24 | 352.2 |  | 352.2 | 8452.8 |  |  | 8452.8
16 | ТЕР09-03-030-01 Пр.рег.службы по тарифам ХМАО №44-нп от 08.07.2011 Применительно | Монтаж скамеек (1 т конструкций) НР (141,08 руб.): 95% от ФОТ (148,5 руб.) СП (126,23 руб.): 85% от ФОТ (148,5 руб.) | 0.11238 | 2630,68 1128,90 | 1380,03 192,48 | 121.75 | 295.65 | 126.87 | 155,09 21,63 | 13.69 | 39.13 | 4.4
17 | Прайс-лист | Скамейка (шт) | 2 | 1929.18 |  | 1929.18 | 3858.36 |  |  | 3858.36
Итого прямые затраты по разделу в ценах 2001г. | [6 empty] | 145171.04 | 2626.99 | 711,71 67,51 | 141832.34 |  | 90.95
Накладные расходы | [6 empty] | 3099.26
Сметная прибыль | [6 empty] | 1806.98
Итоги по разделу 1 Общестроительные работы :
Земляные работы, выполняемые ручным способом | [6 empty] | 314.33 |  |  |  |  | 5.6
Бетонные и железобетонные монолитные конструкции в промышленном строительстве | [6 empty] | 2021.28 |  |  |  |  | 3.6
Материалы | [6 empty] | 139504.28
Земляные работы, выполняемые по другим видам работ (подготовительным, сопутствующим, укрепительным) | [6 empty] | 27.45
Деревянные конструкции | [6 empty] | 5484.29 |  |  |  |  | 54.69
Работы по реконструкции зданий и сооружений (усиление и замена существующих конструкций, разборка и возведение отдельных конструктивных элементов) | [6 empty] | 984.29 |  |  |  |  | 11.18
Строительные металлические конструкции | [6 empty] | 1741.36 |  |  |  |  | 15.88
Итого | [6 empty] | 150077.28 |  |  |  |  | 90.95
В том числе:
Материалы | [6 empty] | 141832.34
Машины и механизмы | [6 empty] | 711.71
ФОТ | [6 empty] | 2694.5
Накладные расходы | [6 empty] | 3099.26
Сметная прибыль | [6 empty] | 1806.98
Итого по разделу 1 Общестроительные работы | [6 empty] | 150077.28 |  |  |  |  | 90.95
ИТОГИ ПО СМЕТЕ:
Итого прямые затраты по смете в ценах 2001г. | [6 empty] | 145171.04 | 2626.99 | 711,71 67,51 | 141832.34 |  | 90.95
Накладные расходы | [6 empty] | 3099.26
Сметная прибыль | [6 empty] | 1806.98
Итоги по смете:
Земляные работы, выполняемые ручным способом | [6 empty] | 314.33 |  |  |  |  | 5.6
Бетонные и железобетонные монолитные конструкции в промышленном строительстве | [6 empty] | 2021.28 |  |  |  |  | 3.6
Материалы | [6 empty] | 139504.28
Земляные работы, выполняемые по другим видам работ (подготовительным, сопутствующим, укрепительным) | [6 empty] | 27.45
Деревянные конструкции | [6 empty] | 5484.29 |  |  |  |  | 54.69
Работы по реконструкции зданий и сооружений (усиление и замена существующих конструкций, разборка и возведение отдельных конструктивных элементов) | [6 empty] | 984.29 |  |  |  |  | 11.18
Строительные металлические конструкции | [6 empty] | 1741.36 |  |  |  |  | 15.88
Итого | [6 empty] | 150077.28 |  |  |  |  | 90.95
В том числе:
Материалы | [6 empty] | 141832.34
Машины и механизмы | [6 empty] | 711.71
ФОТ | [6 empty] | 2694.5
Накладные расходы | [6 empty] | 3099.26
Сметная прибыль | [6 empty] | 1806.98
НДС 18%
ВСЕГО по смете