## ЛСР по форме №4 с материалами
Приложение №1
к техническому заданию
ЛОКАЛЬНЫЙ СМЕТНЫЙ РАСЧЕТ
ВЫПОЛНЕНИЕ РАБОТ ПО УСТРОЙСТВУ АВТОМОБИЛЬНОЙ СТОЯНКИ В РАЙОНЕ ЖИЛОГО ДОМА №21 ПО УЛ. МАГИСТРАЛЬНАЯ
В ГОРОДЕ ЮГОРСКЕ
Основание: Дефектный акт
| Средства на оплату труда _______________________________________________________________________________________________ |  | ___________________________0,904 |  | тыс. руб.
| Сметная трудоемкость _______________________________________________________________________________________________ |  | _______________________________________________________________________________________________76,52 |  | чел.час
Составлен(а) в ценах 2001 г.
№ пп | Шифр и номер позиции норматива | Наименование работ и затрат, единица измерения | Количество | Стоимость единицы, руб. |  |  | Общая стоимость, руб. |  |  |  | Затраты труда рабочих, чел.-ч, не занятых обслуживанием машин
|  |  |  | всего | эксплуата- ции машин | мате- риалы | Всего | оплаты труда | эксплуата- ции машин | мате- риалы
|  |  |  | оплаты труда | в т.ч. оплаты труда |  |  |  | в т.ч. оплаты труда |  | на единицу | всего
1 | 2 | 3 | 4 | 5 | 6 | 7 | 8 | 9 | 10 | 11 | 12 | 13
Раздел 1. Подготовительные работы
1 | ФЕРр68-14-1 | Разборка бортовых камней: на бетонном основании (с сохранением материала) (100 м) НР (268,53 руб.): 109% от ФОТ СП (147,82 руб.): 60% от ФОТ | 0,36 | 1478,92 589,77 | 889,15 94,56 |  | 532.41 | 212.32 | 320,09 34,04 |  | 68.26 | 24.57
2 | ФЕР01-01-012-08 | Разработка грунта с погрузкой на автомобили-самосвалы экскаваторами с ковшом вместимостью: 1,6 (1,25-1,6) м3, группа грунтов 2 (1000 м3 грунта) НР (27,49 руб.): 100% от ФОТ СП (13,75 руб.): 50% от ФОТ | 0.06185 | 2891,01 47,03 | 2840,73 397,44 | 3.25 | 178.81 | 2.91 | 175,7 24,58 | 0.2 | 6.03 | 0.37
3 | ФССЦпг-03-21-01-009 | Перевозка грузов автомобилями-самосвалами грузоподъемностью 10 т, работающих вне карьера, на расстояние: до 9 км I класс груза (1 т груза) НР 0% от ФОТ СП 0% от ФОТ | 98,96 | 10.47 | 10.47 |  | 1036.11 |  | 1036.11
Итого прямые затраты по разделу в ценах 2001г. | [6 empty] | 1747.33 | 215.23 | 1531,90 58,62 | 0.2 |  | 24.94
Накладные расходы | [6 empty] | 296.02
Сметная прибыль | [6 empty] | 161.57
Итоги по разделу 1 Подготовительные работы :
Благоустройство | [6 empty] | 948.76 |  |  |  |  | 24.57
Земляные работы, выполняемые механизированным способом | [6 empty] | 220.05 |  |  |  |  | 0.37
Перевозка грузов автотранспортом | [6 empty] | 1036.11
Итого | [6 empty] | 2204.92 |  |  |  |  | 24.94
В том числе:
Материалы | [6 empty] | 0.2
Машины и механизмы | [6 empty] | 1531.9
ФОТ | [6 empty] | 273.85
Накладные расходы | [6 empty] | 296.02
Сметная прибыль | [6 empty] | 161.57
Итого по разделу 1 Подготовительные работы | [6 empty] | 2204.92 |  |  |  |  | 24.94
Раздел 2. Устройство автомобильной стоянки
4 | ФЕР27-04-001-04 | Устройство подстилающих и выравнивающих слоев оснований: из щебня (100 м3 материала основания (в плотном теле)) НР (229,52 руб.): 149% от ФОТ СП (146,34 руб.): 95% от ФОТ | 0,3247 | 3551,63 195,7 | 3338,85 278,72 | 17.08 | 1153.21 | 63.54 | 1084,12 90,50 | 5.55 | 24.19 | 7.85
5 | ФССЦ-408-0015 | Щебень из природного камня для строительных работ, фракция 20-40 мм (м3) | 41,2369 | 108.4 |  | 108.4 | 4470.08 |  |  | 4470.08
6 | ФЕР27-06-020-06 | Устройство покрытия толщиной 4 см из горячих асфальтобетонных смесей пористых крупнозернистых, плотность каменных материалов: 2,5-2,9 т/м3 (1000 м2 покрытия) НР (152,55 руб.): 149% от ФОТ СП (97,26 руб.): 95% от ФОТ | 0.16235 | 44590,96 368,45 | 2380,25 262,13 | 41842.26 | 7239.34 | 59.82 | 386,43 42,56 | 6793.09 | 38.3 | 6.22
7 | ФЕР27-06-026-01 | Розлив вяжущих материалов (1 т) НР (0,52 руб.): 149% от ФОТ СП (0,33 руб.): 95% от ФОТ | 0,048705 | 1571.33 | 39,1 7,15 | 1532.23 | 76.53 |  | 1,9 0,35 | 74.63
8 | ФЕР27-06-020-01 | Устройство покрытия толщиной 4 см из горячих асфальтобетонных смесей плотных мелкозернистых типа АБВ, плотность каменных материалов: 2,5-2,9 т/м3 (1000 м2 покрытия) НР (152,64 руб.): 149% от ФОТ СП (97,32 руб.): 95% от ФОТ | 0.16235 | 46666,3 368,45 | 2386,22 262,54 | 43911.63 | 7576.27 | 59.82 | 387,4 42,62 | 7129.05 | 38.3 | 6.22
Бордюрный камень
9 | ФЕР27-02-010-02 | Установка бортовых камней бетонных: при других видах покрытий (100 м бортового камня) НР (350,16 руб.): 149% от ФОТ СП (223,26 руб.): 95% от ФОТ | 0,36 | 4413,33 643,64 | 79,64 9,18 | 3690.05 | 1588.8 | 231.71 | 28,67 3,30 | 1328.42 | 76.08 | 27.39
Разметка
10 | ФЕР27-09-017-01 Применительно | Разметка проезжей части термопластиком линией шириной 0,1 м: сплошной (1 км линии) НР (3,29 руб.): 149% от ФОТ СП (2,1 руб.): 95% от ФОТ | 0.055 | 10559,29 28 | 161,29 12,22 | 10370 | 580.76 | 1.54 | 8,87 0,67 | 570.35 | 3.16 | 0.17
Дорожный знак 6.4 "Парковка"
11 | ФЕР27-09-008-01 | Установка дорожных знаков бесфундаментных: на металлических стойках (100 знаков) НР (49,8 руб.): 149% от ФОТ СП (31,75 руб.): 95% от ФОТ | 0,01 | 7568,86 3111,74 | 2740,23 230,48 | 1716.89 | 75.69 | 31.12 | 27,4 2,30 | 17.17 | 364.8 | 3.65
12 | ФССЦ-103-0356 | Трубы стальные бесшовные, горячедеформированные со снятой фаской из стали, наружным диаметром: 57 мм, толщина стенки 3 мм (м) | 4 | 36.59 |  | 36.59 | 146.36 |  |  | 146.36
13 | прайс-лист | Дорожный знак 6.4 "Парковка" (шт) | 1 | 232,56 |  | 232,56 | 232.56 |  |  | 232.56
14 | ФЕР06-01-001-01 | Устройство бетонной подготовки (100 м3 бетона, бутобетона и железобетона в деле) НР (0,81 руб.): 110% от ФОТ СП (0,48 руб.): 65% от ФОТ | 0,00045 | 58585,02 1404 | 1590,53 243 | 55590.49 | 26.36 | 0.63 | 0,72 0,11 | 25.01 | 180 | 0.08
Итого прямые затраты по разделу в ценах 2001г. | [6 empty] | 23165.96 | 448.18 | 1925,51 182,41 | 20792.27 |  | 51.58
Накладные расходы | [6 empty] | 939.29
Сметная прибыль | [6 empty] | 598.84
Итоги по разделу 2 Устройство автомобильной стоянки :
Автомобильные дороги | [6 empty] | 24443.88 |  |  |  |  | 51.5
Материалы | [6 empty] | 232.56
Бетонные и железобетонные монолитные конструкции в промышленном строительстве | [6 empty] | 27.65 |  |  |  |  | 0.08
Итого | [6 empty] | 24704.09 |  |  |  |  | 51.58
В том числе:
Материалы | [6 empty] | 20792.27
Машины и механизмы | [6 empty] | 1925.51
ФОТ | [6 empty] | 630.59
Накладные расходы | [6 empty] | 939.29
Сметная прибыль | [6 empty] | 598.84
Итого по разделу 2 Устройство автомобильной стоянки | [6 empty] | 24704.09 |  |  |  |  | 51.58
Раздел 3. Вывоз строительного мусора
15 | ФССЦпг-01-01-01-043 | Погрузочные работы при автомобильных перевозках: мусора строительного с погрузкой экскаваторами емкостью ковша до 0,5 м3 (1 т груза) НР 100% от ФОТ СП 60% от ФОТ | 12.5 | 3.28 | 3.28 |  | 41 |  | 41
16 | ФССЦпг-03-21-01-009 | Перевозка грузов автомобилями-самосвалами грузоподъемностью 10 т, работающих вне карьера, на расстояние: до 9 км I класс груза (1 т груза) НР 0% от ФОТ СП 0% от ФОТ | 12.5 | 10.47 | 10.47 |  | 130.88 |  | 130.88
17 | Калькуляция | Утилизация мусора (м3) | 8 | 17,45 |  | 17,45 | 139.6 |  |  | 139.6
Итого прямые затраты по разделу в ценах 2001г. | [6 empty] | 311.48 |  | 171.88 | 139.6
Итоги по разделу 3 Вывоз строительного мусора :
Погрузо-разгрузочные работы при автоперевозках | [6 empty] | 41
Перевозка грузов автотранспортом | [6 empty] | 270.48
Итого | [6 empty] | 311.48
В том числе:
Материалы | [6 empty] | 139.6
Машины и механизмы | [6 empty] | 171.88
Итого по разделу 3 Вывоз строительного мусора | [6 empty] | 311.48
ИТОГИ ПО СМЕТЕ:
Итого прямые затраты по смете в ценах 2001г. | [6 empty] | 25224.77 | 663.41 | 3629,29 241,03 | 20932.07 |  | 76.52
Накладные расходы | [6 empty] | 1235.31
Сметная прибыль | [6 empty] | 760.41
Итоги по смете:
Благоустройство
Земляные работы, выполняемые механизированным способом
Перевозка грузов автотранспортом
Автомобильные дороги
Материалы
Бетонные и железобетонные монолитные конструкции в промышленном строительстве
Погрузо-разгрузочные работы при автоперевозках
Итого в ценах 2001 г.
В том числе:
Материалы
Машины и механизмы
ФОТ
Накладные расходы
Сметная прибыль
Индекс перевода в текущие цены
НДС 18%
ВСЕГО по смете в текущих ценах с НДС 18%