## Локальная смета
Приложение
к техническому заданию
ЛОКАЛЬНЫЙ СМЕТНЫЙ РАСЧЕТ
ВЫПОЛНЕНИЕ РЕМОНТНЫХ РАБОТ ДОРОЖНОГО ПОКРЫТИЯ ПО УЛ. ЖЕЛЕЗНОДОРОЖНАЯТ
(ОТ УЛ. МЕХАНИЗАТОРОВ ДО УЛ. ТОРГОВАЯ) В ГОРОДЕ ЮГОРСКЕ
Основание: Дефектный акт
| Средства на оплату труда _______________________________________________________________________________________________ |  | ___________________________6,206 |  | тыс. руб.
| Сметная трудоемкость _______________________________________________________________________________________________ |  | _______________________________________________________________________________________________92,74 |  | чел.час
Составлен(а) в ценах 2001 г.
№ пп | Шифр и номер позиции норматива | Наименование работ и затрат, единица измерения | Количество | Стоимость единицы, руб. |  |  | Общая стоимость, руб. |  |  |  | Затраты труда рабочих, чел.-ч, не занятых обслуживанием машин
|  |  |  | всего | эксплуата- ции машин | мате- риалы | Всего | оплаты труда | эксплуата- ции машин | мате- риалы
|  |  |  | оплаты труда | в т.ч. оплаты труда |  |  |  | в т.ч. оплаты труда |  | на единицу | всего
1 | 2 | 3 | 4 | 5 | 6 | 7 | 8 | 9 | 10 | 11 | 12 | 13
Раздел 1. Демонтажные работы
1 | ТЕРр68-12-8 | Снятие деформированных асфальтобетонных покрытий самоходными холодными фрезами с шириной фрезерования 500-1000 мм и толщиной слоя: до 70 мм (1000 м2 покрытия) НР (1994,23 руб.): 109% от ФОТ (1829,57 руб.) СП (1097,74 руб.): 60% от ФОТ (1829,57 руб.) | 1,911 | 8747,54 241,91 | 8505,63 715,48 |  | 16716.55 | 462.29 | 16254,26 1367,28 |  | 9.87 | 18.86
Вывозка строительного мусора
2 | 311-01-147-1 | Погрузочные работы: Мусор строительный с погрузкой транспортерами (1 т) НР (621,98 руб.): 100% от ФОТ (621,98 руб.) СП (373,19 руб.): 60% от ФОТ (621,98 руб.) | 334.4 | 6.1 | 6,1 1,86 |  | 2039.84 |  | 2039,84 621,98
3 | 310-2003-1 | Перевозка грузов бортовым автомобилем, грузоподъемностью 10 т, 1 класс дорог, расстояние превозки 3 км; нормативное время пробега 1.25; класс груза 1 (1 т) НР 0% от ФОТ СП 0% от ФОТ | 334.4 | 24.83 | 24.83 |  | 8303.15 |  | 8303.15
Итого прямые затраты по разделу в ценах 2001г. | [6 empty] | 27059.54 | 462.29 | 26597,25 1989,26 |  |  | 18.86
Накладные расходы | [6 empty] | 2616.21
Сметная прибыль | [6 empty] | 1470.93
Итоги по разделу 1 Демонтажные работы :
Благоустройство | [6 empty] | 19808.52 |  |  |  |  | 18.86
Погрузо-разгрузочные работы при автоперевозках | [6 empty] | 3035.01
Перевозка автотранспортом | [6 empty] | 8303.15
Итого | [6 empty] | 31146.68 |  |  |  |  | 18.86
В том числе:
Машины и механизмы | [6 empty] | 26597.25
ФОТ | [6 empty] | 2451.55
Накладные расходы | [6 empty] | 2616.21
Сметная прибыль | [6 empty] | 1470.93
Итого по разделу 1 Демонтажные работы | [6 empty] | 31146.68 |  |  |  |  | 18.86
Раздел 2. Монтажные работы
4 | ТЕР27-06-026-01 | Розлив вяжущих материалов (1 т) НР (19,61 руб.): 149% от ФОТ (13,16 руб.) СП (10,63 руб.): 95%*0.85 от ФОТ (13,16 руб.) | 0,5733 | 2504.43 | 83,51 22,96 | 2420.92 | 1435.79 |  | 47,88 13,16 | 1387.91
5 | ТЕР27-06-020-01 | Устройство верхнего слоя из асфальтобетонной смеси - Устройство покрытия толщиной 4 см из горячих асфальтобетонных смесей плотных мелкозернистых типа АБВ, плотность каменных материалов: 2,5-2,9 т/м3 (1000 м2 покрытия) НР (5543,2 руб.): 149% от ФОТ (3720,27 руб.) СП (3004,12 руб.): 95%*0.85 от ФОТ (3720,27 руб.) | 1,911 | 86168,36 1157,81 | 3998,8 788,96 | 81011.75 | 164667.74 | 2212.57 | 7641,71 1507,70 | 154813.46 | 38.3 | 73.19
6 | ТЕР27-06-021-01 | На каждые 0,5 см изменения толщины покрытия добавлять или исключать (1000 м2 покрытия) НР (30,98 руб.): 149% от ФОТ (20,79 руб.) СП (16,79 руб.): 95%*0.85 от ФОТ (20,79 руб.) | 1,911 | 40477,12 10,88 | 18.88 | 40447.36 | 77351.78 | 20.79 | 36.08 | 77294.91 | 0.36 | 0.69
Итого прямые затраты по разделу в ценах 2001г. | [6 empty] | 243455.31 | 2233.36 | 7725,67 1520,86 | 233496.28 |  | 73.88
Накладные расходы | [6 empty] | 5593.79
Сметная прибыль | [6 empty] | 3031.53
Итоги по разделу 2 Монтажные работы :
Автомобильные дороги | [6 empty] | 252080.63 |  |  |  |  | 73.88
Итого | [6 empty] | 252080.63 |  |  |  |  | 73.88
В том числе:
Материалы | [6 empty] | 233496.28
Машины и механизмы | [6 empty] | 7725.67
ФОТ | [6 empty] | 3754.22
Накладные расходы | [6 empty] | 5593.79
Сметная прибыль | [6 empty] | 3031.53
Итого по разделу 2 Монтажные работы | [6 empty] | 252080.63 |  |  |  |  | 73.88
ИТОГИ ПО СМЕТЕ:
Итого прямые затраты по смете в ценах 2001г. | [6 empty] | 270514.85 | 2695.65 | 34322,92 3510,12 | 233496.28 |  | 92.74
Накладные расходы | [6 empty] | 8210
Сметная прибыль | [6 empty] | 4502.46
Итоги по смете:
Благоустройство | [6 empty] | 19808.52 |  |  |  |  | 18.86
Погрузо-разгрузочные работы при автоперевозках | [6 empty] | 3035.01
Перевозка автотранспортом | [6 empty] | 8303.15
Автомобильные дороги | [6 empty] | 252080.63 |  |  |  |  | 73.88
Итого в ценах 2001 г. | [6 empty] | 283227.31 |  |  |  |  | 92.74
В том числе:
Материалы | [6 empty] | 233496.28
Машины и механизмы | [6 empty] | 34322.92
ФОТ | [6 empty] | 6205.77
Накладные расходы | [6 empty] | 8210
Сметная прибыль | [6 empty] | 4502.46
Индекс перевода в текущие цены
НДС 18%
ВСЕГО по смете в текущих ценах с НДС 18%