## ЛСР по форме №4 с материалами
Приложение №1
к техническому заданию
ЛОКАЛЬНЫЙ СМЕТНЫЙ РАСЧЕТ
ВЫПОЛНЕНИЕ РАБОТ ПО РЕМОНТУ ГОРОДСКИХ ДОРОГ С ТВЕРДЫМ ПОКРЫТИЕМ В ГОРОДЕ ЮГОРСКЕ
| Средства на оплату труда _______________________________________________________________________________________________ |  | ___________________________5,276 |  | тыс. руб.
| Сметная трудоемкость _______________________________________________________________________________________________ |  | _______________________________________________________________________________________________571,79 |  | чел.час
Составлен(а) в ценах 2001 г.
№ пп | Шифр и номер позиции норматива | Наименование работ и затрат, единица измерения | Количество | Стоимость единицы, руб. |  |  | Общая стоимость, руб. |  |  |  | Затраты труда рабочих, чел.-ч, не занятых обслуживанием машин
|  |  |  | всего | эксплуата- ции машин | мате- риалы | Всего | оплаты труда | эксплуата- ции машин | мате- риалы
|  |  |  | оплаты труда | в т.ч. оплаты труда |  |  |  | в т.ч. оплаты труда |  | на единицу | всего
1 | 2 | 3 | 4 | 5 | 6 | 7 | 8 | 9 | 10 | 11 | 12 | 13
Раздел 1. Ремонтные работы
1 | ФЕРр68-12-9 | Снятие деформированных асфальтобетонных покрытий самоходными холодными фрезами с шириной фрезерования 500-1000 мм и толщиной слоя: до 90 мм (1000 м2 покрытия) НР (145,8 руб.): 109% от ФОТ СП (80,26 руб.): 60% от ФОТ | 0,328 | 7867,26 111,31 | 7755,95 296,5 |  | 2580.46 | 36.51 | 2543,95 97,25 |  | 14.27 | 4.68
2 | ФЕР27-06-026-01 | Розлив вяжущих материалов (1 т) (МДС35-IV п.4.7.При ремонте и реконструкции зданий и сооружений работы, аналогичные технологическим процессам в новом строительстве ОЗП=1,15; ЭМ=1,25 к расх.; ЗПМ=1,25; ТЗ=1,15; ТЗМ=1,25) НР (21,84 руб.): 149% от ФОТ СП (11,84 руб.): 95%*0.85 от ФОТ | 1,64 | 1581.11 | 48,88 8,94 | 1532.23 | 2593.02 |  | 80,16 14,66 | 2512.86
3 | ФЕРр68-15-5 | Ремонт асфальтобетонного покрытия дорог однослойного толщиной: 80 мм площадью ремонта до 5 м2 (100 м2) 2 652,80 = 11 391,09 - 19 x 459,91 НР (5589,43 руб.): 109% от ФОТ СП (3076,75 руб.): 60% от ФОТ | 3,28 | 2652,8 1436,8 | 1013,2 126,59 | 202.8 | 8701.18 | 4712.7 | 3323,3 415,22 | 665.18 | 172.9 | 567.11
4 | ФССЦ-410-0002 | Смеси асфальтобетонные дорожные, аэродромные и асфальтобетон (горячие для плотного асфальтобетона мелко и крупнозернистые, песчаные), тип Б (т) | 62.32 | 519 |  | 519 | 32344.08 |  |  | 32344.08
Итого прямые затраты по разделу в ценах 2001г. | [6 empty] | 46218.74 | 4749.21 | 5947,41 527,13 | 35522.12 |  | 571.79
Накладные расходы | [6 empty] | 5757.07
Сметная прибыль | [6 empty] | 3168.85
Итоги по разделу 1 Ремонтные работы :
Благоустройство | [6 empty] | 52517.96 |  |  |  |  | 571.79
Автомобильные дороги | [6 empty] | 2626.7
Итого | [6 empty] | 55144.66 |  |  |  |  | 571.79
В том числе:
Материалы | [6 empty] | 35522.12
Машины и механизмы | [6 empty] | 5947.41
ФОТ | [6 empty] | 5276.34
Накладные расходы | [6 empty] | 5757.07
Сметная прибыль | [6 empty] | 3168.85
Итого по разделу 1 Ремонтные работы | [6 empty] | 55144.66 |  |  |  |  | 571.79
ИТОГИ ПО СМЕТЕ:
Итого прямые затраты по смете в ценах 2001г. | [6 empty] | 46218.74 | 4749.21 | 5947,41 527,13 | 35522.12 |  | 571.79
Накладные расходы | [6 empty] | 5757.07
Сметная прибыль | [6 empty] | 3168.85
Итоги по смете:
Благоустройство
Автомобильные дороги
Итого в ценах 2001 г.
В том числе:
Материалы
Машины и механизмы
ФОТ
Накладные расходы
Сметная прибыль
Индекс перевода в текущие цены
НДС 18%
ВСЕГО по смете в текущих ценах с НДС 18%