## ЛСР по форме №4 с материалами
Приложение
к техническому заданию
ЛОКАЛЬНЫЙ СМЕТНЫЙ РАСЧЕТ
ВЫПОЛНЕНИЕ РАБОТ ПО РЕМОНТУ ПОКРЫТИЯ ПРОЕЗЖЕЙ ЧАСТИ АВТОМОБИЛЬНОЙ ДОРОГИ НА ПОЛИГОН ТБО
В ГОРОДЕ ЮГОРСКЕ
| Средства на оплату труда _______________________________________________________________________________________________ |  | ___________________________4,087 |  | тыс. руб.
| Сметная трудоемкость _______________________________________________________________________________________________ |  | _______________________________________________________________________________________________308,9 |  | чел.час
Составлен(а) в ценах 2001 г.
№ пп | Шифр и номер позиции норматива | Наименование работ и затрат, единица измерения | Количество | Стоимость единицы, руб. |  |  | Общая стоимость, руб. |  |  |  | Затраты труда рабочих, чел.-ч, не занятых обслуживанием машин
|  |  |  | всего | эксплуата- ции машин | мате- риалы | Всего | оплаты труда | эксплуата- ции машин | мате- риалы
|  |  |  | оплаты труда | в т.ч. оплаты труда |  |  |  | в т.ч. оплаты труда |  | на единицу | всего
1 | 2 | 3 | 4 | 5 | 6 | 7 | 8 | 9 | 10 | 11 | 12 | 13
Раздел 1. Ремонт дороги
Демонтажные работы
1 | ФЕР27-12-010-04 Приказ Минстроя России от 30.12.2016 №1039/пр Применительно | Разборка дорог из сборных железобетонных плит площадью: более 3 м2 (плиты дорожные ПДН 6х2х0,14 м) (100 м3) НР (1652,71 руб.): 149% от ФОТ (1109,2 руб.) СП (895,68 руб.): 95%*0.85 от ФОТ (1109,2 руб.) | 1,6128 (6*2*0,14*96) / 100 | 2995,12 315,26 | 2679,86 372,49 |  | 4830.53 | 508.45 | 4322,08 600,75 |  | 38.26 | 61.71
Монтажные работы
2 | ФЕР27-04-003-01 Приказ Минстроя России от 30.12.2016 №1039/пр | Устройство оснований и покрытий из песчано-гравийных или щебеночно-песчаных смесей: однослойных толщиной 12 см // толщ. 5 см (1000 м2) (ПЗ=0,4167 (ОЗП=0,4167; ЭМ=0,4167 к расх.; ЗПМ=0,4167; МАТ=0,4167 к расх.; ТЗ=0,4167; ТЗМ=0,4167)) НР (512,25 руб.): 149% от ФОТ (343,79 руб.) СП (277,61 руб.): 95%*0.85 от ФОТ (343,79 руб.) | 1,152 1152 / 1000 | 1300,22 161,26 | 1128,29 137,17 | 10.67 | 1497.85 | 185.77 | 1299,79 158,02 | 12.29 | 19.2432 | 22.17
3 | ФССЦ-02.2.04.04-0001 Приказ Минстроя России от 30.12.2016 №1039/пр | Смеси готовые щебеночно-песчаные (ГОСТ 25607-2009) номер: С1, размер зерен 0-40 мм (м3) | 69,12 1152*0,05*1,2 | 165.83 |  | 165.83 | 11462.17 |  |  | 11462.17
4 | ФЕР27-12-010-02 Приказ Минстроя России от 30.12.2016 №1039/пр Применительно | Устройство дорог из сборных железобетонных плит площадью: более 3 м2 (100 м3) НР (3924,62 руб.): 149% от ФОТ (2633,97 руб.) СП (2126,93 руб.): 95%*0.85 от ФОТ (2633,97 руб.) | 1,6128 (6*2*0,14*96) / 100 | 5091,23 1169,18 | 3856,84 463,99 | 65.21 | 8211.14 | 1885.65 | 6220,31 748,32 | 105.18 | 139.52 | 225.02
5 | ФССЦ-05.1.08.06-0071 Приказ Минстроя России от 30.12.2016 №1039/пр | Плиты железобетонные для покрытий автомобильных дорог (плиты дорожные 6х2 м) (м3) | 161,28 6*2*0,14*96 | 964 |  | 964 | 155473.92 |  |  | 155473.92
Итого прямые затраты по разделу в базисных ценах | [6 empty] | 181475.61 | 2579.87 | 11842,18 1507,09 | 167053.56 |  | 308.9
Накладные расходы | [6 empty] | 6089.57
Сметная прибыль | [6 empty] | 3300.22
Итого по разделу 1 Ремонт дороги | [6 empty] | 190865.4 |  |  |  |  | 308.9
ИТОГИ ПО СМЕТЕ:
Итого прямые затраты по смете в базисных ценах | [6 empty] | 181475.61 | 2579.87 | 11842,18 1507,09 | 167053.56 |  | 308.9
Накладные расходы | [6 empty] | 6089.57
Сметная прибыль | [6 empty] | 3300.22
Итоги по смете:
Автомобильные дороги | [6 empty] | 23929.31 |  |  |  |  | 308.9
Материалы | [6 empty] | 166936.09
Итого в ценах 2001 г. | [6 empty] | 190865.4 |  |  |  |  | 308.9
В том числе:
Материалы | [6 empty] | 167053.56
Машины и механизмы | [6 empty] | 11842.18
ФОТ | [6 empty] | 4086.96
Накладные расходы | [6 empty] | 6089.57
Сметная прибыль | [6 empty] | 3300.22
Индекс перевода в текущие цены
НДС 20%
ВСЕГО по смете в текущих ценах с НДС 20%