## Лист1
Приложение № 2
Утверждено приказом № 421 от 4 августа 2020 г. Минстроя РФ
Наименование редакции сметных нормативов |  |  | Изменения в сметные нормы, утвержденные приказами Минстроя России от 26 декабря № 2019 г. № 871/пр, 872/пр, 874/пр, 875/пр (в ред. приказов от 30.03.2019 № 171/пр, от 01.06.2020 295/пр, от 30.06.2020 № 353/пр, от 20.10.2020 № 635/пр, от 09.02.2021 № 50/пр) | [10 empty] | Изменения в сметные нормы, утвержденные приказами Минстроя России от 26 декабря № 2019 г. № 871/пр, 872/пр, 874/пр, 875/пр (в ред. приказов от 30.03.2019 № 171/пр, от 01.06.2020 295/пр, от 30.06.2020 № 353/пр, от 20.10.2020 № 635/пр, от 09.02.2021 № 50/пр)
Наименование программного продукта |  |  | ПК "ГРАНД-Смета 2021"
Капитальный ремонт прилегающей территории многоквартирного жилого дома по улице Свердлова №6 в городе Югорске | [14 empty] | Капитальный ремонт прилегающей территории многоквартирного жилого дома по улице Свердлова №6 в городе Югорске
(наименование стройки)
Капитальный ремонт прилегающей территории многоквартирного жилого дома по улице Свердлова №6 в городе Югорске | [15 empty] | Капитальный ремонт прилегающей территории многоквартирного жилого дома по улице Свердлова №6 в городе Югорске
(наименование объекта капитального строительства)
ЛОКАЛЬНЫЙ СМЕТНЫЙ РАСЧЕТ (СМЕТА) № 02-01
Свердлова 6 (корректировка 17.05.2021)
(наименование конструктивного решения)
Составлен | базисно-индексным | методом
Основание | Ведомость объёмов работ №1
(проектная и (или) иная техническая документация)
Составлен(а) в текущем (базисном) уровне цен
Сметная стоимость |  | 4295.35 | (414,36) | тыс.руб.
в том числе:
| строительных работ | 3774.04 | (308,84) | тыс.руб. |  | Средства на оплату труда рабочих |  |  |  |  | 0 | (9,35) | тыс.руб.
| монтажных работ | 17.57 | (1,44) | тыс.руб. |  | Нормативные затраты труда рабочих | [5 empty] | 1094.31 | чел.час.
| оборудования | 503.74 | (104,08) | тыс.руб. |  | Нормативные затраты труда машинистов | [5 empty] | 209.39 | чел.час.
| прочих затрат | 0 | (0) | тыс.руб. |  | Расчетный измеритель конструктивного решения
№ п/п | Обоснование | Наименование работ и затрат |  |  | Единица измерения | Количество |  |  | Сметная стоимость в базисном уровне цен (в текущем уровне цен (гр. 8) для ресурсов, отсутствующих в СНБ), руб. |  |  | Индексы | Сметная стоимость в текущем уровне цен, руб.
[6 empty] | на единицу | коэффициенты | всего с учетом коэффициентов | на единицу | коэффициенты | всего
1 | 2 | 3 |  |  | 4 | 5 | 6 | 7 | 8 | 9 | 10 | 11 | 12
Раздел 1. Минимальный перечень видов работ | [17 empty] | Раздел 1. Минимальный перечень видов работ
РЕМОНТ ДВОРОВОГО ПРОЕЗДА | [18 empty] | РЕМОНТ ДВОРОВОГО ПРОЕЗДА
Демонтажные работы (по проезду) | [18 empty] | Демонтажные работы (по проезду)
1 | ФЕР27-12-010-04 Применительно | Разборка дорог из сборных железобетонных плит площадью: более 3 м2 // плита 6х2 м (вес 1 ед. = 4,2 т) |  |  | 4: 100 м3; 7: 0,1512 | [6 empty] | Разборка дорог из сборных железобетонных плит площадью: более 3 м2 // плита 6х2 м (вес 1 ед. = 4,2 т)
|  | Объем=(6*2*0,14*9) / 100 | [18 empty] | Объем=(6*2*0,14*9) / 100
| 1 | ОТ |  |  | 8: 315.26; 10: 47.67 | [8 empty] | ОТ
| 2 | ЭМ |  |  | 8: 2731.49; 10: 276.59 | [8 empty] | ЭМ
| 3 | в т.ч. ОТм |  |  | 8: 372.49; 10: 32.24 | [8 empty] | в т.ч. ОТм
|  | ЗТ |  |  | 4: чел.-ч; 5: 38,26; 7: 5,784912 | [9 empty] | ЗТ
|  | ЗТм |  |  | 4: чел.-ч; 5: 29,58; 7: 4,472496 | [9 empty] | ЗТм
|  | Итого по расценке |  |  | 8: 2144.55; 10: 324.26 | [10 empty] | Итого по расценке
|  | ФОТ |  |  | 10: 79.91 | [9 empty] | ФОТ
| МДС81-34.2004 Прил.4 п.21 | НР Автомобильные дороги |  |  | 4: %; 5: 149; 7: 149; 10: 119.07 | [9 empty] | НР Автомобильные дороги
| Письмо №АП-5536/06 Прил.1 п.21 | СП Автомобильные дороги |  |  | 4: %; 5: 95; 6: 0,85; 7: 80,75; 10: 64.53 | [9 empty] | СП Автомобильные дороги
|  | Всего по позиции |  |  | 10: 507.86 | [11 empty] | Всего по позиции
2 | ФЕР27-12-010-04 Применительно | Разборка дорог из сборных железобетонных плит площадью: более 3 м2 // плита 3х1,5 м (вес 1 ед. = 1,88 т) |  |  | 4: 100 м3; 7: 1,4049 | [6 empty] | Разборка дорог из сборных железобетонных плит площадью: более 3 м2 // плита 3х1,5 м (вес 1 ед. = 1,88 т)
|  | Объем=(3*1,5*0,14*223) / 100 | [18 empty] | Объем=(3*1,5*0,14*223) / 100
| 1 | ОТ |  |  | 8: 315.26; 10: 442.91 | [8 empty] | ОТ
| 2 | ЭМ |  |  | 8: 2731.49; 10: 2569.97 | [8 empty] | ЭМ
| 3 | в т.ч. ОТм |  |  | 8: 372.49; 10: 299.55 | [8 empty] | в т.ч. ОТм
|  | ЗТ |  |  | 4: чел.-ч; 5: 38,26; 7: 53,751474 | [9 empty] | ЗТ
|  | ЗТм |  |  | 4: чел.-ч; 5: 29,58; 7: 41,556942 | [9 empty] | ЗТм
|  | Итого по расценке |  |  | 8: 2144.55; 10: 3012.88 | [10 empty] | Итого по расценке
|  | ФОТ |  |  | 10: 742.46 | [9 empty] | ФОТ
| МДС81-34.2004 Прил.4 п.21 | НР Автомобильные дороги |  |  | 4: %; 5: 149; 7: 149; 10: 1106.27 | [9 empty] | НР Автомобильные дороги
| Письмо №АП-5536/06 Прил.1 п.21 | СП Автомобильные дороги |  |  | 4: %; 5: 95; 6: 0,85; 7: 80,75; 10: 599.54 | [9 empty] | СП Автомобильные дороги
|  | Всего по позиции |  |  | 10: 4718.69 | [11 empty] | Всего по позиции
3 | ФССЦпг-03-01-01-007 | Перевозка грузов автомобилями бортовыми грузоподъемностью до 15 т на расстояние: I класс груза до 7 км // на базу (плита 6х2 и плита 3х1,5) |  |  | 4: 1 т груза; 7: 457,04; 8: 10.67; 10: 4876.62 | [6 empty] | Перевозка грузов автомобилями бортовыми грузоподъемностью до 15 т на расстояние: I класс груза до 7 км // на базу (плита 6х2 и плита 3х1,5)
|  | Объем=4,2*9+1,88*223 | [18 empty] | Объем=4,2*9+1,88*223
4 | ФЕРр68-14-1 | Разборка бортовых камней: на бетонном основании // БР100.30.15 (вес 1 ед. = 0,1 т) и БР300.30.15 (вес 1 ед. = 0,3 т) |  |  | 4: 100 м; 7: 1,82 | [6 empty] | Разборка бортовых камней: на бетонном основании // БР100.30.15 (вес 1 ед. = 0,1 т) и БР300.30.15 (вес 1 ед. = 0,3 т)
|  | Объем=182 / 100 | [18 empty] | Объем=182 / 100
| 1 | ОТ |  |  | 8: 589.77; 10: 1073.38 | [8 empty] | ОТ
| 2 | ЭМ |  |  | 8: 889.15; 10: 1618.25 | [8 empty] | ЭМ
| 3 | в т.ч. ОТм |  |  | 8: 94.56; 10: 172.1 | [8 empty] | в т.ч. ОТм
|  | ЗТ |  |  | 4: чел.-ч; 5: 68,26; 7: 124,2332 | [9 empty] | ЗТ
|  | ЗТм |  |  | 4: чел.-ч; 5: 9,4; 7: 17,108 | [9 empty] | ЗТм
|  | Итого по расценке |  |  | 8: 1478.92; 10: 2691.63 | [10 empty] | Итого по расценке
|  | ФОТ |  |  | 10: 1245.48 | [9 empty] | ФОТ
| МДС81-34.2004 Прил.5 п.18 | НР Благоустройство (ремонтно-строительные) |  |  | 4: %; 5: 109; 7: 109; 10: 1357.57 | [9 empty] | НР Благоустройство (ремонтно-строительные)
| Письмо №АП-5536/06 Прил.2 п.18 | СП Благоустройство (ремонтно-строительные) |  |  | 4: %; 5: 60; 7: 60; 10: 747.29 | [9 empty] | СП Благоустройство (ремонтно-строительные)
|  | Всего по позиции |  |  | 10: 4796.49 | [11 empty] | Всего по позиции
5 | ФССЦпг-01-01-01-003 | Погрузо-разгрузочные работы при автомобильных перевозках: Погрузка изделий из сборного железобетона, бетона, керамзитобетона массой до 3 т |  |  | 4: 1 т груза; 7: 18,2; 8: 10.71; 10: 194.92 | [6 empty] | Погрузо-разгрузочные работы при автомобильных перевозках: Погрузка изделий из сборного железобетона, бетона, керамзитобетона массой до 3 т
|  | Объем=0,1*182 | [18 empty] | Объем=0,1*182
6 | ФССЦпг-03-01-01-007 | Перевозка грузов автомобилями бортовыми грузоподъемностью до 15 т на расстояние: I класс груза до 7 км // на базу |  |  | 4: 1 т груза; 7: 18,2; 8: 10.67; 10: 194.19 | [6 empty] | Перевозка грузов автомобилями бортовыми грузоподъемностью до 15 т на расстояние: I класс груза до 7 км // на базу
|  | Объем=0,1*182 | [18 empty] | Объем=0,1*182
7 | ФССЦпг-01-01-02-003 | Погрузо-разгрузочные работы при автомобильных перевозках: Разгрузка изделий из сборного железобетона, бетона, керамзитобетона массой до 3 т |  |  | 4: 1 т груза; 7: 18,2; 8: 10.71; 10: 194.92 | [6 empty] | Погрузо-разгрузочные работы при автомобильных перевозках: Разгрузка изделий из сборного железобетона, бетона, керамзитобетона массой до 3 т
|  | Объем=0,1*182 | [18 empty] | Объем=0,1*182
Подготовительные работы (по проезду) | [18 empty] | Подготовительные работы (по проезду)
8 | ФЕР01-01-013-14 | Разработка грунта с погрузкой на автомобили-самосвалы экскаваторами с ковшом вместимостью: 0,5 (0,5-0,63) м3, группа грунтов 2 |  |  | 4: 1000 м3; 7: 0,1667 | [6 empty] | Разработка грунта с погрузкой на автомобили-самосвалы экскаваторами с ковшом вместимостью: 0,5 (0,5-0,63) м3, группа грунтов 2
|  | Объем=166,7 / 1000 | [18 empty] | Объем=166,7 / 1000
| 1 | ОТ |  |  | 8: 101.4; 10: 16.9 | [8 empty] | ОТ
| 2 | ЭМ |  |  | 8: 3563.26; 10: 594 | [8 empty] | ЭМ
| 3 | в т.ч. ОТм |  |  | 8: 507.6; 10: 84.62 | [8 empty] | в т.ч. ОТм
| 4 | М |  |  | 8: 4.34; 10: 0.72 | [8 empty] | М
|  | ЗТ |  |  | 4: чел.-ч; 5: 13; 7: 2,1671 | [9 empty] | ЗТ
|  | ЗТм |  |  | 4: чел.-ч; 5: 37,6; 7: 6,26792 | [9 empty] | ЗТм
|  | Итого по расценке |  |  | 8: 3669; 10: 611.62 | [10 empty] | Итого по расценке
|  | ФОТ |  |  | 10: 101.52 | [9 empty] | ФОТ
| МДС81-34.2004 Прил.4 п.1.1 и Письмо №ВБ-338/02 от 08.02.08 | НР Земляные работы, выполняемые механизированным способом |  |  | 4: %; 5: 100; 7: 100; 10: 101.52 | [9 empty] | НР Земляные работы, выполняемые механизированным способом
| Письмо №АП-5536/06 Прил.1 п.1.1 | СП Земляные работы, выполняемые механизированным способом |  |  | 4: %; 5: 50; 6: 0,85; 7: 42,5; 10: 43.15 | [9 empty] | СП Земляные работы, выполняемые механизированным способом
|  | Всего по позиции |  |  | 10: 756.29 | [11 empty] | Всего по позиции
9 | ФССЦпг-03-21-01-009 | Перевозка грузов автомобилями-самосвалами грузоподъемностью 10 т работающих вне карьера на расстояние: I класс груза до 9 км |  |  | 4: 1 т груза; 7: 233,38; 8: 10.47; 10: 2443.49 | [6 empty] | Перевозка грузов автомобилями-самосвалами грузоподъемностью 10 т работающих вне карьера на расстояние: I класс груза до 9 км
|  | Объем=166,7*1,4 | [18 empty] | Объем=166,7*1,4
Перенос газонного ограждения | [18 empty] | Перенос газонного ограждения
10 | ФЕРр68-38-1 | Демонтаж металлических ограждений высотой до 1 м (с сохранением материала) |  |  | 4: 100 м; 7: 0,67 | [6 empty] | Демонтаж металлических ограждений высотой до 1 м (с сохранением материала)
|  | Объем=67 / 100 | [18 empty] | Объем=67 / 100
| 1 | ОТ |  |  | 8: 251.89; 10: 168.77 | [8 empty] | ОТ
| 2 | ЭМ |  |  | 8: 19.71; 10: 13.21 | [8 empty] | ЭМ
| 3 | в т.ч. ОТм |  |  | 8: 3.48; 10: 2.33 | [8 empty] | в т.ч. ОТм
| 4 | М |  |  | 8: 1.45; 10: 0.97 | [8 empty] | М
|  | ЗТ |  |  | 4: чел.-ч; 5: 29,53; 7: 19,7851 | [9 empty] | ЗТ
|  | ЗТм |  |  | 4: чел.-ч; 5: 0,3; 7: 0,201 | [9 empty] | ЗТм
|  | Итого по расценке |  |  | 8: 273.05; 10: 182.95 | [10 empty] | Итого по расценке
|  | ФОТ |  |  | 10: 171.1 | [9 empty] | ФОТ
| МДС81-34.2004 Прил.5 п.18 | НР Благоустройство (ремонтно-строительные) |  |  | 4: %; 5: 109; 7: 109; 10: 186.5 | [9 empty] | НР Благоустройство (ремонтно-строительные)
| Письмо №АП-5536/06 Прил.2 п.18 | СП Благоустройство (ремонтно-строительные) |  |  | 4: %; 5: 60; 7: 60; 10: 102.66 | [9 empty] | СП Благоустройство (ремонтно-строительные)
|  | Всего по позиции |  |  | 10: 472.11 | [11 empty] | Всего по позиции
11 | ФЕРр68-23-1 | Ремонт металлических ограждений: мелкий |  |  | 4: м2; 7: 40,2 | [6 empty] | Ремонт металлических ограждений: мелкий
| 1 | ОТ |  |  | 8: 16.24; 10: 652.85 | [8 empty] | ОТ
| 2 | ЭМ |  |  | 8: 3.65; 10: 146.73 | [8 empty] | ЭМ
| 4 | М |  |  | 8: 2.15; 10: 86.43 | [8 empty] | М
|  | ЗТ |  |  | 4: чел.-ч; 5: 1,88; 7: 75,576 | [9 empty] | ЗТ
|  | Итого по расценке |  |  | 8: 22.04; 10: 886.01 | [10 empty] | Итого по расценке
|  | ФОТ |  |  | 10: 652.85 | [9 empty] | ФОТ
| МДС81-34.2004 Прил.5 п.18 | НР Благоустройство (ремонтно-строительные) |  |  | 4: %; 5: 109; 7: 109; 10: 711.61 | [9 empty] | НР Благоустройство (ремонтно-строительные)
| Письмо №АП-5536/06 Прил.2 п.18 | СП Благоустройство (ремонтно-строительные) |  |  | 4: %; 5: 60; 7: 60; 10: 391.71 | [9 empty] | СП Благоустройство (ремонтно-строительные)
|  | Всего по позиции |  |  | 10: 1989.33 | [11 empty] | Всего по позиции
12 | ФЕР01-02-058-02 | Копание ям вручную без креплений для стоек и столбов: без откосов глубиной до 0,7 м, группа грунтов 2 |  |  | 4: 100 м3; 7: 0,02205 | [6 empty] | Копание ям вручную без креплений для стоек и столбов: без откосов глубиной до 0,7 м, группа грунтов 2
|  | Объем=(0,045*49) / 100 | [18 empty] | Объем=(0,045*49) / 100
| 1 | ОТ |  |  | 8: 2184; 10: 48.16 | [8 empty] | ОТ
|  | ЗТ |  |  | 4: чел.-ч; 5: 280; 7: 6,174 | [9 empty] | ЗТ
|  | Итого по расценке |  |  | 8: 2184; 10: 48.16 | [10 empty] | Итого по расценке
|  | ФОТ |  |  | 10: 48.16 | [9 empty] | ФОТ
| МДС81-34.2004 Прил.4 п.1.2 | НР Земляные работы, выполняемые ручным способом |  |  | 4: %; 5: 84; 7: 84; 10: 40.45 | [9 empty] | НР Земляные работы, выполняемые ручным способом
| Письмо №АП-5536/06 Прил.1 п.1.2 | СП Земляные работы, выполняемые ручным способом |  |  | 4: %; 5: 45; 6: 0,85; 7: 38,25; 10: 18.42 | [9 empty] | СП Земляные работы, выполняемые ручным способом
|  | Всего по позиции |  |  | 10: 107.03 | [11 empty] | Всего по позиции
13 | ФЕР09-03-012-12 Применительно | Монтаж опорных стоек для пролетов: до 24 м // Установка опорных стоек из трубы Ду=57х3,5 мм (б/у материал) |  |  | 4: т; 7: 0,22638 | [6 empty] | Монтаж опорных стоек для пролетов: до 24 м // Установка опорных стоек из трубы Ду=57х3,5 мм (б/у материал)
|  | Объем=4,62*49/1000 | [18 empty] | Объем=4,62*49/1000
| 1 | ОТ |  |  | 8: 51.85; 10: 11.74 | [8 empty] | ОТ
| 2 | ЭМ |  |  | 8: 266.39; 10: 60.31 | [8 empty] | ЭМ
| 3 | в т.ч. ОТм |  |  | 8: 32.21; 10: 7.29 | [8 empty] | в т.ч. ОТм
| 4 | М |  |  | 8: 121.33; 10: 23.84 | [8 empty] | М
|  | ЗТ |  |  | 4: чел.-ч; 5: 5,78; 7: 1,3084764 | [9 empty] | ЗТ
|  | ЗТм |  |  | 4: чел.-ч; 5: 2,29; 7: 0,5184102 | [9 empty] | ЗТм
|  | Итого по расценке |  |  | 8: 423.55; 10: 95.89 | [10 empty] | Итого по расценке
|  | ФОТ |  |  | 10: 19.03 | [9 empty] | ФОТ
| МДС81-34.2004 Прил.4 п.9 | НР Строительные металлические конструкции |  |  | 4: %; 5: 95; 7: 95; 10: 18.08 | [9 empty] | НР Строительные металлические конструкции
| Письмо №АП-5536/06 Прил.1 п.9 | СП Строительные металлические конструкции |  |  | 4: %; 5: 85; 6: 0,85; 7: 72,25; 10: 13.75 | [9 empty] | СП Строительные металлические конструкции
|  | Всего по позиции |  |  | 10: 127.72 | [11 empty] | Всего по позиции
14 | ФЕР09-06-024-10 Применительно | Монтаж: лестниц, площадок, ограждений, панелей и дверок с теплоизоляционной обшивкой // Монтаж секций металлического ограждений (б/у материал) |  |  | 4: т; 7: 0,335 | [6 empty] | Монтаж: лестниц, площадок, ограждений, панелей и дверок с теплоизоляционной обшивкой // Монтаж секций металлического ограждений (б/у материал)
| 1 | ОТ |  |  | 8: 337.66; 10: 113.12 | [8 empty] | ОТ
| 2 | ЭМ |  |  | 8: 251.44; 10: 84.23 | [8 empty] | ЭМ
| 3 | в т.ч. ОТм |  |  | 8: 10.31; 10: 3.45 | [8 empty] | в т.ч. ОТм
| 4 | М |  |  | 8: 101.7; 10: 29 | [8 empty] | М
|  | ЗТ |  |  | 4: чел.-ч; 5: 35,1; 7: 11,7585 | [9 empty] | ЗТ
|  | ЗТм |  |  | 4: чел.-ч; 5: 0,82; 7: 0,2747 | [9 empty] | ЗТм
|  | Итого по расценке |  |  | 8: 675.68; 10: 226.35 | [10 empty] | Итого по расценке
|  | ФОТ |  |  | 10: 116.57 | [9 empty] | ФОТ
| МДС81-34.2004 Прил.4 п.9 | НР Строительные металлические конструкции |  |  | 4: %; 5: 95; 7: 95; 10: 110.74 | [9 empty] | НР Строительные металлические конструкции
| Письмо №АП-5536/06 Прил.1 п.9 | СП Строительные металлические конструкции |  |  | 4: %; 5: 85; 6: 0,85; 7: 72,25; 10: 84.22 | [9 empty] | СП Строительные металлические конструкции
|  | Всего по позиции |  |  | 10: 421.31 | [11 empty] | Всего по позиции
15 | ФЕР06-01-001-01 Применительно | Устройство бетонной подготовки // Бетонирование стоек |  |  | 4: 100 м3; 7: 0,013 | [6 empty] | Устройство бетонной подготовки // Бетонирование стоек
|  | Объем=1,3 / 100 | [18 empty] | Объем=1,3 / 100
| 1 | ОТ |  |  | 8: 1053; 10: 13.69 | [8 empty] | ОТ
| 2 | ЭМ |  |  | 8: 1566.06; 10: 20.36 | [8 empty] | ЭМ
| 3 | в т.ч. ОТм |  |  | 8: 244.39; 10: 3.18 | [8 empty] | в т.ч. ОТм
| 4 | М |  |  | 8: 909.27; 10: 11.82 | [8 empty] | М
|  | ЗТ |  |  | 4: чел.-ч; 5: 135; 7: 1,755 | [9 empty] | ЗТ
|  | ЗТм |  |  | 4: чел.-ч; 5: 18,12; 7: 0,23556 | [9 empty] | ЗТм
|  | Итого по расценке |  |  | 8: 3528.33; 10: 45.87 | [10 empty] | Итого по расценке
|  | ФОТ |  |  | 10: 16.87 | [9 empty] | ФОТ
| МДС81-34.2004 Прил.4 п.6.1 и Письмо №ВБ-338/02 от 08.02.08 | НР Бетонные и железобетонные монолитные конструкции в промышленном строительстве |  |  | 4: %; 5: 110; 7: 110; 10: 18.56 | [9 empty] | НР Бетонные и железобетонные монолитные конструкции в промышленном строительстве
| Письмо №АП-5536/06 Прил.1 п.6.1 | СП Бетонные и железобетонные монолитные конструкции в промышленном строительстве |  |  | 4: %; 5: 65; 6: 0,85; 7: 55,25; 10: 9.32 | [9 empty] | СП Бетонные и железобетонные монолитные конструкции в промышленном строительстве
|  | Всего по позиции |  |  | 10: 73.75 | [11 empty] | Всего по позиции
16 | ФССЦ-04.1.02.05-0005 | Смеси бетонные тяжелого бетона (БСТ), класс В12,5 (М150) |  |  | 4: м3; 7: 1,326; 8: 600; 10: 795.6 | [6 empty] | Смеси бетонные тяжелого бетона (БСТ), класс В12,5 (М150)
Защита электрокабеля в земле (футляр) | [18 empty] | Защита электрокабеля в земле (футляр)
17 | ФЕР01-02-057-02 | Разработка грунта вручную в траншеях глубиной до 2 м без креплений с откосами, группа грунтов: 2 |  |  | 4: 100 м3; 7: 0,098 | [6 empty] | Разработка грунта вручную в траншеях глубиной до 2 м без креплений с откосами, группа грунтов: 2
|  | Объем=9,8 / 100 | [18 empty] | Объем=9,8 / 100
| 1 | ОТ |  |  | 8: 1201.2; 10: 117.72 | [8 empty] | ОТ
|  | ЗТ |  |  | 4: чел.-ч; 5: 154; 7: 15,092 | [9 empty] | ЗТ
|  | Итого по расценке |  |  | 8: 1201.2; 10: 117.72 | [10 empty] | Итого по расценке
|  | ФОТ |  |  | 10: 117.72 | [9 empty] | ФОТ
| МДС81-34.2004 Прил.4 п.1.2 | НР Земляные работы, выполняемые ручным способом |  |  | 4: %; 5: 84; 7: 84; 10: 98.88 | [9 empty] | НР Земляные работы, выполняемые ручным способом
| Письмо №АП-5536/06 Прил.1 п.1.2 | СП Земляные работы, выполняемые ручным способом |  |  | 4: %; 5: 45; 6: 0,85; 7: 38,25; 10: 45.03 | [9 empty] | СП Земляные работы, выполняемые ручным способом
|  | Всего по позиции |  |  | 10: 261.63 | [11 empty] | Всего по позиции
18 | ФЕР22-01-011-03 Применительно | Укладка стальных водопроводных труб с гидравлическим испытанием диаметром: 100 мм // Укладка футляра из трубы Ду=100 мм |  |  | 4: км; 7: 0,013 | [6 empty] | Укладка стальных водопроводных труб с гидравлическим испытанием диаметром: 100 мм // Укладка футляра из трубы Ду=100 мм
|  | Объем=13/1000 | [18 empty] | Объем=13/1000
| 1 | ОТ |  |  | 8: 2794.5; 10: 36.33 | [8 empty] | ОТ
| 2 | ЭМ |  |  | 8: 2758.1; 10: 35.86 | [8 empty] | ЭМ
| 3 | в т.ч. ОТм |  |  | 8: 363.99; 10: 4.73 | [8 empty] | в т.ч. ОТм
| 4 | М |  |  | 8: 682.57; 10: 8.87 | [8 empty] | М
|  | ЗТ |  |  | 4: чел.-ч; 5: 270; 7: 3,51 | [9 empty] | ЗТ
|  | ЗТм |  |  | 4: чел.-ч; 5: 28,73; 7: 0,37349 | [9 empty] | ЗТм
|  | Итого по расценке |  |  | 8: 6235.17; 10: 81.06 | [10 empty] | Итого по расценке
|  | ФОТ |  |  | 10: 41.06 | [9 empty] | ФОТ
| МДС81-34.2004 Прил.4 п.18 | НР Наружные сети водопровода, канализации, теплоснабжения, газопровода |  |  | 4: %; 5: 137; 7: 137; 10: 56.25 | [9 empty] | НР Наружные сети водопровода, канализации, теплоснабжения, газопровода
| Письмо №АП-5536/06 Прил.1 п.18 | СП Наружные сети водопровода, канализации, теплоснабжения, газопровода |  |  | 4: %; 5: 89; 6: 0,85; 7: 75,65; 10: 31.06 | [9 empty] | СП Наружные сети водопровода, канализации, теплоснабжения, газопровода
|  | Всего по позиции |  |  | 10: 168.37 | [11 empty] | Всего по позиции
19 | ФССЦ-23.5.02.02-0055 | Трубы стальные электросварные прямошовные со снятой фаской из стали марок Ст2кп-Ст4кп и Ст2пс-Ст4пс, наружный диаметр 108 мм, толщина стенки 4 мм |  |  | 4: м; 7: 13,052; 8: 67.65; 10: 882.97 | [6 empty] | Трубы стальные электросварные прямошовные со снятой фаской из стали марок Ст2кп-Ст4кп и Ст2пс-Ст4пс, наружный диаметр 108 мм, толщина стенки 4 мм
20 | ФЕР01-02-061-02 | Засыпка вручную траншей, пазух котлованов и ям, группа грунтов: 2 |  |  | 4: 100 м3; 7: 0,098 | [6 empty] | Засыпка вручную траншей, пазух котлованов и ям, группа грунтов: 2
|  | Объем=9,8 / 100 | [18 empty] | Объем=9,8 / 100
| 1 | ОТ |  |  | 8: 729; 10: 71.44 | [8 empty] | ОТ
|  | ЗТ |  |  | 4: чел.-ч; 5: 97,2; 7: 9,5256 | [9 empty] | ЗТ
|  | Итого по расценке |  |  | 8: 729; 10: 71.44 | [10 empty] | Итого по расценке
|  | ФОТ |  |  | 10: 71.44 | [9 empty] | ФОТ
| МДС81-34.2004 Прил.4 п.1.2 | НР Земляные работы, выполняемые ручным способом |  |  | 4: %; 5: 84; 7: 84; 10: 60.01 | [9 empty] | НР Земляные работы, выполняемые ручным способом
| Письмо №АП-5536/06 Прил.1 п.1.2 | СП Земляные работы, выполняемые ручным способом |  |  | 4: %; 5: 45; 6: 0,85; 7: 38,25; 10: 27.33 | [9 empty] | СП Земляные работы, выполняемые ручным способом
|  | Всего по позиции |  |  | 10: 158.78 | [11 empty] | Всего по позиции
Устройство дворового проезда | [18 empty] | Устройство дворового проезда
21 | ФЕР27-04-013-01 | Устройство покрытий толщиной 15 см при укатке щебня с пределом прочности на сжатие свыше 68,6 до 98,1 МПа (свыше 700 до 1000 кгс/см2): однослойных |  |  | 4: 1000 м2; 7: 1,1115 | [6 empty] | Устройство покрытий толщиной 15 см при укатке щебня с пределом прочности на сжатие свыше 68,6 до 98,1 МПа (свыше 700 до 1000 кгс/см2): однослойных
|  | Объем=1111,5 / 1000 | [18 empty] | Объем=1111,5 / 1000
| 1 | ОТ |  |  | 8: 411.35; 10: 457.22 | [8 empty] | ОТ
| 2 | ЭМ |  |  | 8: 7958.97; 10: 8846.4 | [8 empty] | ЭМ
| 3 | в т.ч. ОТм |  |  | 8: 459.08; 10: 510.27 | [8 empty] | в т.ч. ОТм
| 4 | М |  |  | 8: 23857.55; 10: 4880.1 | [8 empty] | М
|  | ЗТ |  |  | 4: чел.-ч; 5: 49,5; 7: 55,01925 | [9 empty] | ЗТ
|  | ЗТм |  |  | 4: чел.-ч; 5: 39,89; 7: 44,337735 | [9 empty] | ЗТм
|  | Итого по расценке |  |  | 8: 12760.87; 10: 14183.72 | [10 empty] | Итого по расценке
|  | ФОТ |  |  | 10: 967.49 | [9 empty] | ФОТ
| МДС81-34.2004 Прил.4 п.21 | НР Автомобильные дороги |  |  | 4: %; 5: 149; 7: 149; 10: 1441.56 | [9 empty] | НР Автомобильные дороги
| Письмо №АП-5536/06 Прил.1 п.21 | СП Автомобильные дороги |  |  | 4: %; 5: 95; 6: 0,85; 7: 80,75; 10: 781.25 | [9 empty] | СП Автомобильные дороги
|  | Всего по позиции |  |  | 10: 16406.53 | [11 empty] | Всего по позиции
22 | ФЕР27-04-013-04 | На каждый 1 см изменения толщины слоя добавлять или исключать к расценкам 27-04-013-01, 27-04-013-02, 27-04-013-03 |  |  | 4: 1000 м2; 7: 1,1115 | [6 empty] | На каждый 1 см изменения толщины слоя добавлять или исключать к расценкам 27-04-013-01, 27-04-013-02, 27-04-013-03
|  | Объем=1111,5 / 1000 | [18 empty] | Объем=1111,5 / 1000
|  | толщина 20 см ПЗ=5 (ОЗП=5; ЭМ=5 к расх.; ЗПМ=5; МАТ=5 к расх.; ТЗ=5; ТЗМ=5) | [23 empty] | толщина 20 см ПЗ=5 (ОЗП=5; ЭМ=5 к расх.; ЗПМ=5; МАТ=5 к расх.; ТЗ=5; ТЗМ=5)
| 2 | ЭМ |  |  | 8: 468.89; 9: 5; 10: 2605.86 | [8 empty] | ЭМ
| 3 | в т.ч. ОТм |  |  | 8: 27.84; 9: 5; 10: 154.72 | [8 empty] | в т.ч. ОТм
| 4 | М |  |  | 8: 1297.8; 9: 5; 10: 0 | [8 empty] | М
|  | ЗТм |  |  | 4: чел.-ч; 5: 2,51; 6: 5; 7: 13,949325 | [9 empty] | ЗТм
|  | Итого по расценке |  |  | 8: 468.89; 10: 2605.86 | [10 empty] | Итого по расценке
|  | ФОТ |  |  | 10: 154.72 | [9 empty] | ФОТ
| МДС81-34.2004 Прил.4 п.21 | НР Автомобильные дороги |  |  | 4: %; 5: 149; 7: 149; 10: 230.53 | [9 empty] | НР Автомобильные дороги
| Письмо №АП-5536/06 Прил.1 п.21 | СП Автомобильные дороги |  |  | 4: %; 5: 95; 6: 0,85; 7: 80,75; 10: 124.94 | [9 empty] | СП Автомобильные дороги
|  | Всего по позиции |  |  | 10: 2961.33 | [11 empty] | Всего по позиции
23 | ФССЦ-02.2.05.04-1777 | Щебень М 800, фракция 20-40 мм, группа 2 |  |  | 4: м3; 7: 280,098; 8: 108.4; 10: 30362.62 | [6 empty] | Щебень М 800, фракция 20-40 мм, группа 2
|  | Объем=210,0735+70,0245 | [18 empty] | Объем=210,0735+70,0245
24 | ФЕР27-06-029-01 | Устройство покрытия из горячих асфальтобетонных смесей асфальтоукладчиками второго типоразмера, толщина слоя 4 см |  |  | 4: 1000 м2; 7: 1,1115 | [6 empty] | Устройство покрытия из горячих асфальтобетонных смесей асфальтоукладчиками второго типоразмера, толщина слоя 4 см
|  | Объем=1111,5 / 1000 | [18 empty] | Объем=1111,5 / 1000
| 1 | ОТ |  |  | 8: 182.32; 10: 202.65 | [8 empty] | ОТ
| 2 | ЭМ |  |  | 8: 7479.03; 10: 4903.25 | [8 empty] | ЭМ
| 3 | в т.ч. ОТм |  |  | 8: 234.46; 10: 227.95 | [8 empty] | в т.ч. ОТм
| 4 | М |  |  | 8: 874.78; 10: 972.32 | [8 empty] | М
|  | ЗТ |  |  | 4: чел.-ч; 5: 20,86; 7: 23,18589 | [9 empty] | ЗТ
|  | ЗТм |  |  | 4: чел.-ч; 5: 18,85; 7: 20,951775 | [9 empty] | ЗТм
|  | Итого по расценке |  |  | 8: 5468.48; 10: 6078.22 | [10 empty] | Итого по расценке
|  | ФОТ |  |  | 10: 430.6 | [9 empty] | ФОТ
| МДС81-34.2004 Прил.4 п.21 | НР Автомобильные дороги |  |  | 4: %; 5: 149; 7: 149; 10: 641.59 | [9 empty] | НР Автомобильные дороги
| Письмо №АП-5536/06 Прил.1 п.21 | СП Автомобильные дороги |  |  | 4: %; 5: 95; 6: 0,85; 7: 80,75; 10: 347.71 | [9 empty] | СП Автомобильные дороги
|  | Всего по позиции |  |  | 10: 7067.52 | [11 empty] | Всего по позиции
25 | ФЕР27-06-030-01 | При изменении толщины покрытия на 0,5 см добавлять или исключать к расценке 27-06-029-01 |  |  | 4: 1000 м2; 7: 1,1115 | [6 empty] | При изменении толщины покрытия на 0,5 см добавлять или исключать к расценке 27-06-029-01
|  | Объем=1111,5 / 1000 | [18 empty] | Объем=1111,5 / 1000
|  | толщина до 5 см ПЗ=2 (ОЗП=2; ЭМ=2 к расх.; ЗПМ=2; МАТ=2 к расх.; ТЗ=2; ТЗМ=2) | [23 empty] | толщина до 5 см ПЗ=2 (ОЗП=2; ЭМ=2 к расх.; ЗПМ=2; МАТ=2 к расх.; ТЗ=2; ТЗМ=2)
| 1 | ОТ |  |  | 8: 3.29; 9: 2; 10: 7.31 | [8 empty] | ОТ
| 2 | ЭМ |  |  | 8: 254.89; 9: 2; 10: 232.33 | [8 empty] | ЭМ
| 3 | в т.ч. ОТм |  |  | 8: 5.95; 9: 2; 10: 10.03 | [8 empty] | в т.ч. ОТм
| 4 | М |  |  | 8: 2.94; 9: 2; 10: 6.54 | [8 empty] | М
|  | ЗТ |  |  | 4: чел.-ч; 5: 0,35; 6: 2; 7: 0,77805 | [9 empty] | ЗТ
|  | ЗТм |  |  | 4: чел.-ч; 5: 0,47; 6: 2; 7: 1,04481 | [9 empty] | ЗТм
|  | Итого по расценке |  |  | 8: 110.74; 10: 246.18 | [10 empty] | Итого по расценке
|  | ФОТ |  |  | 10: 17.34 | [9 empty] | ФОТ
| МДС81-34.2004 Прил.4 п.21 | НР Автомобильные дороги |  |  | 4: %; 5: 149; 7: 149; 10: 25.84 | [9 empty] | НР Автомобильные дороги
| Письмо №АП-5536/06 Прил.1 п.21 | СП Автомобильные дороги |  |  | 4: %; 5: 95; 6: 0,85; 7: 80,75; 10: 14 | [9 empty] | СП Автомобильные дороги
|  | Всего по позиции |  |  | 10: 286.02 | [11 empty] | Всего по позиции
26 | ФССЦ-04.2.01.02-0005 | Смеси асфальтобетонные пористые крупнозернистые марка I |  |  | 4: т; 7: 138,9375; 8: 451.06; 10: 62669.15 | [6 empty] | Смеси асфальтобетонные пористые крупнозернистые марка I
|  | Объем=1111,5*0,05*2,5 | [18 empty] | Объем=1111,5*0,05*2,5
27 | ФЕР27-06-029-01 | Устройство покрытия из горячих асфальтобетонных смесей асфальтоукладчиками второго типоразмера, толщина слоя 4 см |  |  | 4: 1000 м2; 7: 1,1115 | [6 empty] | Устройство покрытия из горячих асфальтобетонных смесей асфальтоукладчиками второго типоразмера, толщина слоя 4 см
|  | Объем=1111,5 / 1000 | [18 empty] | Объем=1111,5 / 1000
| 1 | ОТ |  |  | 8: 182.32; 10: 202.65 | [8 empty] | ОТ
| 2 | ЭМ |  |  | 8: 7479.03; 10: 4903.25 | [8 empty] | ЭМ
| 3 | в т.ч. ОТм |  |  | 8: 234.46; 10: 227.95 | [8 empty] | в т.ч. ОТм
| 4 | М |  |  | 8: 874.78; 10: 972.32 | [8 empty] | М
|  | ЗТ |  |  | 4: чел.-ч; 5: 20,86; 7: 23,18589 | [9 empty] | ЗТ
|  | ЗТм |  |  | 4: чел.-ч; 5: 18,85; 7: 20,951775 | [9 empty] | ЗТм
|  | Итого по расценке |  |  | 8: 5468.48; 10: 6078.22 | [10 empty] | Итого по расценке
|  | ФОТ |  |  | 10: 430.6 | [9 empty] | ФОТ
| МДС81-34.2004 Прил.4 п.21 | НР Автомобильные дороги |  |  | 4: %; 5: 149; 7: 149; 10: 641.59 | [9 empty] | НР Автомобильные дороги
| Письмо №АП-5536/06 Прил.1 п.21 | СП Автомобильные дороги |  |  | 4: %; 5: 95; 6: 0,85; 7: 80,75; 10: 347.71 | [9 empty] | СП Автомобильные дороги
|  | Всего по позиции |  |  | 10: 7067.52 | [11 empty] | Всего по позиции
28 | ФССЦ-04.2.01.01-0048 | Смеси асфальтобетонные плотные мелкозернистые тип Б марка I |  |  | 4: т; 7: 111,15; 8: 491.01; 10: 54575.76 | [6 empty] | Смеси асфальтобетонные плотные мелкозернистые тип Б марка I
|  | Объем=1111,5*0,04*2,5 | [18 empty] | Объем=1111,5*0,04*2,5
Камни бортовые БР 100.30.15 | [18 empty] | Камни бортовые БР 100.30.15
29 | ФЕР27-02-010-02 | Установка бортовых камней бетонных: при других видах покрытий |  |  | 4: 100 м; 7: 1,82 | [6 empty] | Установка бортовых камней бетонных: при других видах покрытий
|  | Объем=182 / 100 | [18 empty] | Объем=182 / 100
| 1 | ОТ |  |  | 8: 590.51; 10: 1074.73 | [8 empty] | ОТ
| 2 | ЭМ |  |  | 8: 73.02; 10: 132.9 | [8 empty] | ЭМ
| 3 | в т.ч. ОТм |  |  | 8: 8.7; 10: 15.83 | [8 empty] | в т.ч. ОТм
| 4 | М |  |  | 8: 3690.05; 10: 6715.89 | [8 empty] | М
|  | ЗТ |  |  | 4: чел.-ч; 5: 69,8; 7: 127,036 | [9 empty] | ЗТ
|  | ЗТм |  |  | 4: чел.-ч; 5: 0,65; 7: 1,183 | [9 empty] | ЗТм
|  | Итого по расценке |  |  | 8: 4353.58; 10: 7923.52 | [10 empty] | Итого по расценке
|  | ФОТ |  |  | 10: 1090.56 | [9 empty] | ФОТ
| МДС81-34.2004 Прил.4 п.21 | НР Автомобильные дороги |  |  | 4: %; 5: 149; 7: 149; 10: 1624.93 | [9 empty] | НР Автомобильные дороги
| Письмо №АП-5536/06 Прил.1 п.21 | СП Автомобильные дороги |  |  | 4: %; 5: 95; 6: 0,85; 7: 80,75; 10: 880.63 | [9 empty] | СП Автомобильные дороги
|  | Всего по позиции |  |  | 10: 10429.08 | [11 empty] | Всего по позиции
30 | ФССЦ-05.2.03.03-0032 | Камни бортовые БР 100.30.15, бетон В30 (М400), объем 0,043 м3 |  |  | 4: шт; 7: 182; 8: 63.12; 10: 11487.84 | [6 empty] | Камни бортовые БР 100.30.15, бетон В30 (М400), объем 0,043 м3
ИСКУССТВЕННАЯ ДОРОЖНАЯ НЕРОВНОСТЬ | [18 empty] | ИСКУССТВЕННАЯ ДОРОЖНАЯ НЕРОВНОСТЬ
Устройство ИДН (с пешеходным переходом до детской площадки и велопарковки) | [18 empty] | Устройство ИДН (с пешеходным переходом до детской площадки и велопарковки)
31 | ФЕР27-06-026-01 | Розлив вяжущих материалов |  |  | 4: т; 7: 0,006 | [6 empty] | Розлив вяжущих материалов
| 2 | ЭМ |  |  | 8: 39.1; 10: 0.23 | [8 empty] | ЭМ
| 3 | в т.ч. ОТм |  |  | 8: 7.15; 10: 0.04 | [8 empty] | в т.ч. ОТм
|  | ЗТм |  |  | 4: чел.-ч; 5: 0,66; 7: 0,00396 | [9 empty] | ЗТм
|  | Итого по расценке |  |  | 8: 39.1; 10: 0.23 | [10 empty] | Итого по расценке
|  | ФОТ |  |  | 10: 0.04 | [9 empty] | ФОТ
| МДС81-34.2004 Прил.4 п.21 | НР Автомобильные дороги |  |  | 4: %; 5: 149; 7: 149; 10: 0.06 | [9 empty] | НР Автомобильные дороги
| Письмо №АП-5536/06 Прил.1 п.21 | СП Автомобильные дороги |  |  | 4: %; 5: 95; 6: 0,85; 7: 80,75; 10: 0.03 | [9 empty] | СП Автомобильные дороги
|  | Всего по позиции |  |  | 10: 0.32 | [11 empty] | Всего по позиции
32 | ФССЦ-01.2.01.01-0019 | Битумы нефтяные дорожные вязкие БНД 60/90, БНД 90/130 |  |  | 4: т; 7: 0,00618; 8: 1690; 10: 10.44 | [6 empty] | Битумы нефтяные дорожные вязкие БНД 60/90, БНД 90/130
33 | ФЕР27-03-004-02 Применительно | Устройство выравнивающего слоя из асфальтобетонной смеси: вручную // Устройство ИДН из а/б смеси |  |  | 4: 100 т; 7: 0,0385 | [6 empty] | Устройство выравнивающего слоя из асфальтобетонной смеси: вручную // Устройство ИДН из а/б смеси
|  | Объем=(22*0,07*2,5) / 100 | [18 empty] | Объем=(22*0,07*2,5) / 100
| 1 | ОТ |  |  | 8: 598.75; 10: 23.05 | [8 empty] | ОТ
| 2 | ЭМ |  |  | 8: 5860.61; 10: 225.63 | [8 empty] | ЭМ
| 3 | в т.ч. ОТм |  |  | 8: 286.33; 10: 11.02 | [8 empty] | в т.ч. ОТм
| 4 | М |  |  | 8: 124.16; 10: 4.78 | [8 empty] | М
|  | ЗТ |  |  | 4: чел.-ч; 5: 62,24; 7: 2,39624 | [9 empty] | ЗТ
|  | ЗТм |  |  | 4: чел.-ч; 5: 22,46; 7: 0,86471 | [9 empty] | ЗТм
|  | Итого по расценке |  |  | 8: 6583.52; 10: 253.46 | [10 empty] | Итого по расценке
|  | ФОТ |  |  | 10: 34.07 | [9 empty] | ФОТ
| МДС81-34.2004 Прил.4 п.21 | НР Автомобильные дороги |  |  | 4: %; 5: 149; 7: 149; 10: 50.76 | [9 empty] | НР Автомобильные дороги
| Письмо №АП-5536/06 Прил.1 п.21 | СП Автомобильные дороги |  |  | 4: %; 5: 95; 6: 0,85; 7: 80,75; 10: 27.51 | [9 empty] | СП Автомобильные дороги
|  | Всего по позиции |  |  | 10: 331.73 | [11 empty] | Всего по позиции
34 | ФССЦ-04.2.01.01-0048 | Смеси асфальтобетонные плотные мелкозернистые тип Б марка I |  |  | 4: т; 7: 3,8885; 8: 491.01; 10: 1909.29 | [6 empty] | Смеси асфальтобетонные плотные мелкозернистые тип Б марка I
Установка дорожного знака | [18 empty] | Установка дорожного знака
35 | ФЕР27-09-008-01 | Установка дорожных знаков бесфундаментных: на металлических стойках |  |  | 4: 100 шт; 7: 0,01 | [6 empty] | Установка дорожных знаков бесфундаментных: на металлических стойках
|  | Объем=1 / 100 | [18 empty] | Объем=1 / 100
| 1 | ОТ |  |  | 8: 2729.6; 10: 27.3 | [8 empty] | ОТ
| 2 | ЭМ |  |  | 8: 2371.97; 10: 23.72 | [8 empty] | ЭМ
| 3 | в т.ч. ОТм |  |  | 8: 224.9; 10: 2.25 | [8 empty] | в т.ч. ОТм
| 4 | М |  |  | 8: 1707.47; 10: 17.07 | [8 empty] | М
|  | ЗТ |  |  | 4: чел.-ч; 5: 320; 7: 3,2 | [9 empty] | ЗТ
|  | ЗТм |  |  | 4: чел.-ч; 5: 14,53; 7: 0,1453 | [9 empty] | ЗТм
|  | Итого по расценке |  |  | 8: 6809.04; 10: 68.09 | [10 empty] | Итого по расценке
|  | ФОТ |  |  | 10: 29.55 | [9 empty] | ФОТ
| МДС81-34.2004 Прил.4 п.21 | НР Автомобильные дороги |  |  | 4: %; 5: 149; 7: 149; 10: 44.03 | [9 empty] | НР Автомобильные дороги
| Письмо №АП-5536/06 Прил.1 п.21 | СП Автомобильные дороги |  |  | 4: %; 5: 95; 6: 0,85; 7: 80,75; 10: 23.86 | [9 empty] | СП Автомобильные дороги
|  | Всего по позиции |  |  | 10: 135.98 | [11 empty] | Всего по позиции
36 | ФССЦ-23.3.03.02-0031 | Трубы стальные бесшовные горячедеформированные со снятой фаской из стали марок 15, 20, 35, наружный диаметр 57 мм, толщина стенки 4 мм |  |  | 4: м; 7: 4; 8: 47.03; 10: 188.12 | [6 empty] | Трубы стальные бесшовные горячедеформированные со снятой фаской из стали марок 15, 20, 35, наружный диаметр 57 мм, толщина стенки 4 мм
37 | ФССЦ-01.5.03.03-0038 | Знак дорожный на оцинкованной подоснове со световозвращающей пленкой особых предписаний, размером 700х700 мм, тип 5.5, 5.6, 5.8-5.14, 5.15.2-5.15.6, 5.19.1, 5.19.2, 5.20 // 5.20 - искусственная неровность |  |  | 4: шт; 7: 2; 8: 183.59; 10: 367.18 | [6 empty] | Знак дорожный на оцинкованной подоснове со световозвращающей пленкой особых предписаний, размером 700х700 мм, тип 5.5, 5.6, 5.8-5.14, 5.15.2-5.15.6, 5.19.1, 5.19.2, 5.20 // 5.20 - искусственная неровность
38 | ФЕР06-01-001-01 Применительно | Устройство бетонной подготовки - Бетонирование стоек |  |  | 4: 100 м3; 7: 0,00045 | [6 empty] | Устройство бетонной подготовки - Бетонирование стоек
|  | Объем=0,045 / 100 | [18 empty] | Объем=0,045 / 100
| 1 | ОТ |  |  | 8: 1053; 10: 0.47 | [8 empty] | ОТ
| 2 | ЭМ |  |  | 8: 1566.06; 10: 0.7 | [8 empty] | ЭМ
| 3 | в т.ч. ОТм |  |  | 8: 244.39; 10: 0.11 | [8 empty] | в т.ч. ОТм
| 4 | М |  |  | 8: 909.27; 10: 0.41 | [8 empty] | М
|  | ЗТ |  |  | 4: чел.-ч; 5: 135; 7: 0,06075 | [9 empty] | ЗТ
|  | ЗТм |  |  | 4: чел.-ч; 5: 18,12; 7: 0,008154 | [9 empty] | ЗТм
|  | Итого по расценке |  |  | 8: 3528.33; 10: 1.58 | [10 empty] | Итого по расценке
|  | ФОТ |  |  | 10: 0.58 | [9 empty] | ФОТ
| МДС81-34.2004 Прил.4 п.6.1 и Письмо №ВБ-338/02 от 08.02.08 | НР Бетонные и железобетонные монолитные конструкции в промышленном строительстве |  |  | 4: %; 5: 110; 7: 110; 10: 0.64 | [9 empty] | НР Бетонные и железобетонные монолитные конструкции в промышленном строительстве
| Письмо №АП-5536/06 Прил.1 п.6.1 | СП Бетонные и железобетонные монолитные конструкции в промышленном строительстве |  |  | 4: %; 5: 65; 6: 0,85; 7: 55,25; 10: 0.32 | [9 empty] | СП Бетонные и железобетонные монолитные конструкции в промышленном строительстве
|  | Всего по позиции |  |  | 10: 2.54 | [11 empty] | Всего по позиции
39 | ФССЦ-04.1.02.05-0005 | Смеси бетонные тяжелого бетона (БСТ), класс В12,5 (М150) |  |  | 4: м3; 7: 0,0459; 8: 600; 10: 27.54 | [6 empty] | Смеси бетонные тяжелого бетона (БСТ), класс В12,5 (М150)
Разметка "Искусственная неровность" | [18 empty] | Разметка "Искусственная неровность"
40 | ФЕР27-09-016-07 Применительно | Нанесение разметки "Искусственная неровность" - Разметка проезжей части краской линий регулирования дорожного движения сложной конфигурации по трафаретам с использованием маркировочных машин ручных |  |  | 4: 10 м2; 7: 0,88 | [6 empty] | Нанесение разметки "Искусственная неровность" - Разметка проезжей части краской линий регулирования дорожного движения сложной конфигурации по трафаретам с использованием маркировочных машин ручных
|  | Объем=8,8 / 10 | [18 empty] | Объем=8,8 / 10
| 1 | ОТ |  |  | 8: 44.4; 10: 39.07 | [8 empty] | ОТ
| 2 | ЭМ |  |  | 8: 149; 10: 131.12 | [8 empty] | ЭМ
| 3 | в т.ч. ОТм |  |  | 8: 31.51; 10: 27.73 | [8 empty] | в т.ч. ОТм
| 4 | М |  |  | 8: 4.03; 10: 3.55 | [8 empty] | М
|  | ЗТ |  |  | 4: чел.-ч; 5: 5,08; 7: 4,4704 | [9 empty] | ЗТ
|  | ЗТм |  |  | 4: чел.-ч; 5: 2,34; 7: 2,0592 | [9 empty] | ЗТм
|  | Итого по расценке |  |  | 8: 197.43; 10: 173.74 | [10 empty] | Итого по расценке
|  | ФОТ |  |  | 10: 66.8 | [9 empty] | ФОТ
| МДС81-34.2004 Прил.4 п.21 | НР Автомобильные дороги |  |  | 4: %; 5: 149; 7: 149; 10: 99.53 | [9 empty] | НР Автомобильные дороги
| Письмо №АП-5536/06 Прил.1 п.21 | СП Автомобильные дороги |  |  | 4: %; 5: 95; 6: 0,85; 7: 80,75; 10: 53.94 | [9 empty] | СП Автомобильные дороги
|  | Всего по позиции |  |  | 10: 327.21 | [11 empty] | Всего по позиции
41 | ФССЦ-01.5.01.01-0023 | Краска разметочная дорожная, марка "АК-511", белая |  |  | 4: т; 7: 0,00699; 8: 28911.65; 10: 202.09 | [6 empty] | Краска разметочная дорожная, марка "АК-511", белая
|  | Объем=6,99/1000 | [18 empty] | Объем=6,99/1000
ТРОТУАРЫ | [18 empty] | ТРОТУАРЫ
Демонтажные работы | [18 empty] | Демонтажные работы
42 | ФЕРр69-19-16 Применительно | Разборка горизонтальных поверхностей железобетонных конструкций при помощи отбойных молотков, бетон марки: 150 // Разборка ж/б плиты перед подъездом (5 шт.) |  |  | 4: м3; 7: 6,3 | [6 empty] | Разборка горизонтальных поверхностей железобетонных конструкций при помощи отбойных молотков, бетон марки: 150 // Разборка ж/б плиты перед подъездом (5 шт.)
| 1 | ОТ |  |  | 8: 168.98; 10: 1064.57 | [8 empty] | ОТ
| 2 | ЭМ |  |  | 8: 292.65; 10: 1843.7 | [8 empty] | ЭМ
| 4 | М |  |  | 8: 22.45; 10: 141.44 | [8 empty] | М
|  | ЗТ |  |  | 4: чел.-ч; 5: 19,81; 7: 124,803 | [9 empty] | ЗТ
|  | Итого по расценке |  |  | 8: 484.08; 10: 3049.71 | [10 empty] | Итого по расценке
|  | ФОТ |  |  | 10: 1064.57 | [9 empty] | ФОТ
| МДС81-34.2004 Прил.5 п.19 и Письмо №ВБ-338/02 от 08.02.08 | НР Прочие ремонтно-строительные работы |  |  | 4: %; 5: 82; 7: 82; 10: 872.95 | [9 empty] | НР Прочие ремонтно-строительные работы
| Письмо №АП-5536/06 Прил.2 п.19 | СП Прочие ремонтно-строительные работы |  |  | 4: %; 5: 50; 7: 50; 10: 532.29 | [9 empty] | СП Прочие ремонтно-строительные работы
|  | Всего по позиции |  |  | 10: 4454.95 | [11 empty] | Всего по позиции
43 | ФССЦпг-01-01-01-043 | Погрузо-разгрузочные работы при автомобильных перевозках: Погрузка мусора строительного с погрузкой экскаваторами емкостью ковша до 0,5 м3 |  |  | 4: 1 т груза; 7: 15,75; 8: 3.28; 10: 51.66 | [6 empty] | Погрузо-разгрузочные работы при автомобильных перевозках: Погрузка мусора строительного с погрузкой экскаваторами емкостью ковша до 0,5 м3
|  | Объем=6,3*2,5 | [18 empty] | Объем=6,3*2,5
44 | ФССЦпг-03-01-01-007 | Перевозка грузов автомобилями бортовыми грузоподъемностью до 15 т на расстояние: I класс груза до 7 км // на базу |  |  | 4: 1 т груза; 7: 15,75; 8: 10.67; 10: 168.05 | [6 empty] | Перевозка грузов автомобилями бортовыми грузоподъемностью до 15 т на расстояние: I класс груза до 7 км // на базу
|  | Объем=6,3*2,5 | [18 empty] | Объем=6,3*2,5
Подготовительные работы (для тротуара) | [18 empty] | Подготовительные работы (для тротуара)
45 | ФЕР01-01-013-14 | Разработка грунта с погрузкой на автомобили-самосвалы экскаваторами с ковшом вместимостью: 0,5 (0,5-0,63) м3, группа грунтов 2 |  |  | 4: 1000 м3; 7: 0,017 | [6 empty] | Разработка грунта с погрузкой на автомобили-самосвалы экскаваторами с ковшом вместимостью: 0,5 (0,5-0,63) м3, группа грунтов 2
|  | Объем=17 / 1000 | [18 empty] | Объем=17 / 1000
| 1 | ОТ |  |  | 8: 101.4; 10: 1.72 | [8 empty] | ОТ
| 2 | ЭМ |  |  | 8: 3563.26; 10: 60.58 | [8 empty] | ЭМ
| 3 | в т.ч. ОТм |  |  | 8: 507.6; 10: 8.63 | [8 empty] | в т.ч. ОТм
| 4 | М |  |  | 8: 4.34; 10: 0.07 | [8 empty] | М
|  | ЗТ |  |  | 4: чел.-ч; 5: 13; 7: 0,221 | [9 empty] | ЗТ
|  | ЗТм |  |  | 4: чел.-ч; 5: 37,6; 7: 0,6392 | [9 empty] | ЗТм
|  | Итого по расценке |  |  | 8: 3669; 10: 62.37 | [10 empty] | Итого по расценке
|  | ФОТ |  |  | 10: 10.35 | [9 empty] | ФОТ
| МДС81-34.2004 Прил.4 п.1.1 и Письмо №ВБ-338/02 от 08.02.08 | НР Земляные работы, выполняемые механизированным способом |  |  | 4: %; 5: 100; 7: 100; 10: 10.35 | [9 empty] | НР Земляные работы, выполняемые механизированным способом
| Письмо №АП-5536/06 Прил.1 п.1.1 | СП Земляные работы, выполняемые механизированным способом |  |  | 4: %; 5: 50; 6: 0,85; 7: 42,5; 10: 4.4 | [9 empty] | СП Земляные работы, выполняемые механизированным способом
|  | Всего по позиции |  |  | 10: 77.12 | [11 empty] | Всего по позиции
46 | ФССЦпг-03-21-01-009 | Перевозка грузов автомобилями-самосвалами грузоподъемностью 10 т работающих вне карьера на расстояние: I класс груза до 9 км |  |  | 4: 1 т груза; 7: 23,8; 8: 10.47; 10: 249.19 | [6 empty] | Перевозка грузов автомобилями-самосвалами грузоподъемностью 10 т работающих вне карьера на расстояние: I класс груза до 9 км
|  | Объем=17*1,4 | [18 empty] | Объем=17*1,4
Устройство щебеночного основания | [18 empty] | Устройство щебеночного основания
47 | ФЕР11-01-002-04 Применительно | Устройство подстилающих слоев: щебеночных фр. 5-10 мм |  |  | 4: м3; 7: 9,58 | [6 empty] | Устройство подстилающих слоев: щебеночных фр. 5-10 мм
|  | Объем=(39+48,8+8)*0,1 | [18 empty] | Объем=(39+48,8+8)*0,1
| 1 | ОТ |  |  | 8: 28.71; 10: 275.04 | [8 empty] | ОТ
| 2 | ЭМ |  |  | 8: 50.01; 10: 479.1 | [8 empty] | ЭМ
| 3 | в т.ч. ОТм |  |  | 8: 5.54; 10: 53.07 | [8 empty] | в т.ч. ОТм
| 4 | М |  |  | 8: 0.37; 10: 3.54 | [8 empty] | М
|  | ЗТ |  |  | 4: чел.-ч; 5: 3,24; 7: 31,0392 | [9 empty] | ЗТ
|  | ЗТм |  |  | 4: чел.-ч; 5: 0,55; 7: 5,269 | [9 empty] | ЗТм
|  | Итого по расценке |  |  | 8: 79.09; 10: 757.68 | [10 empty] | Итого по расценке
|  | ФОТ |  |  | 10: 328.11 | [9 empty] | ФОТ
| МДС81-34.2004 Прил.4 п.11 | НР Полы |  |  | 4: %; 5: 129; 7: 129; 10: 423.26 | [9 empty] | НР Полы
| Письмо №АП-5536/06 Прил.1 п.11 | СП Полы |  |  | 4: %; 5: 75; 6: 0,85; 7: 63,75; 10: 209.17 | [9 empty] | СП Полы
|  | Всего по позиции |  |  | 10: 1390.11 | [11 empty] | Всего по позиции
48 | ФССЦ-02.2.05.04-1577 | Щебень М 800, фракция 5(3)-10 мм, группа 2 |  |  | 4: м3; 7: 12,1666; 8: 155.94; 10: 1897.26 | [6 empty] | Щебень М 800, фракция 5(3)-10 мм, группа 2
|  | Объем=9,58*1,27 | [18 empty] | Объем=9,58*1,27
Устройство тротуара из брусчатки | [18 empty] | Устройство тротуара из брусчатки
49 | ФЕР27-07-003-03 | Устройство бетонных плитных тротуаров из сборных фигурных бетонных плит с заполнением швов песчано-цементной смесью |  |  | 4: 100 м2; 7: 0,488 | [6 empty] | Устройство бетонных плитных тротуаров из сборных фигурных бетонных плит с заполнением швов песчано-цементной смесью
|  | Объем=48,8 / 100 | [18 empty] | Объем=48,8 / 100
| 1 | ОТ |  |  | 8: 745.3; 10: 363.71 | [8 empty] | ОТ
| 2 | ЭМ |  |  | 8: 915.4; 10: 446.72 | [8 empty] | ЭМ
| 3 | в т.ч. ОТм |  |  | 8: 64.63; 10: 31.54 | [8 empty] | в т.ч. ОТм
|  | ЗТ |  |  | 4: чел.-ч; 5: 84,12; 7: 41,05056 | [9 empty] | ЗТ
|  | ЗТм |  |  | 4: чел.-ч; 5: 5,28; 7: 2,57664 | [9 empty] | ЗТм
|  | Итого по расценке |  |  | 8: 1660.7; 10: 810.43 | [10 empty] | Итого по расценке
|  | ФОТ |  |  | 10: 395.25 | [9 empty] | ФОТ
| МДС81-34.2004 Прил.4 п.21 | НР Автомобильные дороги |  |  | 4: %; 5: 149; 7: 149; 10: 588.92 | [9 empty] | НР Автомобильные дороги
| Письмо №АП-5536/06 Прил.1 п.21 | СП Автомобильные дороги |  |  | 4: %; 5: 95; 6: 0,85; 7: 80,75; 10: 319.16 | [9 empty] | СП Автомобильные дороги
|  | Всего по позиции |  |  | 10: 1718.51 | [11 empty] | Всего по позиции
50 | ФССЦ-04.3.02.13-0004 | Смеси пескоцементные с содержанием цемента до 67 % |  |  | 4: м3; 7: 1,727137; 8: 295.8; 10: 510.89 | [6 empty] | Смеси пескоцементные с содержанием цемента до 67 %
|  | Объем=2,64252/1,53 | [18 empty] | Объем=2,64252/1,53
51 | ФССЦ-05.2.02.21-0001 Применительно | Плитка тротуарная "БРУСЧАТКА", размер 199х99х80 мм |  |  | 4: м2; 7: 49,776; 8: 75.21; 10: 3743.65 | [6 empty] | Плитка тротуарная "БРУСЧАТКА", размер 199х99х80 мм
|  | Объем=48,8*1,02 | [18 empty] | Объем=48,8*1,02
Устройство тротуара из ж/б плит 6х2 (1 шт.) и 3х1,5 (6 шт.) | [18 empty] | Устройство тротуара из ж/б плит 6х2 (1 шт.) и 3х1,5 (6 шт.)
52 | ФЕР27-12-010-02 Применительно | Устройство дорог из сборных железобетонных плит площадью: более 3 м2 // плита ПДН 6х2 м (1 шт.) - б/у материал |  |  | 4: 100 м3; 7: 0,0168 | [6 empty] | Устройство дорог из сборных железобетонных плит площадью: более 3 м2 // плита ПДН 6х2 м (1 шт.) - б/у материал
|  | Объем=(6*2*0,14) / 100 | [18 empty] | Объем=(6*2*0,14) / 100
| 1 | ОТ |  |  | 8: 1169.18; 10: 19.64 | [8 empty] | ОТ
| 2 | ЭМ |  |  | 8: 3971.59; 10: 66.72 | [8 empty] | ЭМ
| 3 | в т.ч. ОТм |  |  | 8: 463.99; 10: 7.8 | [8 empty] | в т.ч. ОТм
| 4 | М |  |  | 8: 70.79; 10: 1.19 | [8 empty] | М
|  | ЗТ |  |  | 4: чел.-ч; 5: 139,52; 7: 2,343936 | [9 empty] | ЗТ
|  | ЗТм |  |  | 4: чел.-ч; 5: 34,39; 7: 0,577752 | [9 empty] | ЗТм
|  | Итого по расценке |  |  | 8: 5211.56; 10: 87.55 | [10 empty] | Итого по расценке
|  | ФОТ |  |  | 10: 27.44 | [9 empty] | ФОТ
| МДС81-34.2004 Прил.4 п.21 | НР Автомобильные дороги |  |  | 4: %; 5: 149; 7: 149; 10: 40.89 | [9 empty] | НР Автомобильные дороги
| Письмо №АП-5536/06 Прил.1 п.21 | СП Автомобильные дороги |  |  | 4: %; 5: 95; 6: 0,85; 7: 80,75; 10: 22.16 | [9 empty] | СП Автомобильные дороги
|  | Всего по позиции |  |  | 10: 150.6 | [11 empty] | Всего по позиции
53 | ФЕР27-12-010-02 | Устройство дорог из сборных железобетонных плит площадью: более 3 м2 // плита 3х1,5 м (7 шт.) - б/у материал |  |  | 4: 100 м3; 7: 0,0378 | [6 empty] | Устройство дорог из сборных железобетонных плит площадью: более 3 м2 // плита 3х1,5 м (7 шт.) - б/у материал
|  | Объем=(3*1,5*0,14*6) / 100 | [18 empty] | Объем=(3*1,5*0,14*6) / 100
| 1 | ОТ |  |  | 8: 1169.18; 10: 44.2 | [8 empty] | ОТ
| 2 | ЭМ |  |  | 8: 3971.59; 10: 150.13 | [8 empty] | ЭМ
| 3 | в т.ч. ОТм |  |  | 8: 463.99; 10: 17.54 | [8 empty] | в т.ч. ОТм
| 4 | М |  |  | 8: 70.79; 10: 2.68 | [8 empty] | М
|  | ЗТ |  |  | 4: чел.-ч; 5: 139,52; 7: 5,273856 | [9 empty] | ЗТ
|  | ЗТм |  |  | 4: чел.-ч; 5: 34,39; 7: 1,299942 | [9 empty] | ЗТм
|  | Итого по расценке |  |  | 8: 5211.56; 10: 197.01 | [10 empty] | Итого по расценке
|  | ФОТ |  |  | 10: 61.74 | [9 empty] | ФОТ
| МДС81-34.2004 Прил.4 п.21 | НР Автомобильные дороги |  |  | 4: %; 5: 149; 7: 149; 10: 91.99 | [9 empty] | НР Автомобильные дороги
| Письмо №АП-5536/06 Прил.1 п.21 | СП Автомобильные дороги |  |  | 4: %; 5: 95; 6: 0,85; 7: 80,75; 10: 49.86 | [9 empty] | СП Автомобильные дороги
|  | Всего по позиции |  |  | 10: 338.86 | [11 empty] | Всего по позиции
54 | ФЕР06-01-001-01 Применительно | Устройство бетонной подготовки // Устройство монолитных участков из бетона |  |  | 4: 100 м3; 7: 0,0112 | [6 empty] | Устройство бетонной подготовки // Устройство монолитных участков из бетона
|  | Объем=(8*0,14) / 100 | [18 empty] | Объем=(8*0,14) / 100
| 1 | ОТ |  |  | 8: 1053; 10: 11.79 | [8 empty] | ОТ
| 2 | ЭМ |  |  | 8: 1566.06; 10: 17.54 | [8 empty] | ЭМ
| 3 | в т.ч. ОТм |  |  | 8: 244.39; 10: 2.74 | [8 empty] | в т.ч. ОТм
| 4 | М |  |  | 8: 909.27; 10: 10.18 | [8 empty] | М
|  | ЗТ |  |  | 4: чел.-ч; 5: 135; 7: 1,512 | [9 empty] | ЗТ
|  | ЗТм |  |  | 4: чел.-ч; 5: 18,12; 7: 0,202944 | [9 empty] | ЗТм
|  | Итого по расценке |  |  | 8: 3528.33; 10: 39.51 | [10 empty] | Итого по расценке
|  | ФОТ |  |  | 10: 14.53 | [9 empty] | ФОТ
| МДС81-34.2004 Прил.4 п.6.1 и Письмо №ВБ-338/02 от 08.02.08 | НР Бетонные и железобетонные монолитные конструкции в промышленном строительстве |  |  | 4: %; 5: 110; 7: 110; 10: 15.98 | [9 empty] | НР Бетонные и железобетонные монолитные конструкции в промышленном строительстве
| Письмо №АП-5536/06 Прил.1 п.6.1 | СП Бетонные и железобетонные монолитные конструкции в промышленном строительстве |  |  | 4: %; 5: 65; 6: 0,85; 7: 55,25; 10: 8.03 | [9 empty] | СП Бетонные и железобетонные монолитные конструкции в промышленном строительстве
|  | Всего по позиции |  |  | 10: 63.52 | [11 empty] | Всего по позиции
55 | ФССЦ-04.1.02.05-0005 | Смеси бетонные тяжелого бетона (БСТ), класс В12,5 (М150) |  |  | 4: м3; 7: 1,1424; 8: 600; 10: 685.44 | [6 empty] | Смеси бетонные тяжелого бетона (БСТ), класс В12,5 (М150)
Камни бортовые БР 100.20.8 | [18 empty] | Камни бортовые БР 100.20.8
56 | ФЕР27-02-010-02 | Установка бортовых камней бетонных: при других видах покрытий |  |  | 4: 100 м; 7: 1,04 | [6 empty] | Установка бортовых камней бетонных: при других видах покрытий
|  | Объем=104 / 100 | [18 empty] | Объем=104 / 100
| 1 | ОТ |  |  | 8: 590.51; 10: 614.13 | [8 empty] | ОТ
| 2 | ЭМ |  |  | 8: 73.02; 10: 75.94 | [8 empty] | ЭМ
| 3 | в т.ч. ОТм |  |  | 8: 8.7; 10: 9.05 | [8 empty] | в т.ч. ОТм
| 4 | М |  |  | 8: 3690.05; 10: 168.04 | [8 empty] | М
|  | ЗТ |  |  | 4: чел.-ч; 5: 69,8; 7: 72,592 | [9 empty] | ЗТ
|  | ЗТм |  |  | 4: чел.-ч; 5: 0,65; 7: 0,676 | [9 empty] | ЗТм
|  | Итого по расценке |  |  | 8: 825.11; 10: 858.11 | [10 empty] | Итого по расценке
|  | ФОТ |  |  | 10: 623.18 | [9 empty] | ФОТ
| МДС81-34.2004 Прил.4 п.21 | НР Автомобильные дороги |  |  | 4: %; 5: 149; 7: 149; 10: 928.54 | [9 empty] | НР Автомобильные дороги
| Письмо №АП-5536/06 Прил.1 п.21 | СП Автомобильные дороги |  |  | 4: %; 5: 95; 6: 0,85; 7: 80,75; 10: 503.22 | [9 empty] | СП Автомобильные дороги
|  | Всего по позиции |  |  | 10: 2289.87 | [11 empty] | Всего по позиции
57 | ФССЦ-04.1.02.05-0006 | Смеси бетонные тяжелого бетона (БСТ), класс В15 (М200) |  |  | 4: м3; 7: 5,27696; 8: 592.76; 10: 3127.97 | [6 empty] | Смеси бетонные тяжелого бетона (БСТ), класс В15 (М200)
|  | Объем=6,136*0,86 | [18 empty] | Объем=6,136*0,86
58 | ФССЦ-04.3.01.09-0014 | Раствор готовый кладочный, цементный, М100 |  |  | 4: м3; 7: 0,020592; 8: 519.8; 10: 10.7 | [6 empty] | Раствор готовый кладочный, цементный, М100
|  | Объем=0,0624*0,33 | [18 empty] | Объем=0,0624*0,33
59 | ФССЦ-05.2.03.03-0031 | Камни бортовые БР 100.20.8, бетон В22,5 (М300), объем 0,016 м3 |  |  | 4: шт; 7: 104; 8: 22.36; 10: 2325.44 | [6 empty] | Камни бортовые БР 100.20.8, бетон В22,5 (М300), объем 0,016 м3
|  | Итоги по разделу 1 Минимальный перечень видов работ : | [24 empty] | Итоги по разделу 1 Минимальный перечень видов работ :
|  | Итого прямые затраты (справочно) |  |  | 10: 236024.02 | [14 empty] | Итого прямые затраты (справочно)
|  | В том числе: | [25 empty] | В том числе:
|  | Оплата труда рабочих |  |  | 10: 7243.93 | [14 empty] | Оплата труда рабочих
|  | Эксплуатация машин |  |  | 10: 33309.67 | [14 empty] | Эксплуатация машин
|  | Оплата труда машинистов |  |  | 10: 1927.76 | [14 empty] | Оплата труда машинистов
|  | Материалы |  |  | 10: 195470.42 | [14 empty] | Материалы
|  | Строительные работы |  |  | 10: 254211.67 | [14 empty] | Строительные работы
| 1 кв 2021 (СМР), Письмо Минстроя России от 19.03.2021 г. №10706-ИФ/09 | Строительные работы |  |  | 10: 251518.99 | [14 empty] | Строительные работы
|  | В том числе: | [25 empty] | В том числе:
|  | оплата труда |  |  | 10: 7243.93 | [14 empty] | оплата труда
|  | эксплуатация машин и механизмов |  |  | 10: 30616.99 | [14 empty] | эксплуатация машин и механизмов
|  | материалы |  |  | 10: 195470.42 | [14 empty] | материалы
|  | накладные расходы |  |  | 10: 11759.45 | [14 empty] | накладные расходы
|  | сметная прибыль |  |  | 10: 6428.2 | [14 empty] | сметная прибыль
| 1 кв 2021 (СМР), Письмо Минстроя России от 19.03.2021 г. №10706-ИФ/09 | Транспортные расходы (перевозка), относимые на стоимость строительных работ |  |  | 10: 2692.68 | [14 empty] | Транспортные расходы (перевозка), относимые на стоимость строительных работ
|  | Итого ФОТ (справочно) |  |  | 10: 9171.69 | [14 empty] | Итого ФОТ (справочно)
|  | Итого накладные расходы (справочно) |  |  | 10: 11759.45 | [14 empty] | Итого накладные расходы (справочно)
|  | Итого сметная прибыль (справочно) |  |  | 10: 6428.2 | [14 empty] | Итого сметная прибыль (справочно)
|  | Итого по разделу 1 Минимальный перечень видов работ |  |  | 10: 254211.67 | [15 empty] | Итого по разделу 1 Минимальный перечень видов работ
Раздел 2. Дополнительный перечень видов работ | [17 empty] | Раздел 2. Дополнительный перечень видов работ
ОЗЕЛЕНЕНИЕ ТЕРРИТОРИИ | [18 empty] | ОЗЕЛЕНЕНИЕ ТЕРРИТОРИИ
60 | ФЕР47-01-046-03 | Подготовка почвы для устройства партерного и обыкновенного газона с внесением растительной земли слоем 15 см: механизированным способом |  |  | 4: 100 м2; 7: 6,034 | [6 empty] | Подготовка почвы для устройства партерного и обыкновенного газона с внесением растительной земли слоем 15 см: механизированным способом
|  | Объем=603,4 / 100 | [18 empty] | Объем=603,4 / 100
| 1 | ОТ |  |  | 8: 212.63; 10: 1283.01 | [8 empty] | ОТ
| 2 | ЭМ |  |  | 8: 5.08; 10: 30.65 | [8 empty] | ЭМ
| 3 | в т.ч. ОТм |  |  | 8: 0.68; 10: 4.1 | [8 empty] | в т.ч. ОТм
| 4 | М |  |  | 8: 2034; 10: 0 | [8 empty] | М
|  | ЗТ |  |  | 4: чел.-ч; 5: 26,78; 7: 161,59052 | [9 empty] | ЗТ
|  | ЗТм |  |  | 4: чел.-ч; 5: 0,05; 7: 0,3017 | [9 empty] | ЗТм
|  | Итого по расценке |  |  | 8: 217.71; 10: 1313.66 | [10 empty] | Итого по расценке
|  | ФОТ |  |  | 10: 1287.11 | [9 empty] | ФОТ
| МДС81-34.2004 Прил.4 п.40 | НР Озеленение. Защитные лесонасаждения |  |  | 4: %; 5: 121; 7: 121; 10: 1557.4 | [9 empty] | НР Озеленение. Защитные лесонасаждения
| Письмо №АП-5536/06 Прил.1 п.40 | СП Озеленение. Защитные лесонасаждения |  |  | 4: %; 5: 90; 6: 0,85; 7: 76,5; 10: 984.64 | [9 empty] | СП Озеленение. Защитные лесонасаждения
|  | Всего по позиции |  |  | 10: 3855.7 | [11 empty] | Всего по позиции
61 | ФЕР47-01-046-05 | На каждые 5 см изменения толщины слоя добавлять или исключать к расценкам с 47-01-046-01 по 47-01-046-04 |  |  | 4: 100 м2; 7: -6,034 | [6 empty] | На каждые 5 см изменения толщины слоя добавлять или исключать к расценкам с 47-01-046-01 по 47-01-046-04
|  | Объем=-603,4 / 100 | [18 empty] | Объем=-603,4 / 100
|  | толщина до 5 см ПЗ=2 (ОЗП=2; ЭМ=2 к расх.; ЗПМ=2; МАТ=2 к расх.; ТЗ=2; ТЗМ=2) | [23 empty] | толщина до 5 см ПЗ=2 (ОЗП=2; ЭМ=2 к расх.; ЗПМ=2; МАТ=2 к расх.; ТЗ=2; ТЗМ=2)
| 1 | ОТ |  |  | 8: 43.43; 9: 2; 10: -524.11 | [8 empty] | ОТ
| 4 | М |  |  | 8: 678; 9: 2; 10: 0 | [8 empty] | М
|  | ЗТ |  |  | 4: чел.-ч; 5: 5,47; 6: 2; 7: -66,01196 | [9 empty] | ЗТ
|  | Итого по расценке |  |  | 8: 43.43; 10: -524.11 | [10 empty] | Итого по расценке
|  | ФОТ |  |  | 10: -524.11 | [9 empty] | ФОТ
| МДС81-34.2004 Прил.4 п.40 | НР Озеленение. Защитные лесонасаждения |  |  | 4: %; 5: 121; 7: 121; 10: -634.17 | [9 empty] | НР Озеленение. Защитные лесонасаждения
| Письмо №АП-5536/06 Прил.1 п.40 | СП Озеленение. Защитные лесонасаждения |  |  | 4: %; 5: 90; 6: 0,85; 7: 76,5; 10: -400.94 | [9 empty] | СП Озеленение. Защитные лесонасаждения
|  | Всего по позиции |  |  | 10: -1559.22 | [11 empty] | Всего по позиции
62 | ФССЦ-16.2.01.03-0011 | Торф |  |  | 4: м3; 7: 30,17; 8: 366.1; 10: 11045.24 | [6 empty] | Торф
|  | Объем=90,51-60,34 | [18 empty] | Объем=90,51-60,34
63 | ФЕР47-01-046-06 | Посев газонов партерных, мавританских и обыкновенных вручную |  |  | 4: 100 м2; 7: 6,034 | [6 empty] | Посев газонов партерных, мавританских и обыкновенных вручную
|  | Объем=603,4 / 100 | [18 empty] | Объем=603,4 / 100
| 1 | ОТ |  |  | 8: 44.42; 10: 268.03 | [8 empty] | ОТ
| 2 | ЭМ |  |  | 8: 301.4; 10: 1818.65 | [8 empty] | ЭМ
| 3 | в т.ч. ОТм |  |  | 8: 31.78; 10: 191.76 | [8 empty] | в т.ч. ОТм
| 4 | М |  |  | 8: 24.4; 10: 147.23 | [8 empty] | М
|  | ЗТ |  |  | 4: чел.-ч; 5: 5,25; 7: 31,6785 | [9 empty] | ЗТ
|  | ЗТм |  |  | 4: чел.-ч; 5: 2,74; 7: 16,53316 | [9 empty] | ЗТм
|  | Итого по расценке |  |  | 8: 370.22; 10: 2233.91 | [10 empty] | Итого по расценке
|  | ФОТ |  |  | 10: 459.79 | [9 empty] | ФОТ
| МДС81-34.2004 Прил.4 п.40 | НР Озеленение. Защитные лесонасаждения |  |  | 4: %; 5: 121; 7: 121; 10: 556.35 | [9 empty] | НР Озеленение. Защитные лесонасаждения
| Письмо №АП-5536/06 Прил.1 п.40 | СП Озеленение. Защитные лесонасаждения |  |  | 4: %; 5: 90; 6: 0,85; 7: 76,5; 10: 351.74 | [9 empty] | СП Озеленение. Защитные лесонасаждения
|  | Всего по позиции |  |  | 10: 3142 | [11 empty] | Всего по позиции
64 | ФССЦ-16.2.02.01-0024 | Травосмесь "Стандарт" |  |  | 4: кг; 7: 12,068; 8: 44.15; 10: 532.8 | [6 empty] | Травосмесь "Стандарт"
КРЫТАЯ ВЕЛОПАРКОВКА 6х4 м | [18 empty] | КРЫТАЯ ВЕЛОПАРКОВКА 6х4 м
Изготовление каркаса крытой велопарковки (с калиткой) | [18 empty] | Изготовление каркаса крытой велопарковки (с калиткой)
65 | ФЕР09-05-002-01 Применительно | Электродуговая сварка каркасов в целом |  |  | 4: 10 т; 7: 0,1142 | [6 empty] | Электродуговая сварка каркасов в целом
|  | Объем=1,142 / 10 | [18 empty] | Объем=1,142 / 10
| 1 | ОТ |  |  | 8: 366.15; 10: 41.81 | [8 empty] | ОТ
| 2 | ЭМ |  |  | 8: 354.61; 10: 40.5 | [8 empty] | ЭМ
| 3 | в т.ч. ОТм |  |  | 8: 0.23; 10: 0.03 | [8 empty] | в т.ч. ОТм
| 4 | М |  |  | 8: 451.5; 10: 51.56 | [8 empty] | М
|  | ЗТ |  |  | 4: чел.-ч; 5: 29,6; 7: 3,38032 | [9 empty] | ЗТ
|  | ЗТм |  |  | 4: чел.-ч; 5: 0,02; 7: 0,002284 | [9 empty] | ЗТм
|  | Итого по расценке |  |  | 8: 1172.26; 10: 133.87 | [10 empty] | Итого по расценке
|  | ФОТ |  |  | 10: 41.84 | [9 empty] | ФОТ
| МДС81-34.2004 Прил.4 п.9 | НР Строительные металлические конструкции |  |  | 4: %; 5: 95; 7: 95; 10: 39.75 | [9 empty] | НР Строительные металлические конструкции
| Письмо №АП-5536/06 Прил.1 п.9 | СП Строительные металлические конструкции |  |  | 4: %; 5: 85; 6: 0,85; 7: 72,25; 10: 30.23 | [9 empty] | СП Строительные металлические конструкции
|  | Всего по позиции |  |  | 10: 203.85 | [11 empty] | Всего по позиции
66 | ФССЦ-23.3.08.01-0056 | Трубы стальные квадратные (ГОСТ 8639-82) размером: 70х70 мм, толщина стенки 5 мм |  |  | 4: м; 7: 22; 8: 78.51; 10: 1727.22 | [6 empty] | Трубы стальные квадратные (ГОСТ 8639-82) размером: 70х70 мм, толщина стенки 5 мм
67 | ФССЦ-23.3.08.02-0131 | Трубы стальные прямоугольные (ГОСТ 8645-86) размером: 60х40 мм, толщина стенки 4 мм |  |  | 4: м; 7: 60; 8: 45.39; 10: 2723.4 | [6 empty] | Трубы стальные прямоугольные (ГОСТ 8645-86) размером: 60х40 мм, толщина стенки 4 мм
68 | ФССЦ-23.3.08.02-0066 | Трубы стальные прямоугольные (ГОСТ 8645-86) размером: 40х20 мм, толщина стенки 3,0 мм |  |  | 4: м; 7: 86; 8: 17.79; 10: 1529.94 | [6 empty] | Трубы стальные прямоугольные (ГОСТ 8645-86) размером: 40х20 мм, толщина стенки 3,0 мм
69 | ФССЦ-23.3.08.01-0003 | Трубы стальные электросварные квадратного сечения, размер стороны 15 мм, толщина стенки 1,5 мм |  |  | 4: т; 7: 0,3146; 8: 9066.36; 10: 2852.28 | [6 empty] | Трубы стальные электросварные квадратного сечения, размер стороны 15 мм, толщина стенки 1,5 мм
|  | Объем=0,605*520/1000 | [18 empty] | Объем=0,605*520/1000
70 | ФЕР07-01-055-09 Применительно | Устройство калиток: без установки столбов при металлических оградах и оградах из панелей |  |  | 4: 100 шт; 7: 0,01 | [6 empty] | Устройство калиток: без установки столбов при металлических оградах и оградах из панелей
|  | Объем=1 / 100 | [18 empty] | Объем=1 / 100
| 1 | ОТ |  |  | 8: 605.63; 10: 6.06 | [8 empty] | ОТ
| 2 | ЭМ |  |  | 8: 116.3; 10: 1.16 | [8 empty] | ЭМ
| 3 | в т.ч. ОТм |  |  | 8: 3.94; 10: 0.04 | [8 empty] | в т.ч. ОТм
| 4 | М |  |  | 8: 188.48; 10: 1.88 | [8 empty] | М
|  | ЗТ |  |  | 4: чел.-ч; 5: 71; 7: 0,71 | [9 empty] | ЗТ
|  | ЗТм |  |  | 4: чел.-ч; 5: 0,34; 7: 0,0034 | [9 empty] | ЗТм
|  | Итого по расценке |  |  | 8: 910.41; 10: 9.1 | [10 empty] | Итого по расценке
|  | ФОТ |  |  | 10: 6.1 | [9 empty] | ФОТ
| МДС81-34.2004 Прил.4 п.7.1 | НР Бетонные и железобетонные сборные конструкции в промышленном строительстве |  |  | 4: %; 5: 137; 7: 137; 10: 8.36 | [9 empty] | НР Бетонные и железобетонные сборные конструкции в промышленном строительстве
| Письмо №АП-5536/06 Прил.1 п.7.1 | СП Бетонные и железобетонные сборные конструкции в промышленном строительстве |  |  | 4: %; 5: 85; 6: 0,85; 7: 72,25; 10: 4.41 | [9 empty] | СП Бетонные и железобетонные сборные конструкции в промышленном строительстве
|  | Всего по позиции |  |  | 10: 21.87 | [11 empty] | Всего по позиции
Погрузка, перевозка и разгрузка каркаса крытой велопарковки | [18 empty] | Погрузка, перевозка и разгрузка каркаса крытой велопарковки
71 | ФССЦпг-01-01-01-014 | Погрузо-разгрузочные работы при автомобильных перевозках: Погрузка изделий металлических (армокаркасы, заготовки трубные и др.) |  |  | 4: 1 т груза; 7: 1,142; 8: 8.36; 10: 9.55 | [6 empty] | Погрузо-разгрузочные работы при автомобильных перевозках: Погрузка изделий металлических (армокаркасы, заготовки трубные и др.)
72 | ФССЦпг-03-21-01-005 | Перевозка грузов автомобилями-самосвалами грузоподъемностью 10 т работающих вне карьера на расстояние: I класс груза до 5 км |  |  | 4: 1 т груза; 7: 1,142; 8: 6.69; 10: 7.64 | [6 empty] | Перевозка грузов автомобилями-самосвалами грузоподъемностью 10 т работающих вне карьера на расстояние: I класс груза до 5 км
73 | ФССЦпг-01-01-02-014 | Погрузо-разгрузочные работы при автомобильных перевозках: Разгрузка изделий металлических (армокаркасы, заготовки трубные и др.) |  |  | 4: 1 т груза; 7: 1,142; 8: 8.36; 10: 9.55 | [6 empty] | Погрузо-разгрузочные работы при автомобильных перевозках: Разгрузка изделий металлических (армокаркасы, заготовки трубные и др.)
Устройство крытой велопарковки | [18 empty] | Устройство крытой велопарковки
74 | ФЕР01-02-057-02 Применительно | Разработка грунта вручную в траншеях глубиной до 2 м без креплений с откосами, группа грунтов: 2 // Срезка растительного слоя грунта (вручную) |  |  | 4: 100 м3; 7: 0,036 | [6 empty] | Разработка грунта вручную в траншеях глубиной до 2 м без креплений с откосами, группа грунтов: 2 // Срезка растительного слоя грунта (вручную)
|  | Объем=(24*0,15) / 100 | [18 empty] | Объем=(24*0,15) / 100
| 1 | ОТ |  |  | 8: 1201.2; 10: 43.24 | [8 empty] | ОТ
|  | ЗТ |  |  | 4: чел.-ч; 5: 154; 7: 5,544 | [9 empty] | ЗТ
|  | Итого по расценке |  |  | 8: 1201.2; 10: 43.24 | [10 empty] | Итого по расценке
|  | ФОТ |  |  | 10: 43.24 | [9 empty] | ФОТ
| МДС81-34.2004 Прил.4 п.1.2 | НР Земляные работы, выполняемые ручным способом |  |  | 4: %; 5: 84; 7: 84; 10: 36.32 | [9 empty] | НР Земляные работы, выполняемые ручным способом
| Письмо №АП-5536/06 Прил.1 п.1.2 | СП Земляные работы, выполняемые ручным способом |  |  | 4: %; 5: 45; 6: 0,85; 7: 38,25; 10: 16.54 | [9 empty] | СП Земляные работы, выполняемые ручным способом
|  | Всего по позиции |  |  | 10: 96.1 | [11 empty] | Всего по позиции
75 | ФЕР11-01-002-01 Применительно | Устройство подстилающих слоев: песчаных |  |  | 4: м3; 7: 1,2 | [6 empty] | Устройство подстилающих слоев: песчаных
|  | Объем=24*0,05 | [18 empty] | Объем=24*0,05
| 1 | ОТ |  |  | 8: 25.83; 10: 31 | [8 empty] | ОТ
| 2 | ЭМ |  |  | 8: 27.24; 10: 32.69 | [8 empty] | ЭМ
| 3 | в т.ч. ОТм |  |  | 8: 3.01; 10: 3.61 | [8 empty] | в т.ч. ОТм
| 4 | М |  |  | 8: 0.37; 10: 0.44 | [8 empty] | М
|  | ЗТ |  |  | 4: чел.-ч; 5: 2,99; 7: 3,588 | [9 empty] | ЗТ
|  | ЗТм |  |  | 4: чел.-ч; 5: 0,3; 7: 0,36 | [9 empty] | ЗТм
|  | Итого по расценке |  |  | 8: 53.44; 10: 64.13 | [10 empty] | Итого по расценке
|  | ФОТ |  |  | 10: 34.61 | [9 empty] | ФОТ
| МДС81-34.2004 Прил.4 п.11 | НР Полы |  |  | 4: %; 5: 129; 7: 129; 10: 44.65 | [9 empty] | НР Полы
| Письмо №АП-5536/06 Прил.1 п.11 | СП Полы |  |  | 4: %; 5: 75; 6: 0,85; 7: 63,75; 10: 22.06 | [9 empty] | СП Полы
|  | Всего по позиции |  |  | 10: 130.84 | [11 empty] | Всего по позиции
76 | ФССЦ-02.3.01.02-0016 | Песок природный для строительных: работ средний с крупностью зерен размером свыше 5 мм-до 5% по массе |  |  | 4: м3; 7: 1,344; 8: 55.26; 10: 74.27 | [6 empty] | Песок природный для строительных: работ средний с крупностью зерен размером свыше 5 мм-до 5% по массе
77 | ФЕР27-12-010-02 Применительно | Устройство дорог из сборных железобетонных плит площадью: более 3 м2 // Устройство плит ПДН 6х2х0,14 м (2 шт.) |  |  | 4: 100 м3; 7: 0,0336 | [6 empty] | Устройство дорог из сборных железобетонных плит площадью: более 3 м2 // Устройство плит ПДН 6х2х0,14 м (2 шт.)
|  | Объем=(6*2*0,14*2) / 100 | [18 empty] | Объем=(6*2*0,14*2) / 100
| 1 | ОТ |  |  | 8: 1169.18; 10: 39.28 | [8 empty] | ОТ
| 2 | ЭМ |  |  | 8: 3971.59; 10: 133.45 | [8 empty] | ЭМ
| 3 | в т.ч. ОТм |  |  | 8: 463.99; 10: 15.59 | [8 empty] | в т.ч. ОТм
| 4 | М |  |  | 8: 70.79; 10: 2.38 | [8 empty] | М
|  | ЗТ |  |  | 4: чел.-ч; 5: 139,52; 7: 4,687872 | [9 empty] | ЗТ
|  | ЗТм |  |  | 4: чел.-ч; 5: 34,39; 7: 1,155504 | [9 empty] | ЗТм
|  | Итого по расценке |  |  | 8: 5211.56; 10: 175.11 | [10 empty] | Итого по расценке
|  | ФОТ |  |  | 10: 54.87 | [9 empty] | ФОТ
| МДС81-34.2004 Прил.4 п.21 | НР Автомобильные дороги |  |  | 4: %; 5: 149; 7: 149; 10: 81.76 | [9 empty] | НР Автомобильные дороги
| Письмо №АП-5536/06 Прил.1 п.21 | СП Автомобильные дороги |  |  | 4: %; 5: 95; 6: 0,85; 7: 80,75; 10: 44.31 | [9 empty] | СП Автомобильные дороги
|  | Всего по позиции |  |  | 10: 301.18 | [11 empty] | Всего по позиции
78 | ФССЦ-05.1.08.06-0063 | Плиты дорожные ПДН, ПДО, бетон B25, объем 1,68 м3, расход арматуры 112,52 кг // плита ПДН 6х2х0,14 м |  |  | 4: шт; 7: 2; 8: 3087.73; 10: 6175.46 | [6 empty] | Плиты дорожные ПДН, ПДО, бетон B25, объем 1,68 м3, расход арматуры 112,52 кг // плита ПДН 6х2х0,14 м
79 | ФЕР46-03-014-01 | Сверление вертикальных отверстий в железобетонных конструкциях полов перфоратором глубиной 200 мм диаметром: до 20 мм |  |  | 4: 100 отверстий; 7: 0,1 | [6 empty] | Сверление вертикальных отверстий в железобетонных конструкциях полов перфоратором глубиной 200 мм диаметром: до 20 мм
|  | Объем=10 / 100 | [18 empty] | Объем=10 / 100
| 1 | ОТ |  |  | 8: 58.35; 10: 5.84 | [8 empty] | ОТ
|  | ЗТ |  |  | 4: чел.-ч; 5: 6,84; 7: 0,684 | [9 empty] | ЗТ
|  | Итого по расценке |  |  | 8: 58.35; 10: 5.84 | [10 empty] | Итого по расценке
|  | ФОТ |  |  | 10: 5.84 | [9 empty] | ФОТ
| МДС81-34.2004 Прил.4 п.49 | НР Работы по реконструкции зданий и сооружений (усиление и замена существующих конструкций, разборка и возведение отдельных конструктивных элементов) |  |  | 4: %; 5: 116; 7: 116; 10: 6.77 | [9 empty] | НР Работы по реконструкции зданий и сооружений (усиление и замена существующих конструкций, разборка и возведение отдельных конструктивных элементов)
| Письмо №АП-5536/06 Прил.1 п.49 | СП Работы по реконструкции зданий и сооружений (усиление и замена существующих конструкций, разборка и возведение отдельных конструктивных элементов) |  |  | 4: %; 5: 70; 6: 0,85; 7: 59,5; 10: 3.47 | [9 empty] | СП Работы по реконструкции зданий и сооружений (усиление и замена существующих конструкций, разборка и возведение отдельных конструктивных элементов)
|  | Всего по позиции |  |  | 10: 16.08 | [11 empty] | Всего по позиции
80 | ФЕР46-03-014-14 | На каждые 10 мм изменения глубины сверления добавлять или исключать: к расценке 46-03-014-01 |  |  | 4: 100 отверстий; 7: -0,1 | [6 empty] | На каждые 10 мм изменения глубины сверления добавлять или исключать: к расценке 46-03-014-01
|  | Объем=-10 / 100 | [18 empty] | Объем=-10 / 100
|  | глубиной 100 мм ПЗ=10 (ОЗП=10; ЭМ=10 к расх.; ЗПМ=10; МАТ=10 к расх.; ТЗ=10; ТЗМ=10) | [23 empty] | глубиной 100 мм ПЗ=10 (ОЗП=10; ЭМ=10 к расх.; ЗПМ=10; МАТ=10 к расх.; ТЗ=10; ТЗМ=10)
| 1 | ОТ |  |  | 8: 2.3; 9: 10; 10: -2.3 | [8 empty] | ОТ
|  | ЗТ |  |  | 4: чел.-ч; 5: 0,27; 6: 10; 7: -0,27 | [9 empty] | ЗТ
|  | Итого по расценке |  |  | 8: 2.3; 10: -2.3 | [10 empty] | Итого по расценке
|  | ФОТ |  |  | 10: -2.3 | [9 empty] | ФОТ
| МДС81-34.2004 Прил.4 п.49 | НР Работы по реконструкции зданий и сооружений (усиление и замена существующих конструкций, разборка и возведение отдельных конструктивных элементов) |  |  | 4: %; 5: 116; 7: 116; 10: -2.67 | [9 empty] | НР Работы по реконструкции зданий и сооружений (усиление и замена существующих конструкций, разборка и возведение отдельных конструктивных элементов)
| Письмо №АП-5536/06 Прил.1 п.49 | СП Работы по реконструкции зданий и сооружений (усиление и замена существующих конструкций, разборка и возведение отдельных конструктивных элементов) |  |  | 4: %; 5: 70; 6: 0,85; 7: 59,5; 10: -1.37 | [9 empty] | СП Работы по реконструкции зданий и сооружений (усиление и замена существующих конструкций, разборка и возведение отдельных конструктивных элементов)
|  | Всего по позиции |  |  | 10: -6.34 | [11 empty] | Всего по позиции
81 | ФЕР06-03-004-01 | Установка анкерных болтов: в готовые гнезда с заделкой длиной до 1 м |  |  | 4: т; 7: 0,00034 | [6 empty] | Установка анкерных болтов: в готовые гнезда с заделкой длиной до 1 м
|  | Объем=0,34/1000 | [18 empty] | Объем=0,34/1000
| 1 | ОТ |  |  | 8: 2560.54; 10: 0.87 | [8 empty] | ОТ
| 2 | ЭМ |  |  | 8: 51.19; 10: 0.02 | [8 empty] | ЭМ
| 3 | в т.ч. ОТм |  |  | 8: 7.32; 10: 0 | [8 empty] | в т.ч. ОТм
| 4 | М |  |  | 8: 10103.46; 10: 0 | [8 empty] | М
|  | ЗТ |  |  | 4: чел.-ч; 5: 289; 7: 0,09826 | [9 empty] | ЗТ
|  | ЗТм |  |  | 4: чел.-ч; 5: 0,59; 7: 0,0002006 | [9 empty] | ЗТм
|  | Итого по расценке |  |  | 8: 2615.19; 10: 0.89 | [10 empty] | Итого по расценке
|  | ФОТ |  |  | 10: 0.87 | [9 empty] | ФОТ
| МДС81-34.2004 Прил.4 п.6.1 и Письмо №ВБ-338/02 от 08.02.08 | НР Бетонные и железобетонные монолитные конструкции в промышленном строительстве |  |  | 4: %; 5: 110; 7: 110; 10: 0.96 | [9 empty] | НР Бетонные и железобетонные монолитные конструкции в промышленном строительстве
| Письмо №АП-5536/06 Прил.1 п.6.1 | СП Бетонные и железобетонные монолитные конструкции в промышленном строительстве |  |  | 4: %; 5: 65; 6: 0,85; 7: 55,25; 10: 0.48 | [9 empty] | СП Бетонные и железобетонные монолитные конструкции в промышленном строительстве
|  | Всего по позиции |  |  | 10: 2.33 | [11 empty] | Всего по позиции
82 | ФССЦ-01.7.15.02-0038 | Болты анкерные с гайкой, размер 10,0х100 мм |  |  | 4: 100 шт; 7: 0,1; 8: 174; 10: 17.4 | [6 empty] | Болты анкерные с гайкой, размер 10,0х100 мм
|  | Объем=10 / 100 | [18 empty] | Объем=10 / 100
83 | ФЕР12-01-033-01 | Монтаж кровли из профилированного листа для объектов непроизводственного назначения: простой |  |  | 4: 100 м2; 7: 0,29 | [6 empty] | Монтаж кровли из профилированного листа для объектов непроизводственного назначения: простой
|  | Объем=29 / 100 | [18 empty] | Объем=29 / 100
| 1 | ОТ |  |  | 8: 283.18; 10: 82.12 | [8 empty] | ОТ
| 2 | ЭМ |  |  | 8: 28.03; 10: 8.13 | [8 empty] | ЭМ
| 3 | в т.ч. ОТм |  |  | 8: 4.04; 10: 1.17 | [8 empty] | в т.ч. ОТм
| 4 | М |  |  | 8: 57.28; 10: 16.61 | [8 empty] | М
|  | ЗТ |  |  | 4: чел.-ч; 5: 32,4; 7: 9,396 | [9 empty] | ЗТ
|  | ЗТм |  |  | 4: чел.-ч; 5: 0,32; 7: 0,0928 | [9 empty] | ЗТм
|  | Итого по расценке |  |  | 8: 368.49; 10: 106.86 | [10 empty] | Итого по расценке
|  | ФОТ |  |  | 10: 83.29 | [9 empty] | ФОТ
| МДС81-34.2004 Прил.4 п.12 | НР Кровли |  |  | 4: %; 5: 126; 7: 126; 10: 104.95 | [9 empty] | НР Кровли
| Письмо №АП-5536/06 Прил.1 п.12 | СП Кровли |  |  | 4: %; 5: 65; 6: 0,85; 7: 55,25; 10: 46.02 | [9 empty] | СП Кровли
|  | Всего по позиции |  |  | 10: 257.83 | [11 empty] | Всего по позиции
84 | ФССЦ-08.3.09.04-0025 | Профнастил оцинкованный с покрытием: полиэстер МП20-1100-0,5 |  |  | 4: м2; 7: 31,9; 8: 59.5; 10: 1898.05 | [6 empty] | Профнастил оцинкованный с покрытием: полиэстер МП20-1100-0,5
|  | Объем=29*1,1 | [18 empty] | Объем=29*1,1
85 | ФЕР09-05-001-01 Применительно | Облицовка ворот стальным профилированным листом // Монтаж стен из профилированного листа |  |  | 4: 100 м2; 7: 0,23 | [6 empty] | Облицовка ворот стальным профилированным листом // Монтаж стен из профилированного листа
|  | Объем=23 / 100 | [18 empty] | Объем=23 / 100
| 1 | ОТ |  |  | 8: 264.91; 10: 60.93 | [8 empty] | ОТ
| 2 | ЭМ |  |  | 8: 26.33; 10: 6.06 | [8 empty] | ЭМ
| 3 | в т.ч. ОТм |  |  | 8: 3.82; 10: 0.88 | [8 empty] | в т.ч. ОТм
| 4 | М |  |  | 8: 13.36; 10: 3.07 | [8 empty] | М
|  | ЗТ |  |  | 4: чел.-ч; 5: 29,9; 7: 6,877 | [9 empty] | ЗТ
|  | ЗТм |  |  | 4: чел.-ч; 5: 0,31; 7: 0,0713 | [9 empty] | ЗТм
|  | Итого по расценке |  |  | 8: 304.6; 10: 70.06 | [10 empty] | Итого по расценке
|  | ФОТ |  |  | 10: 61.81 | [9 empty] | ФОТ
| МДС81-34.2004 Прил.4 п.9 | НР Строительные металлические конструкции |  |  | 4: %; 5: 95; 7: 95; 10: 58.72 | [9 empty] | НР Строительные металлические конструкции
| Письмо №АП-5536/06 Прил.1 п.9 | СП Строительные металлические конструкции |  |  | 4: %; 5: 85; 6: 0,85; 7: 72,25; 10: 44.66 | [9 empty] | СП Строительные металлические конструкции
|  | Всего по позиции |  |  | 10: 173.44 | [11 empty] | Всего по позиции
86 | ФССЦ-08.3.09.04-0011 | Профнастил оцинкованный с покрытием: полиэстер С8-1150-0,5 |  |  | 4: м2; 7: 25,3; 8: 57.1; 10: 1444.63 | [6 empty] | Профнастил оцинкованный с покрытием: полиэстер С8-1150-0,5
|  | Объем=23*1,1 | [18 empty] | Объем=23*1,1
87 | ФССЦ-01.7.15.04-0056 | Винты самонарезающие, с уплотнительной прокладкой, размер 4,8х35 мм |  |  | 4: 100 шт; 7: 3,12; 8: 20; 10: 62.4 | [6 empty] | Винты самонарезающие, с уплотнительной прокладкой, размер 4,8х35 мм
|  | Объем=312 / 100 | [18 empty] | Объем=312 / 100
88 | ФЕР46-05-008-03 Применительно | Монтаж мелких металлоконструкций массой до 10 кг // Монтаж велопарковки треугольной 3 м (2 шт.) |  |  | 4: т металлоконструкций; 7: 0,15 | [6 empty] | Монтаж мелких металлоконструкций массой до 10 кг // Монтаж велопарковки треугольной 3 м (2 шт.)
| 1 | ОТ |  |  | 8: 777.45; 10: 116.62 | [8 empty] | ОТ
| 2 | ЭМ |  |  | 8: 119.74; 10: 17.96 | [8 empty] | ЭМ
| 3 | в т.ч. ОТм |  |  | 8: 7.54; 10: 1.13 | [8 empty] | в т.ч. ОТм
| 4 | М |  |  | 8: 84; 10: 12.6 | [8 empty] | М
|  | ЗТ |  |  | 4: чел.-ч; 5: 84,69; 7: 12,7035 | [9 empty] | ЗТ
|  | ЗТм |  |  | 4: чел.-ч; 5: 0,65; 7: 0,0975 | [9 empty] | ЗТм
|  | Итого по расценке |  |  | 8: 981.19; 10: 147.18 | [10 empty] | Итого по расценке
|  | ФОТ |  |  | 10: 117.75 | [9 empty] | ФОТ
| МДС81-34.2004 Прил.4 п.49 | НР Работы по реконструкции зданий и сооружений (усиление и замена существующих конструкций, разборка и возведение отдельных конструктивных элементов) |  |  | 4: %; 5: 116; 7: 116; 10: 136.59 | [9 empty] | НР Работы по реконструкции зданий и сооружений (усиление и замена существующих конструкций, разборка и возведение отдельных конструктивных элементов)
| Письмо №АП-5536/06 Прил.1 п.49 | СП Работы по реконструкции зданий и сооружений (усиление и замена существующих конструкций, разборка и возведение отдельных конструктивных элементов) |  |  | 4: %; 5: 70; 6: 0,85; 7: 59,5; 10: 70.06 | [9 empty] | СП Работы по реконструкции зданий и сооружений (усиление и замена существующих конструкций, разборка и возведение отдельных конструктивных элементов)
|  | Всего по позиции |  |  | 10: 353.83 | [11 empty] | Всего по позиции
89 | ФССЦ-07.2.07.04-0011 Применительно | Конструкции сварные индивидуальные прочие, масса сборочной единицы до 0,1 т // Велопарковка треугольная 3 м (2 шт.) |  |  | 4: т; 7: 0,15; 8: 10508; 10: 1576.2 | [6 empty] | Конструкции сварные индивидуальные прочие, масса сборочной единицы до 0,1 т // Велопарковка треугольная 3 м (2 шт.)
90 | ФЕР13-03-002-04 | Огрунтовка металлических поверхностей за один раз: грунтовкой ГФ-021 |  |  | 4: 100 м2; 7: 0,6 | [6 empty] | Огрунтовка металлических поверхностей за один раз: грунтовкой ГФ-021
|  | Объем=60 / 100 | [18 empty] | Объем=60 / 100
| 1 | ОТ |  |  | 8: 56.55; 10: 33.93 | [8 empty] | ОТ
| 2 | ЭМ |  |  | 8: 9.22; 10: 5.53 | [8 empty] | ЭМ
| 3 | в т.ч. ОТм |  |  | 8: 0.22; 10: 0.13 | [8 empty] | в т.ч. ОТм
| 4 | М |  |  | 8: 152.04; 10: 91.22 | [8 empty] | М
|  | ЗТ |  |  | 4: чел.-ч; 5: 5,31; 7: 3,186 | [9 empty] | ЗТ
|  | ЗТм |  |  | 4: чел.-ч; 5: 0,02; 7: 0,012 | [9 empty] | ЗТм
|  | Итого по расценке |  |  | 8: 217.81; 10: 130.68 | [10 empty] | Итого по расценке
|  | ФОТ |  |  | 10: 34.06 | [9 empty] | ФОТ
| МДС81-34.2004 Прил.4 п.13 | НР Защита строительных конструкций и оборудования от коррозии |  |  | 4: %; 5: 95; 7: 95; 10: 32.36 | [9 empty] | НР Защита строительных конструкций и оборудования от коррозии
| Письмо №АП-5536/06 Прил.1 п.13 | СП Защита строительных конструкций и оборудования от коррозии |  |  | 4: %; 5: 70; 6: 0,85; 7: 59,5; 10: 20.27 | [9 empty] | СП Защита строительных конструкций и оборудования от коррозии
|  | Всего по позиции |  |  | 10: 183.31 | [11 empty] | Всего по позиции
91 | ФЕР13-03-004-26 | Окраска металлических огрунтованных поверхностей: эмалью ПФ-115 |  |  | 4: 100 м2; 7: 0,6 | [6 empty] | Окраска металлических огрунтованных поверхностей: эмалью ПФ-115
|  | Объем=60 / 100 | [18 empty] | Объем=60 / 100
|  | за 2 раза ПЗ=2 (ОЗП=2; ЭМ=2 к расх.; ЗПМ=2; МАТ=2 к расх.; ТЗ=2; ТЗМ=2) | [23 empty] | за 2 раза ПЗ=2 (ОЗП=2; ЭМ=2 к расх.; ЗПМ=2; МАТ=2 к расх.; ТЗ=2; ТЗМ=2)
| 1 | ОТ |  |  | 8: 19.32; 9: 2; 10: 23.18 | [8 empty] | ОТ
| 2 | ЭМ |  |  | 8: 6.01; 9: 2; 10: 7.21 | [8 empty] | ЭМ
| 3 | в т.ч. ОТм |  |  | 8: 0.22; 9: 2; 10: 0.26 | [8 empty] | в т.ч. ОТм
| 4 | М |  |  | 8: 138.16; 9: 2; 10: 165.79 | [8 empty] | М
|  | ЗТ |  |  | 4: чел.-ч; 5: 2,13; 6: 2; 7: 2,556 | [9 empty] | ЗТ
|  | ЗТм |  |  | 4: чел.-ч; 5: 0,02; 6: 2; 7: 0,024 | [9 empty] | ЗТм
|  | Итого по расценке |  |  | 8: 163.49; 10: 196.18 | [10 empty] | Итого по расценке
|  | ФОТ |  |  | 10: 23.44 | [9 empty] | ФОТ
| МДС81-34.2004 Прил.4 п.13 | НР Защита строительных конструкций и оборудования от коррозии |  |  | 4: %; 5: 95; 7: 95; 10: 22.27 | [9 empty] | НР Защита строительных конструкций и оборудования от коррозии
| Письмо №АП-5536/06 Прил.1 п.13 | СП Защита строительных конструкций и оборудования от коррозии |  |  | 4: %; 5: 70; 6: 0,85; 7: 59,5; 10: 13.95 | [9 empty] | СП Защита строительных конструкций и оборудования от коррозии
|  | Всего по позиции |  |  | 10: 232.4 | [11 empty] | Всего по позиции
ДЕТСКАЯ ПЛОЩАДКА | [18 empty] | ДЕТСКАЯ ПЛОЩАДКА
Ограждение детской площадки | [18 empty] | Ограждение детской площадки
92 | ФЕР01-02-058-02 | Копание ям вручную без креплений для стоек и столбов: без откосов глубиной до 0,7 м, группа грунтов 2 |  |  | 4: 100 м3; 7: 0,009 | [6 empty] | Копание ям вручную без креплений для стоек и столбов: без откосов глубиной до 0,7 м, группа грунтов 2
|  | Объем=(0,045*20) / 100 | [18 empty] | Объем=(0,045*20) / 100
| 1 | ОТ |  |  | 8: 2184; 10: 19.66 | [8 empty] | ОТ
|  | ЗТ |  |  | 4: чел.-ч; 5: 280; 7: 2,52 | [9 empty] | ЗТ
|  | Итого по расценке |  |  | 8: 2184; 10: 19.66 | [10 empty] | Итого по расценке
|  | ФОТ |  |  | 10: 19.66 | [9 empty] | ФОТ
| МДС81-34.2004 Прил.4 п.1.2 | НР Земляные работы, выполняемые ручным способом |  |  | 4: %; 5: 84; 7: 84; 10: 16.51 | [9 empty] | НР Земляные работы, выполняемые ручным способом
| Письмо №АП-5536/06 Прил.1 п.1.2 | СП Земляные работы, выполняемые ручным способом |  |  | 4: %; 5: 45; 6: 0,85; 7: 38,25; 10: 7.52 | [9 empty] | СП Земляные работы, выполняемые ручным способом
|  | Всего по позиции |  |  | 10: 43.69 | [11 empty] | Всего по позиции
93 | ФЕР09-03-012-12 Применительно | Монтаж опорных стоек для пролетов: до 24 м // Установка опорных стоек из трубы Ду=57х3,5 мм |  |  | 4: т; 7: 0,0924 | [6 empty] | Монтаж опорных стоек для пролетов: до 24 м // Установка опорных стоек из трубы Ду=57х3,5 мм
|  | Объем=4,62*20/1000 | [18 empty] | Объем=4,62*20/1000
| 1 | ОТ |  |  | 8: 51.85; 10: 4.79 | [8 empty] | ОТ
| 2 | ЭМ |  |  | 8: 266.39; 10: 24.61 | [8 empty] | ЭМ
| 3 | в т.ч. ОТм |  |  | 8: 32.21; 10: 2.98 | [8 empty] | в т.ч. ОТм
| 4 | М |  |  | 8: 121.33; 10: 9.73 | [8 empty] | М
|  | ЗТ |  |  | 4: чел.-ч; 5: 5,78; 7: 0,534072 | [9 empty] | ЗТ
|  | ЗТм |  |  | 4: чел.-ч; 5: 2,29; 7: 0,211596 | [9 empty] | ЗТм
|  | Итого по расценке |  |  | 8: 423.55; 10: 39.13 | [10 empty] | Итого по расценке
|  | ФОТ |  |  | 10: 7.77 | [9 empty] | ФОТ
| МДС81-34.2004 Прил.4 п.9 | НР Строительные металлические конструкции |  |  | 4: %; 5: 95; 7: 95; 10: 7.38 | [9 empty] | НР Строительные металлические конструкции
| Письмо №АП-5536/06 Прил.1 п.9 | СП Строительные металлические конструкции |  |  | 4: %; 5: 85; 6: 0,85; 7: 72,25; 10: 5.61 | [9 empty] | СП Строительные металлические конструкции
|  | Всего по позиции |  |  | 10: 52.12 | [11 empty] | Всего по позиции
94 | ФССЦ-23.5.02.02-0034 | Трубы стальные электросварные прямошовные со снятой фаской из стали марок БСт2кп-БСт4кп и БСт2пс-БСт4пс, наружный диаметр 57 мм, толщина стенки 3,5 мм |  |  | 4: м; 7: 20; 8: 35.7; 10: 714 | [6 empty] | Трубы стальные электросварные прямошовные со снятой фаской из стали марок БСт2кп-БСт4кп и БСт2пс-БСт4пс, наружный диаметр 57 мм, толщина стенки 3,5 мм
95 | ФЕР09-06-024-10 Применительно | Монтаж: лестниц, площадок, ограждений, панелей и дверок с теплоизоляционной обшивкой // Монтаж секций металлического ограждений |  |  | 4: т; 7: 0,396 | [6 empty] | Монтаж: лестниц, площадок, ограждений, панелей и дверок с теплоизоляционной обшивкой // Монтаж секций металлического ограждений
|  | Объем=22*18/1000 | [18 empty] | Объем=22*18/1000
| 1 | ОТ |  |  | 8: 337.66; 10: 133.71 | [8 empty] | ОТ
| 2 | ЭМ |  |  | 8: 251.44; 10: 99.57 | [8 empty] | ЭМ
| 3 | в т.ч. ОТм |  |  | 8: 10.31; 10: 4.08 | [8 empty] | в т.ч. ОТм
| 4 | М |  |  | 8: 101.7; 10: 34.29 | [8 empty] | М
|  | ЗТ |  |  | 4: чел.-ч; 5: 35,1; 7: 13,8996 | [9 empty] | ЗТ
|  | ЗТм |  |  | 4: чел.-ч; 5: 0,82; 7: 0,32472 | [9 empty] | ЗТм
|  | Итого по расценке |  |  | 8: 675.68; 10: 267.57 | [10 empty] | Итого по расценке
|  | ФОТ |  |  | 10: 137.79 | [9 empty] | ФОТ
| МДС81-34.2004 Прил.4 п.9 | НР Строительные металлические конструкции |  |  | 4: %; 5: 95; 7: 95; 10: 130.9 | [9 empty] | НР Строительные металлические конструкции
| Письмо №АП-5536/06 Прил.1 п.9 | СП Строительные металлические конструкции |  |  | 4: %; 5: 85; 6: 0,85; 7: 72,25; 10: 99.55 | [9 empty] | СП Строительные металлические конструкции
|  | Всего по позиции |  |  | 10: 498.02 | [11 empty] | Всего по позиции
96 | ФССЦ-15.2.02.03-0015 Применительно | Решетка ограждения металлическая ОС-Т15-00, высота до 0,5 м // Ограждение стальное газонное |  |  | 4: м; 7: 36; 8: 279.91; 10: 10076.76 | [6 empty] | Решетка ограждения металлическая ОС-Т15-00, высота до 0,5 м // Ограждение стальное газонное
97 | ФЕР06-01-001-01 Применительно | Устройство бетонной подготовки // Бетонирование стоек |  |  | 4: 100 м3; 7: 0,0054 | [6 empty] | Устройство бетонной подготовки // Бетонирование стоек
|  | Объем=0,54 / 100 | [18 empty] | Объем=0,54 / 100
| 1 | ОТ |  |  | 8: 1053; 10: 5.69 | [8 empty] | ОТ
| 2 | ЭМ |  |  | 8: 1566.06; 10: 8.46 | [8 empty] | ЭМ
| 3 | в т.ч. ОТм |  |  | 8: 244.39; 10: 1.32 | [8 empty] | в т.ч. ОТм
| 4 | М |  |  | 8: 909.27; 10: 4.91 | [8 empty] | М
|  | ЗТ |  |  | 4: чел.-ч; 5: 135; 7: 0,729 | [9 empty] | ЗТ
|  | ЗТм |  |  | 4: чел.-ч; 5: 18,12; 7: 0,097848 | [9 empty] | ЗТм
|  | Итого по расценке |  |  | 8: 3528.33; 10: 19.06 | [10 empty] | Итого по расценке
|  | ФОТ |  |  | 10: 7.01 | [9 empty] | ФОТ
| МДС81-34.2004 Прил.4 п.6.1 и Письмо №ВБ-338/02 от 08.02.08 | НР Бетонные и железобетонные монолитные конструкции в промышленном строительстве |  |  | 4: %; 5: 110; 7: 110; 10: 7.71 | [9 empty] | НР Бетонные и железобетонные монолитные конструкции в промышленном строительстве
| Письмо №АП-5536/06 Прил.1 п.6.1 | СП Бетонные и железобетонные монолитные конструкции в промышленном строительстве |  |  | 4: %; 5: 65; 6: 0,85; 7: 55,25; 10: 3.87 | [9 empty] | СП Бетонные и железобетонные монолитные конструкции в промышленном строительстве
|  | Всего по позиции |  |  | 10: 30.64 | [11 empty] | Всего по позиции
98 | ФССЦ-04.1.02.05-0005 | Смеси бетонные тяжелого бетона (БСТ), класс В12,5 (М150) |  |  | 4: м3; 7: 0,5508; 8: 600; 10: 330.48 | [6 empty] | Смеси бетонные тяжелого бетона (БСТ), класс В12,5 (М150)
Установка детского комплекса (1 шт.), скамеек (2 шт.), урн (2 шт.) | [18 empty] | Установка детского комплекса (1 шт.), скамеек (2 шт.), урн (2 шт.)
99 | ФЕР01-02-058-02 | Копание ям вручную без креплений для стоек и столбов: без откосов глубиной до 0,7 м, группа грунтов 2 |  |  | 4: 100 м3; 7: 0,018 | [6 empty] | Копание ям вручную без креплений для стоек и столбов: без откосов глубиной до 0,7 м, группа грунтов 2
|  | Объем=(0,045*40) / 100 | [18 empty] | Объем=(0,045*40) / 100
| 1 | ОТ |  |  | 8: 2184; 10: 39.31 | [8 empty] | ОТ
|  | ЗТ |  |  | 4: чел.-ч; 5: 280; 7: 5,04 | [9 empty] | ЗТ
|  | Итого по расценке |  |  | 8: 2184; 10: 39.31 | [10 empty] | Итого по расценке
|  | ФОТ |  |  | 10: 39.31 | [9 empty] | ФОТ
| МДС81-34.2004 Прил.4 п.1.2 | НР Земляные работы, выполняемые ручным способом |  |  | 4: %; 5: 84; 7: 84; 10: 33.02 | [9 empty] | НР Земляные работы, выполняемые ручным способом
| Письмо №АП-5536/06 Прил.1 п.1.2 | СП Земляные работы, выполняемые ручным способом |  |  | 4: %; 5: 45; 6: 0,85; 7: 38,25; 10: 15.04 | [9 empty] | СП Земляные работы, выполняемые ручным способом
|  | Всего по позиции |  |  | 10: 87.37 | [11 empty] | Всего по позиции
100 | ФЕРм37-01-001-06 Применительно | Монтаж сосудов и аппаратов без механизмов на открытой площадке, масса сосудов и аппаратов: 1,5 т // Сборка и установка игрового комплекса (городка) | [17 empty] | Монтаж сосудов и аппаратов без механизмов на открытой площадке, масса сосудов и аппаратов: 1,5 т // Сборка и установка игрового комплекса (городка) | bar: 4; 7
| 1 | ОТ |  |  | 8: 312.12; 10: 312.12 | [8 empty] | ОТ
| 2 | ЭМ |  |  | 8: 236.53; 10: 236.53 | [8 empty] | ЭМ
| 3 | в т.ч. ОТм |  |  | 8: 27.02; 10: 27.02 | [8 empty] | в т.ч. ОТм
| 4 | М |  |  | 8: 934.09; 10: 400.75 | [8 empty] | М
|  | ЗТ |  |  | 4: чел.-ч; 5: 34; 7: 34 | [9 empty] | ЗТ
|  | ЗТм |  |  | 4: чел.-ч; 5: 2,1; 7: 2,1 | [9 empty] | ЗТм
|  | Итого по расценке |  |  | 8: 949.4; 10: 949.4 | [10 empty] | Итого по расценке
|  | ФОТ |  |  | 10: 339.14 | [9 empty] | ФОТ
| МДС81-34.2004 Прил.4 п.43 | НР Монтаж оборудования |  |  | 4: %; 5: 84; 7: 84; 10: 284.88 | [9 empty] | НР Монтаж оборудования
| МПисьмо №АП-5536/06 Прил.1 п.43 | СП Монтаж оборудования |  |  | 4: %; 5: 60; 7: 60; 10: 203.48 | [9 empty] | СП Монтаж оборудования
|  | Всего по позиции |  |  | 10: 1437.76 | [11 empty] | Всего по позиции
101 О | Коммерческое предложение | МГ-45 Игровой комплекс "Сити" |  |  | 4: шт; 7: 1; 8: 104078.07; 10: 104078.07 | [6 empty] | МГ-45 Игровой комплекс "Сити"
|  | Цена=579920,00/1,20/4,84*1,012*1,03 | [27 empty] | Цена=579920,00/1,20/4,84*1,012*1,03
102 | ФЕР46-05-008-03 Применительно | Монтаж мелких металлоконструкций массой до 10 кг // Монтаж скамеек |  |  | 4: т металлоконструкций; 7: 0,06 | [6 empty] | Монтаж мелких металлоконструкций массой до 10 кг // Монтаж скамеек
|  | Объем=30*2/1000 | [18 empty] | Объем=30*2/1000
| 1 | ОТ |  |  | 8: 777.45; 10: 46.65 | [8 empty] | ОТ
| 2 | ЭМ |  |  | 8: 119.74; 10: 7.18 | [8 empty] | ЭМ
| 3 | в т.ч. ОТм |  |  | 8: 7.54; 10: 0.45 | [8 empty] | в т.ч. ОТм
| 4 | М |  |  | 8: 84; 10: 5.04 | [8 empty] | М
|  | ЗТ |  |  | 4: чел.-ч; 5: 84,69; 7: 5,0814 | [9 empty] | ЗТ
|  | ЗТм |  |  | 4: чел.-ч; 5: 0,65; 7: 0,039 | [9 empty] | ЗТм
|  | Итого по расценке |  |  | 8: 981.19; 10: 58.87 | [10 empty] | Итого по расценке
|  | ФОТ |  |  | 10: 47.1 | [9 empty] | ФОТ
| МДС81-34.2004 Прил.4 п.49 | НР Работы по реконструкции зданий и сооружений (усиление и замена существующих конструкций, разборка и возведение отдельных конструктивных элементов) |  |  | 4: %; 5: 116; 7: 116; 10: 54.64 | [9 empty] | НР Работы по реконструкции зданий и сооружений (усиление и замена существующих конструкций, разборка и возведение отдельных конструктивных элементов)
| Письмо №АП-5536/06 Прил.1 п.49 | СП Работы по реконструкции зданий и сооружений (усиление и замена существующих конструкций, разборка и возведение отдельных конструктивных элементов) |  |  | 4: %; 5: 70; 6: 0,85; 7: 59,5; 10: 28.02 | [9 empty] | СП Работы по реконструкции зданий и сооружений (усиление и замена существующих конструкций, разборка и возведение отдельных конструктивных элементов)
|  | Всего по позиции |  |  | 10: 141.53 | [11 empty] | Всего по позиции
103 | ФССЦ-15.2.03.04-0052 | Скамья парковая: СК-3, размеры 2000х330х440 мм // Скамья со спинкой |  |  | 4: шт; 7: 2; 8: 861.65; 10: 1723.3 | [6 empty] | Скамья парковая: СК-3, размеры 2000х330х440 мм // Скамья со спинкой
104 | ФЕР46-05-008-03 Применительно | Монтаж мелких металлоконструкций массой до 10 кг // Монтаж урн |  |  | 4: т металлоконструкций; 7: 0,024 | [6 empty] | Монтаж мелких металлоконструкций массой до 10 кг // Монтаж урн
|  | Объем=12*2/1000 | [18 empty] | Объем=12*2/1000
| 1 | ОТ |  |  | 8: 777.45; 10: 18.66 | [8 empty] | ОТ
| 2 | ЭМ |  |  | 8: 119.74; 10: 2.87 | [8 empty] | ЭМ
| 3 | в т.ч. ОТм |  |  | 8: 7.54; 10: 0.18 | [8 empty] | в т.ч. ОТм
| 4 | М |  |  | 8: 84; 10: 2.02 | [8 empty] | М
|  | ЗТ |  |  | 4: чел.-ч; 5: 84,69; 7: 2,03256 | [9 empty] | ЗТ
|  | ЗТм |  |  | 4: чел.-ч; 5: 0,65; 7: 0,0156 | [9 empty] | ЗТм
|  | Итого по расценке |  |  | 8: 981.19; 10: 23.55 | [10 empty] | Итого по расценке
|  | ФОТ |  |  | 10: 18.84 | [9 empty] | ФОТ
| МДС81-34.2004 Прил.4 п.49 | НР Работы по реконструкции зданий и сооружений (усиление и замена существующих конструкций, разборка и возведение отдельных конструктивных элементов) |  |  | 4: %; 5: 116; 7: 116; 10: 21.85 | [9 empty] | НР Работы по реконструкции зданий и сооружений (усиление и замена существующих конструкций, разборка и возведение отдельных конструктивных элементов)
| Письмо №АП-5536/06 Прил.1 п.49 | СП Работы по реконструкции зданий и сооружений (усиление и замена существующих конструкций, разборка и возведение отдельных конструктивных элементов) |  |  | 4: %; 5: 70; 6: 0,85; 7: 59,5; 10: 11.21 | [9 empty] | СП Работы по реконструкции зданий и сооружений (усиление и замена существующих конструкций, разборка и возведение отдельных конструктивных элементов)
|  | Всего по позиции |  |  | 10: 56.61 | [11 empty] | Всего по позиции
105 | ФССЦ-15.2.03.06-0013 | Урна переворачивающаяся из стального листа, на ножках из стальной трубы, окрашенная, размер 1100х485х235 мм // Урна (металлическая) |  |  | 4: шт; 7: 2; 8: 524.2; 10: 1048.4 | [6 empty] | Урна переворачивающаяся из стального листа, на ножках из стальной трубы, окрашенная, размер 1100х485х235 мм // Урна (металлическая)
106 | ФЕР06-01-001-01 Применительно | Устройство бетонной подготовки // Бетонирование стоек |  |  | 4: 100 м3; 7: 0,011 | [6 empty] | Устройство бетонной подготовки // Бетонирование стоек
|  | Объем=1,1 / 100 | [18 empty] | Объем=1,1 / 100
| 1 | ОТ |  |  | 8: 1053; 10: 11.58 | [8 empty] | ОТ
| 2 | ЭМ |  |  | 8: 1566.06; 10: 17.23 | [8 empty] | ЭМ
| 3 | в т.ч. ОТм |  |  | 8: 244.39; 10: 2.69 | [8 empty] | в т.ч. ОТм
| 4 | М |  |  | 8: 909.27; 10: 10 | [8 empty] | М
|  | ЗТ |  |  | 4: чел.-ч; 5: 135; 7: 1,485 | [9 empty] | ЗТ
|  | ЗТм |  |  | 4: чел.-ч; 5: 18,12; 7: 0,19932 | [9 empty] | ЗТм
|  | Итого по расценке |  |  | 8: 3528.33; 10: 38.81 | [10 empty] | Итого по расценке
|  | ФОТ |  |  | 10: 14.27 | [9 empty] | ФОТ
| МДС81-34.2004 Прил.4 п.6.1 и Письмо №ВБ-338/02 от 08.02.08 | НР Бетонные и железобетонные монолитные конструкции в промышленном строительстве |  |  | 4: %; 5: 110; 7: 110; 10: 15.7 | [9 empty] | НР Бетонные и железобетонные монолитные конструкции в промышленном строительстве
| Письмо №АП-5536/06 Прил.1 п.6.1 | СП Бетонные и железобетонные монолитные конструкции в промышленном строительстве |  |  | 4: %; 5: 65; 6: 0,85; 7: 55,25; 10: 7.88 | [9 empty] | СП Бетонные и железобетонные монолитные конструкции в промышленном строительстве
|  | Всего по позиции |  |  | 10: 62.39 | [11 empty] | Всего по позиции
107 | ФССЦ-04.1.02.05-0005 | Смеси бетонные тяжелого бетона (БСТ), класс В12,5 (М150) |  |  | 4: м3; 7: 1,122; 8: 600; 10: 673.2 | [6 empty] | Смеси бетонные тяжелого бетона (БСТ), класс В12,5 (М150)
|  | Итоги по разделу 2 Дополнительный перечень видов работ : | [24 empty] | Итоги по разделу 2 Дополнительный перечень видов работ :
|  | Итого прямые затраты (справочно) |  |  | 10: 51811.83 | [14 empty] | Итого прямые затраты (справочно)
|  | В том числе: | [25 empty] | В том числе:
|  | Оплата труда рабочих |  |  | 10: 2101.68 | [14 empty] | Оплата труда рабочих
|  | Эксплуатация машин |  |  | 10: 2506.1 | [14 empty] | Эксплуатация машин
|  | Оплата труда машинистов |  |  | 10: 257.42 | [14 empty] | Оплата труда машинистов
|  | Материалы |  |  | 10: 47204.05 | [14 empty] | Материалы
|  | Строительные работы |  |  | 10: 54629.74 | [14 empty] | Строительные работы
| 1 кв 2021 (СМР), Письмо Минстроя России от 19.03.2021 г. №10706-ИФ/09 | Строительные работы |  |  | 10: 54622.1 | [14 empty] | Строительные работы
|  | В том числе: | [25 empty] | В том числе:
|  | оплата труда |  |  | 10: 1789.56 | [14 empty] | оплата труда
|  | эксплуатация машин и механизмов |  |  | 10: 2261.93 | [14 empty] | эксплуатация машин и механизмов
|  | материалы |  |  | 10: 46803.3 | [14 empty] | материалы
|  | накладные расходы |  |  | 10: 2338.08 | [14 empty] | накладные расходы
|  | сметная прибыль |  |  | 10: 1429.23 | [14 empty] | сметная прибыль
| 1 кв 2021 (СМР), Письмо Минстроя России от 19.03.2021 г. №10706-ИФ/09 | Транспортные расходы (перевозка), относимые на стоимость строительных работ |  |  | 10: 7.64 | [14 empty] | Транспортные расходы (перевозка), относимые на стоимость строительных работ
| 1 кв 2021 (СМР), Письмо Минстроя России от 19.03.2021 г. №10706-ИФ/09 | Монтажные работы |  |  | 10: 1437.76 | [14 empty] | Монтажные работы
|  | В том числе: | [25 empty] | В том числе:
|  | оплата труда |  |  | 10: 312.12 | [14 empty] | оплата труда
|  | эксплуатация машин и механизмов |  |  | 10: 236.53 | [14 empty] | эксплуатация машин и механизмов
|  | материалы |  |  | 10: 400.75 | [14 empty] | материалы
|  | накладные расходы |  |  | 10: 284.88 | [14 empty] | накладные расходы
|  | сметная прибыль |  |  | 10: 203.48 | [14 empty] | сметная прибыль
| 1 кв 2021 (ОБ), Письмо Минстроя России от 04.03.2021 г. №8282-ИФ/09 прил.4 | Оборудование |  |  | 10: 104078.07 | [14 empty] | Оборудование
|  | Итого ФОТ (справочно) |  |  | 10: 2359.1 | [14 empty] | Итого ФОТ (справочно)
|  | Итого накладные расходы (справочно) |  |  | 10: 2622.96 | [14 empty] | Итого накладные расходы (справочно)
|  | Итого сметная прибыль (справочно) |  |  | 10: 1632.71 | [14 empty] | Итого сметная прибыль (справочно)
|  | Итого по разделу 2 Дополнительный перечень видов работ |  |  | 10: 160145.57 | [15 empty] | Итого по разделу 2 Дополнительный перечень видов работ
|  | Итоги по смете: | [28 empty] | Итоги по смете:
|  | Итого прямые затраты (справочно) |  |  | 10: 287835.85 | [18 empty] | Итого прямые затраты (справочно)
|  | В том числе: | [29 empty] | В том числе:
|  | Оплата труда рабочих |  |  | 10: 9345.61 | [18 empty] | Оплата труда рабочих
|  | Эксплуатация машин |  |  | 10: 35815.77 | [18 empty] | Эксплуатация машин
|  | Оплата труда машинистов |  |  | 10: 2185.18 | [18 empty] | Оплата труда машинистов
|  | Материалы |  |  | 10: 242674.47 | [18 empty] | Материалы
|  | Строительные работы |  |  | 10: 308841.41; 12: 3774042 | [18 empty] | Строительные работы
| 1 кв 2021 (СМР), Письмо Минстроя России от 19.03.2021 г. №10706-ИФ/09 | Строительные работы |  |  | 10: 306141.09; 11: 12.22; 12: 3741044 | [18 empty] | Строительные работы
|  | В том числе: | [29 empty] | В том числе:
|  | оплата труда |  |  | 10: 9033.49 | [18 empty] | оплата труда
|  | эксплуатация машин и механизмов |  |  | 10: 32878.92 | [18 empty] | эксплуатация машин и механизмов
|  | материалы |  |  | 10: 242273.72 | [18 empty] | материалы
|  | накладные расходы |  |  | 10: 14097.53 | [18 empty] | накладные расходы
|  | сметная прибыль |  |  | 10: 7857.43 | [18 empty] | сметная прибыль
| 1 кв 2021 (СМР), Письмо Минстроя России от 19.03.2021 г. №10706-ИФ/09 | Транспортные расходы (перевозка), относимые на стоимость строительных работ |  |  | 10: 2700.32; 11: 12.22; 12: 32998 | [18 empty] | Транспортные расходы (перевозка), относимые на стоимость строительных работ
| 1 кв 2021 (СМР), Письмо Минстроя России от 19.03.2021 г. №10706-ИФ/09 | Монтажные работы |  |  | 10: 1437.76; 11: 12.22; 12: 17569 | [18 empty] | Монтажные работы
|  | В том числе: | [29 empty] | В том числе:
|  | оплата труда |  |  | 10: 312.12 | [18 empty] | оплата труда
|  | эксплуатация машин и механизмов |  |  | 10: 236.53 | [18 empty] | эксплуатация машин и механизмов
|  | материалы |  |  | 10: 400.75 | [18 empty] | материалы
|  | накладные расходы |  |  | 10: 284.88 | [18 empty] | накладные расходы
|  | сметная прибыль |  |  | 10: 203.48 | [18 empty] | сметная прибыль
| 1 кв 2021 (ОБ), Письмо Минстроя России от 04.03.2021 г. №8282-ИФ/09 прил.4 | Оборудование |  |  | 10: 104078.07; 11: 4.84; 12: 503738 | [18 empty] | Оборудование
|  | Итого ФОТ (справочно) |  |  | 10: 11530.79 | [18 empty] | Итого ФОТ (справочно)
|  | Итого накладные расходы (справочно) |  |  | 10: 14382.41 | [18 empty] | Итого накладные расходы (справочно)
|  | Итого сметная прибыль (справочно) |  |  | 10: 8060.91 | [18 empty] | Итого сметная прибыль (справочно)
|  | ВСЕГО по смете |  |  | 10: 414357.24; 12: 4295349 | [19 empty] | ВСЕГО по смете
| Составил: | (Шаламов В.А.)
[должность, подпись (инициалы, фамилия)]
Проверил:
[должность, подпись (инициалы, фамилия)]