## ЛСР по форме №4 с материалами
приложение к техническому заданию
ЛОКАЛЬНЫЙ СМЕТНЫЙ РАСЧЕТ
(локальная смета)
на | Выполнение работ по нанесению дорожной разметки проезжей части дорог с твердым покрытием в г.Югорске
(наименование работ и затрат, наименование объекта)
Сметная стоимость строительных работ в текущих ценах с НДС_______________________________________________________________________________________________
| Средства на оплату труда _______________________________________________________________________________________________ |  | ___________________________4,812 |  | тыс. руб.
| Сметная трудоемкость _______________________________________________________________________________________________ |  | _______________________________________________________________________________________________185,28 |  | чел.час
Составлена в ценах 2001 г. - 169,154 тыс.руб.
№ пп | Шифр и номер позиции норматива | Наименование работ и затрат, единица измерения | Количество | Стоимость единицы, руб. |  |  | Общая стоимость, руб. |  |  |  | Затраты труда рабочих, чел.-ч, не занятых обслуживанием машин
|  |  |  | всего | эксплуата- ции машин | мате- риалы | Всего | оплаты труда | эксплуата- ции машин | мате- риалы
|  |  |  | оплаты труда | в т.ч. оплаты труда |  |  |  | в т.ч. оплаты труда |  | на единицу | всего
1 | 2 | 3 | 4 | 5 | 6 | 7 | 8 | 9 | 10 | 11 | 12 | 13
Раздел 1. Нанесение дорожной разметки краской
1 | ФЕР27-09-018-01 Приказ Минстроя РФ от 30.01.14 №31/пр | Нанесение линии горизонтальной дорожной разметки краской со световозвращающими элементами на дорожное покрытие (асфальт, поверхностная обработка) (100 м2 линии горизонтальной разметки) (Прил.27.3 п.3.1Производство работ на одной половине проезжей части при систематическом движении транспорта на другой ОЗП=1,2; ЭМ=1,2 к расх.; ЗПМ=1,2; ТЗ=1,2; ТЗМ=1,2) Автомобильные дороги: НР (7169,37 руб.): 149% от ФОТ (4811,66 руб.) СП (4571,08 руб.): 95% от ФОТ (4811,66 руб.) | 87.231 | 1760,89 17,03 | 201,37 28,93 | 1542.49 | 157414.45 | 1783 | 21078,5 3028,66 | 134552.95 | 2.124 | 185.28
Итого прямые затраты по разделу в ценах 2001г. | [6 empty] | 157414.45 | 1783 | 21078,50 3028,66 | 134552.95 |  | 185.28
Накладные расходы | [6 empty] | 7169.37
Сметная прибыль | [6 empty] | 4571.08
Итого по смете в ценах 2001 г. | [6 empty] | 169154.9 |  |  |  |  | 185.28
В том числе:
Материалы | [6 empty] | 134552.95
Машины и механизмы | [6 empty] | 21078.5
ФОТ | [6 empty] | 4811.66
Итого по разделу 1 Нанесение дорожной разметки краской | [6 empty] | 169154.9 |  |  |  |  | 185.28
ИТОГИ ПО СМЕТЕ:
Итого прямые затраты по смете в ценах 2001г. | [6 empty] | 157414.45 | 1783 | 21078,50 3028,66 | 134552.95 |  | 185.28
Накладные расходы | [6 empty] | 7169.37
Сметная прибыль | [6 empty] | 4571.08
Синдексом удорожания -
НДС 18%
ВСЕГО по смете в текущих ценах с НДС