## ЛСР по форме №4 с материалами
Часть IV. Обоснование начальной (максимальной) цены контракта, начальная сумма цен указанных единиц и максимальное значение цены контракта При определении начальной (максимальной) цены контракта в соответствии со статьей 22 Федерального закона от 5 апреля 2013 г.№44-ФЗ «О контрактной системе в сфере закупок товаров, работ, услуг для обеспечения государственных и муниципальных нужд» применен проектно-сметный метод путем использования общедоступной информации. Для выполнения работ по ремонту покрытия проезжей части автомобильной дороги по ул. Геологов (от ул. Попова до ул. Ленина) в городе Югорске использованы методики и нормативы (государственные элементные сметные нормативы), утвержденные в соответствии с компетенцией федеральным органом исполнительной власти и (или) органом исполнительной власти Ханты-Мансийского автономного округа-Югры, и (или) органом местного самоуправления города Югорска, осуществляющими функции нормативно-правового регулирования в сфере строительства.
ЛОКАЛЬНЫЙ СМЕТНЫЙ РАСЧЕТ
ВЫПОЛНЕНИЕ РАБОТ ПО РЕМОНТУ ПОКРЫТИЯ ПРОЕЗЖЕЙ ЧАСТИ АВТОМОБИЛЬНОЙ ДОРОГИ ПО УЛ. ГЕОЛОГОВ
(ОТ УЛ. ПОПОВА ДО УЛ. ЛЕНИНА) В ГОРОДЕ ЮГОРСКЕ
Сметная стоимость в текущих ценах с НДС 20% _______________________________________________________________________________________________
Основание: Дефектный акт
Сметная стоимость в текущих ценах с НДС 20% _____________ _______________3175,271 тыс. руб.
| Средства на оплату труда _______________________________________________________________________________________________ |  | ___________________________4,608 |  | тыс. руб.
| Сметная трудоемкость _______________________________________________________________________________________________ |  | _______________________________________________________________________________________________346,05 |  | чел.час
Составлен(а) в ценах 2001 г.
№ пп | Шифр и номер позиции норматива | Наименование работ и затрат, единица измерения | Количество | Стоимость единицы, руб. |  |  | Общая стоимость, руб. |  |  |  | Затраты труда рабочих, чел.-ч, не занятых обслуживанием машин
|  |  |  | всего | эксплуата- ции машин | мате- риалы | Всего | оплаты труда | эксплуата- ции машин | мате- риалы
|  |  |  | оплаты труда | в т.ч. оплаты труда |  |  |  | в т.ч. оплаты труда |  | на единицу | всего
1 | 2 | 3 | 4 | 5 | 6 | 7 | 8 | 9 | 10 | 11 | 12 | 13
Раздел 1. Ремонт дороги
Демонтажные работы
1 | ФЕР27-12-010-04 Приказ Минстроя России от 26.12.2019 №876/пр Применительно | Разборка дорог из сборных железобетонных плит площадью: более 3 м2 (плиты дорожные 6х2 м) (100 м3) 2 100,55 = 3 046,75 - 0,4 x 110,00 - 13,73 x 65,71 НР (1475,19 руб.): 149% от ФОТ (990,06 руб.) СП (799,47 руб.): 95%*0.85 от ФОТ (990,06 руб.) | 1,89 189 / 100 | 2100,55 315,26 | 1785,29 208,58 |  | 3970.04 | 595.84 | 3374,2 394,22 |  | 38.26 | 72.31
2 | ФССЦпг-03-01-01-005 Приказ Минстроя России от 26.12.2019 №876/пр | Перевозка грузов автомобилями бортовыми грузоподъемностью до 15 т на расстояние: I класс груза до 5 км (1 т груза) | 474.6 | 9.35 |  | 9.35 | 4437.51 |  |  | 4437.51
Ремонт дорожного полотна
3 | ФЕР27-04-003-05 Приказ Минстроя России от 01.06.2020 №294/пр Применительно | Устройство оснований и покрытий из песчано-гравийных или щебеночно-песчаных смесей: непрерывной гранулометрии С-4 и С-6, однослойных толщиной 15 см (1000 м2) (Приказ от 04.08.2020 № 421/пр п.58б При применении сметных норм, включенных в сборники ГЭСН (ФЕР, ТЕР), аналогичных технологическим процессам в новом строительстве, в том числе по возведению новых конструктивных элементов ОЗП=1,15; ЭМ=1,25 к расх.; ЗПМ=1,25; ТЗ=1,15; ТЗМ=1,25) НР (1331,49 руб.): 149% от ФОТ (893,62 руб.) СП (721,6 руб.): 95%*0.85 от ФОТ (893,62 руб.) | 1,44 1440 / 1000 | 6284,07 291,44 | 5931,63 329,13 | 61 | 9049.06 | 419.67 | 8541,55 473,95 | 87.84 | 34.1665 | 49.2
4 | ФЕР27-04-003-08 Приказ Минстроя России от 01.06.2020 №294/пр | На каждый 1 см изменения толщины слоя добавлять или исключать к расценкам с 27-04-003-05 по 27-04-003-07 (1000 м2) (толщина до 10 см ПЗ=5 (ОЗП=5; ЭМ=5 к расх.; ЗПМ=5; МАТ=5 к расх.; ТЗ=5; ТЗМ=5); Приказ от 04.08.2020 № 421/пр п.58б При применении сметных норм, включенных в сборники ГЭСН (ФЕР, ТЕР), аналогичных технологическим процессам в новом строительстве, в том числе по возведению новых конструктивных элементов ОЗП=1,15; ЭМ=1,25 к расх.; ЗПМ=1,25; ТЗ=1,15; ТЗМ=1,25) НР (-77,52 руб.): 149% от ФОТ (-52,03 руб.) СП (-42,01 руб.): 95%*0.85 от ФОТ (-52,03 руб.) | -1,44 -1440 / 1000 | 747.13 | 747,13 36,13 |  | -1075.87 |  | -1075,87 -52,03
5 | ФССЦ-02.2.04.04-0001 Приказ Минстроя России от 26.12.2019 №876/пр | Смеси готовые щебеночно-песчаные (ГОСТ 25607-2009) номер: С1, размер зерен 0-40 мм (м3) | 172,8 1440*0,1*1,2 | 165.83 |  | 165.83 | 28655.42 |  |  | 28655.42
6 | ФЕР27-06-029-01 Приказ Минстроя России от 01.06.2020 №294/пр | Устройство покрытия из горячих асфальтобетонных смесей асфальтоукладчиками второго типоразмера, толщина слоя 4 см (1000 м2) 5 468,48 = 8 536,13 - 2,04 x 1 503,75 (Приказ от 04.08.2020 № 421/пр п.58б При применении сметных норм, включенных в сборники ГЭСН (ФЕР, ТЕР), аналогичных технологическим процессам в новом строительстве, в том числе по возведению новых конструктивных элементов ОЗП=1,15; ЭМ=1,25 к расх.; ЗПМ=1,25; ТЗ=1,15; ТЗМ=1,25) НР (999,88 руб.): 149% от ФОТ (671,06 руб.) СП (541,88 руб.): 95%*0.85 от ФОТ (671,06 руб.) | 1,44 1440 / 1000 | 6598,67 209,67 | 5514,23 256,35 | 874.77 | 9502.08 | 301.92 | 7940,49 369,14 | 1259.67 | 23.989 | 34.54
7 | ФЕР27-06-030-01 Приказ Минстроя России от 26.12.2019 №876/пр | При изменении толщины покрытия на 0,5 см добавлять или исключать к расценке 27-06-029-01 (1000 м2) 110,74 = 261,12 - 0,1 x 1 503,75 (толщина до 5 см ПЗ=2 (ОЗП=2; ЭМ=2 к расх.; ЗПМ=2; МАТ=2 к расх.; ТЗ=2; ТЗМ=2); Приказ от 04.08.2020 № 421/пр п.58б При применении сметных норм, включенных в сборники ГЭСН (ФЕР, ТЕР), аналогичных технологическим процессам в новом строительстве, в том числе по возведению новых конструктивных элементов ОЗП=1,15; ЭМ=1,25 к расх.; ЗПМ=1,25; ТЗ=1,15; ТЗМ=1,25) НР (40,44 руб.): 149% от ФОТ (27,14 руб.) СП (21,92 руб.): 95%*0.85 от ФОТ (27,14 руб.) | 1,44 1440 / 1000 | 274,72 7,57 | 261,28 11,28 | 5.87 | 395.6 | 10.9 | 376,24 16,24 | 8.46 | 0.805 | 1.16
8 | ФССЦ-04.2.01.02-0005 Приказ Минстроя России от 20.10.2020 №636/пр | Смеси асфальтобетонные пористые крупнозернистые марка I (т) | 180 1440*0,05*2,5 | 451.06 |  | 451.06 | 81190.8 |  |  | 81190.8
9 | ФЕР27-06-029-01 Приказ Минстроя России от 01.06.2020 №294/пр | Устройство покрытия из горячих асфальтобетонных смесей асфальтоукладчиками второго типоразмера, толщина слоя 4 см (1000 м2) 5 468,48 = 8 536,13 - 2,04 x 1 503,75 (Приказ от 04.08.2020 № 421/пр п.58б При применении сметных норм, включенных в сборники ГЭСН (ФЕР, ТЕР), аналогичных технологическим процессам в новом строительстве, в том числе по возведению новых конструктивных элементов ОЗП=1,15; ЭМ=1,25 к расх.; ЗПМ=1,25; ТЗ=1,15; ТЗМ=1,25) НР (999,88 руб.): 149% от ФОТ (671,06 руб.) СП (541,88 руб.): 95%*0.85 от ФОТ (671,06 руб.) | 1,44 1440 / 1000 | 6598,67 209,67 | 5514,23 256,35 | 874.77 | 9502.08 | 301.92 | 7940,49 369,14 | 1259.67 | 23.989 | 34.54
10 | ФССЦ-04.2.01.01-0018 Приказ Минстроя России от 26.12.2019 №876/пр | Смеси асфальтобетонные горячие плотные мелкозернистые, марка I, тип Б с модификатором "Унирем" (т) | 144 1440*0,04*2,5 | 577.23 |  | 577.23 | 83121.12 |  |  | 83121.12
Разметка проезжей части (прерывистая и сплошная)
11 | ФЕР27-09-016-04 Приказ Минстроя России от 01.06.2020 №294/пр | Разметка проезжей части краской прерывистой линией шириной 0,1 м при соотношении штриха и промежутка: 1:1 (км) (Приказ от 04.08.2020 № 421/пр п.58б При применении сметных норм, включенных в сборники ГЭСН (ФЕР, ТЕР), аналогичных технологическим процессам в новом строительстве, в том числе по возведению новых конструктивных элементов ОЗП=1,15; ЭМ=1,25 к расх.; ЗПМ=1,25; ТЗ=1,15; ТЗМ=1,25) НР (19,65 руб.): 149% от ФОТ (13,19 руб.) СП (10,65 руб.): 95%*0.85 от ФОТ (13,19 руб.) | 0,205 205/1000 | 286,82 32,33 | 221,98 31,99 | 32.51 | 58.8 | 6.63 | 45,51 6,56 | 6.66 | 4.209 | 0.86
12 | ФЕР27-09-016-01 Приказ Минстроя России от 01.06.2020 №294/пр | Разметка проезжей части краской сплошной линией шириной: 0,1 м (км) (Приказ от 04.08.2020 № 421/пр п.58б При применении сметных норм, включенных в сборники ГЭСН (ФЕР, ТЕР), аналогичных технологическим процессам в новом строительстве, в том числе по возведению новых конструктивных элементов ОЗП=1,15; ЭМ=1,25 к расх.; ЗПМ=1,25; ТЗ=1,15; ТЗМ=1,25) НР (1,92 руб.): 149% от ФОТ (1,29 руб.) СП (1,04 руб.): 95%*0.85 от ФОТ (1,29 руб.) | 0,02 20/1000 | 286,82 32,33 | 221,98 31,99 | 32.51 | 5.74 | 0.65 | 4,44 0,64 | 0.65 | 4.209 | 0.08
13 | ФССЦ-01.5.01.01-0023 Приказ Минстроя России от 26.12.2019 №876/пр | Краска разметочная дорожная, марка "АК-511", белая (т) | 0,005145 (4,305+0,84)/1000 | 28911.65 |  | 28911.65 | 148.75 |  |  | 148.75
Дорожная разметка 1.14.1 "Пешеходный переход" (1 шт.)
14 | ФЕР27-09-016-07 Приказ Минстроя России от 01.06.2020 №294/пр Применительно | Нанесение разметки "Пешеходный переход" - Разметка проезжей части краской линий регулирования дорожного движения сложной конфигурации по трафаретам с использованием маркировочных машин ручных (10 м2) (Приказ от 04.08.2020 № 421/пр п.58б При применении сметных норм, включенных в сборники ГЭСН (ФЕР, ТЕР), аналогичных технологическим процессам в новом строительстве, в том числе по возведению новых конструктивных элементов ОЗП=1,15; ЭМ=1,25 к расх.; ЗПМ=1,25; ТЗ=1,15; ТЗМ=1,25) НР (258,77 руб.): 149% от ФОТ (173,67 руб.) СП (140,24 руб.): 95%*0.85 от ФОТ (173,67 руб.) | 1,92 19,2 / 10 | 241,34 51,06 | 186,25 39,39 | 4.03 | 463.37 | 98.04 | 357,6 75,63 | 7.73 | 5.842 | 11.22
15 | ФССЦ-01.5.01.01-0002 Приказ Минстроя России от 26.12.2019 №876/пр | Краска разметочная дорожная: АК-503 "Колор-М", белая (т) | 0,00432 4,32/1000 | 30571.12 |  | 30571.12 | 132.07 |  |  | 132.07
16 | ФССЦ-01.5.01.01-0003 Приказ Минстроя России от 26.12.2019 №876/пр | Краска разметочная дорожная: АК-503 "Колор-М", желтая (т) | 0,00432 4,32/1000 | 34591.03 |  | 34591.03 | 149.43 |  |  | 149.43
Устройство ИДН
17 | ФЕР27-06-026-01 Приказ Минстроя России от 26.12.2019 №876/пр | Розлив вяжущих материалов (т) (Приказ от 04.08.2020 № 421/пр п.58б При применении сметных норм, включенных в сборники ГЭСН (ФЕР, ТЕР), аналогичных технологическим процессам в новом строительстве, в том числе по возведению новых конструктивных элементов ОЗП=1,15; ЭМ=1,25 к расх.; ЗПМ=1,25; ТЗ=1,15; ТЗМ=1,25) НР (0,09 руб.): 149% от ФОТ (0,06 руб.) СП (0,05 руб.): 95%*0.85 от ФОТ (0,06 руб.) | 0,0072 0,3*24/1000 | 48.88 | 48,88 8,94 |  | 0.35 |  | 0,35 0,06
18 | ФССЦ-01.2.01.01-0019 Приказ Минстроя России от 26.12.2019 №876/пр | Битумы нефтяные дорожные вязкие БНД 60/90, БНД 90/130 (т) | 0.007416 | 1690 |  | 1690 | 12.53 |  |  | 12.53
19 | ФЕР27-03-004-02 Приказ Минстроя России от 20.10.2020 №636/пр Применительно | Устройство выравнивающего слоя из асфальтобетонной смеси: вручную // Устройство ИДН из а/б смеси (100 т) (Приказ от 04.08.2020 № 421/пр п.58б При применении сметных норм, включенных в сборники ГЭСН (ФЕР, ТЕР), аналогичных технологическим процессам в новом строительстве, в том числе по возведению новых конструктивных элементов ОЗП=1,15; ЭМ=1,25 к расх.; ЗПМ=1,25; ТЗ=1,15; ТЗМ=1,25) НР (65,49 руб.): 149% от ФОТ (43,95 руб.) СП (35,49 руб.): 95%*0.85 от ФОТ (43,95 руб.) | 0,042 (24*0,07*2,5) / 100 | 8138,49 688,56 | 7325,76 357,91 | 124.17 | 341.82 | 28.92 | 307,68 15,03 | 5.22 | 71.576 | 3.01
20 | ФССЦ-04.2.01.01-0018 Приказ Минстроя России от 26.12.2019 №876/пр | Смеси асфальтобетонные горячие плотные мелкозернистые, марка I, тип Б с модификатором "Унирем" (т) | 4.242 | 577.23 |  | 577.23 | 2448.61 |  |  | 2448.61
Разметка "Искусственная неровность"
21 | ФЕР27-09-016-07 Приказ Минстроя России от 01.06.2020 №294/пр Применительно | Нанесение разметки "Искусственная неровность" - Разметка проезжей части краской линий регулирования дорожного движения сложной конфигурации по трафаретам с использованием маркировочных машин ручных (10 м2) (Приказ от 04.08.2020 № 421/пр п.58б При применении сметных норм, включенных в сборники ГЭСН (ФЕР, ТЕР), аналогичных технологическим процессам в новом строительстве, в том числе по возведению новых конструктивных элементов ОЗП=1,15; ЭМ=1,25 к расх.; ЗПМ=1,25; ТЗ=1,15; ТЗМ=1,25) НР (59,3 руб.): 149% от ФОТ (39,8 руб.) СП (32,14 руб.): 95%*0.85 от ФОТ (39,8 руб.) | 0,44 4,4 / 10 | 241,34 51,06 | 186,25 39,39 | 4.03 | 106.19 | 22.47 | 81,95 17,33 | 1.77 | 5.842 | 2.57
22 | ФССЦ-01.5.01.01-0023 Приказ Минстроя России от 26.12.2019 №876/пр | Краска разметочная дорожная, марка "АК-511", белая (т) | 0,0035 3,5/1000 | 28911.65 |  | 28911.65 | 101.19 |  |  | 101.19
Итого прямые затраты по разделу в базисных ценах | [6 empty] | 232716.69 | 1786.96 | 27894,63 1685,91 | 203035.1 |  | 209.49
Накладные расходы | [6 empty] | 5174.58
Сметная прибыль | [6 empty] | 2804.34
Итого по разделу 1 Ремонт дороги | [6 empty] | 240695.61 |  |  |  |  | 209.49
Раздел 2. Замена бордюров
23 | ФЕР27-03-010-01 Приказ Минстроя России от 26.12.2019 №876/пр | Разборка бортовых камней: на бетонном основании (100 м) НР (797,39 руб.): 149% от ФОТ (535,16 руб.) СП (432,14 руб.): 95%*0.85 от ФОТ (535,16 руб.) | 0,87 87 / 100 | 615,13 615,13 |  |  | 535.16 | 535.16 |  |  | 76.7 | 66.73
24 | ФЕР27-02-010-02 Приказ Минстроя России от 26.12.2019 №876/пр | Установка бортовых камней бетонных: при других видах покрытий (100 м) (Приказ от 04.08.2020 № 421/пр п.58б При применении сметных норм, включенных в сборники ГЭСН (ФЕР, ТЕР), аналогичных технологическим процессам в новом строительстве, в том числе по возведению новых конструктивных элементов ОЗП=1,15; ЭМ=1,25 к расх.; ЗПМ=1,25; ТЗ=1,15; ТЗМ=1,25) НР (894,42 руб.): 149% от ФОТ (600,28 руб.) СП (484,73 руб.): 95%*0.85 от ФОТ (600,28 руб.) | 0,87 87 / 100 | 4460,41 679,09 | 91,28 10,88 | 3690.04 | 3880.56 | 590.81 | 79,41 9,47 | 3210.34 | 80.27 | 69.83
25 | ФССЦ-05.2.03.03-0032 Приказ Минстроя России от 26.12.2019 №876/пр | Камни бортовые БР 100.30.15, бетон В30 (М400), объем 0,043 м3 (шт) | 87 | 63.12 |  | 63.12 | 5491.44 |  |  | 5491.44
Итого прямые затраты по разделу в базисных ценах | [6 empty] | 9907.16 | 1125.97 | 79,41 9,47 | 8701.78 |  | 136.56
Накладные расходы | [6 empty] | 1691.81
Сметная прибыль | [6 empty] | 916.87
Итого по разделу 2 Замена бордюров | [6 empty] | 12515.84 |  |  |  |  | 136.56
ИТОГИ ПО СМЕТЕ:
Итого прямые затраты по смете в базисных ценах | [6 empty] | 242623.85 | 2912.93 | 27974,04 1695,38 | 211736.88 |  | 346.05
Накладные расходы | [6 empty] | 6866.38
Сметная прибыль | [6 empty] | 3721.21
Итоги по смете:
Автомобильные дороги | [6 empty] | 47322.57 |  |  |  |  | 346.05
Перевозка грузов автотранспортом | [6 empty] | 4437.51
Материалы для строительных работ | [6 empty] | 201451.36
Итого в ценах 2001 г. | [6 empty] | 253211.44 |  |  |  |  | 346.05
В том числе:
Материалы | [6 empty] | 211736.88
Машины и механизмы | [6 empty] | 27974.04
ФОТ | [6 empty] | 4608.31
Накладные расходы | [6 empty] | 6866.38
Сметная прибыль | [6 empty] | 3721.21
Индекс перевода в текущих ценах 253 211,44 * 10,45 | [6 empty] | 2646059.55
НДС 20% | [6 empty] | 529211.91
ВСЕГО по смете в текущих ценах с НДС 20% | [6 empty] | 3175271.46 |  |  |  |  | 346.05
Начальная (максимальная)цена контракта принята в размере 3 175 271,46 рубль