## Вып-е работ по замене дорожных
Приложение 2
к извещению об осуществлении закупки
Обоснование начальной (максимальной) цены контракта, начальная сумма цен указанных единиц и максимальное значение цены контракта При определении начальной (максимальной) цены контракта в соответствии со статьей 22 Федерального закона от 5 апреля 2013 г.№44-ФЗ «О контрактной системе в сфере закупок товаров, работ, услуг для обеспечения государственных и муниципальных нужд» применен проектно-сметный метод, в соответствии с методиками и нормативами (государственными элементными сметными нормами) строительных работ и специальных строительных работ, утвержденными в соответствии с компетенцией федеральным органом исполнительной власти, осуществляющим функции по выработке государственной политики и нормативно-правовому регулированию в сфере строительства, или органом исполнительной власти субъекта Российской Федерации.
ЛОКАЛЬНЫЙ СМЕТНЫЙ РАСЧЕТ (СМЕТА)
Выполнение работ по ремонту дороги по ул.Ермака (от пер.Школьный до ул.Вавилова) в городе Югорске
(наименование работ и затрат)
Составлен | базисно-индексным | методом
Основание
(проектная и (или) иная техническая документация)
Составлен(а) в текущем (базисном) уровне цен |  |  | (01.01.2000)
Сметная стоимость |  | 8235.86 | (538,29) | тыс.руб.
в том числе:
| строительных работ | 6863.22 | (448,58) | тыс.руб. |  | Средства на оплату труда рабочих | [5 empty] | (3,19) | тыс.руб.
| монтажных работ | 0 | (0) | тыс.руб. |  | Нормативные затраты труда рабочих |  |  |  |  | 376.24 |  | чел.час.
| оборудования | 0 | (0) | тыс.руб. |  | Нормативные затраты труда машинистов |  |  |  |  | 226.27 |  | чел.час.
| прочих затрат | 0 | (0) | тыс.руб.
№ п/п | Обоснование | Наименование работ и затрат |  |  | Единица измерения | Количество |  |  | Сметная стоимость в базисном уровне цен (в текущем уровне цен (гр. 8) для ресурсов, отсутствующих в ФРСН), руб. |  |  | Индексы | Сметная стоимость в текущем уровне цен, руб.
[6 empty] | на единицу | коэффициенты | всего с учетом коэффициентов | на единицу | коэффициенты | всего
1 | 2 | 3 |  |  | 4 | 5 | 6 | 7 | 8 | 9 | 10 | 11 | 12
Раздел 1. Устройство дороги из асфальтобетона
Демонтажные работы
1 | ФЕР01-02-099-03 | Валка деревьев мягких пород с корня, диаметр стволов: до 24 см |  |  | 4: 100 шт; 5: 0.04; 6: 1; 7: 0.04
Объем=4 / 100
| 1 | ОТ |  |  | 8: 79.52; 10: 3.18
|  | ЗТ |  |  | 4: чел.-ч; 5: 8.46; 7: 0.3384
|  | Итого по расценке |  |  | 8: 79.52; 10: 3.18
|  | ФОТ |  |  | 10: 3.18
| Приказ № 812/пр от 21.12.2020 Прил. п.1.4 | НР Земляные работы, выполняемые по другим видам работ (подготовительным, сопутствующим, укрепительным) |  |  | 4: %; 5: 90; 7: 90; 10: 2.86
| Приказ № 774/пр от 11.12.2020 Прил. п.1.4 | СП Земляные работы, выполняемые по другим видам работ (подготовительным, сопутствующим, укрепительным) |  |  | 4: %; 5: 41; 7: 41; 10: 1.3
|  | Всего по позиции |  |  | 10: 7.34
2 | ФЕР01-02-099-01 | Валка деревьев мягких пород с корня, диаметр стволов: до 16 см |  |  | 4: 100 шт; 5: 0.08; 6: 1; 7: 0.08
Объем=8 / 100
| 1 | ОТ |  |  | 8: 48.97; 10: 3.92
|  | ЗТ |  |  | 4: чел.-ч; 5: 5.21; 7: 0.4168
|  | Итого по расценке |  |  | 8: 48.97; 10: 3.92
|  | ФОТ |  |  | 10: 3.92
| Приказ № 812/пр от 21.12.2020 Прил. п.1.4 | НР Земляные работы, выполняемые по другим видам работ (подготовительным, сопутствующим, укрепительным) |  |  | 4: %; 5: 90; 7: 90; 10: 3.53
| Приказ № 774/пр от 11.12.2020 Прил. п.1.4 | СП Земляные работы, выполняемые по другим видам работ (подготовительным, сопутствующим, укрепительным) |  |  | 4: %; 5: 41; 7: 41; 10: 1.61
|  | Всего по позиции |  |  | 10: 9.06
3 | ФЕРр68-1-1 | Корчевка пней твердых пород вручную с засыпкой ям от корчевки в городских условиях, диаметр пня: до 25 см |  |  | 4: шт; 5: 12; 6: 1; 7: 12
| 1 | ОТ |  |  | 8: 29.25; 10: 351
| 2 | ЭМ |  |  | 8: 15.77; 10: 189.24
| 3 | в т.ч. ОТм |  |  | 8: 2.78; 10: 33.36
|  | ЗТ |  |  | 4: чел.-ч; 5: 3.49; 7: 41.88
|  | ЗТм |  |  | 4: чел.-ч; 5: 0.24; 7: 2.88
|  | Итого по расценке |  |  | 8: 45.02; 10: 540.24
|  | ФОТ |  |  | 10: 384.36
| Приказ № 812/пр от 21.12.2020 Прил. п.102 | НР Благоустройство (ремонтно-строительные) |  |  | 4: %; 5: 103; 7: 103; 10: 395.89
| Приказ № 774/пр от 11.12.2020 Прил. п.102 | СП Благоустройство (ремонтно-строительные) |  |  | 4: %; 5: 54; 7: 54; 10: 207.55
|  | Всего по позиции |  |  | 10: 1143.68
4 | ФЕР01-01-031-01 применительно | Срезка растительного слоя грунта - Разработка грунта с перемещением до 10 м бульдозерами мощностью: 96 кВт (130 л.с.), группа грунтов 1 |  |  | 4: 1000 м3; 5: 0.2; 6: 1; 7: 0.2
Объем=(400*0,5) / 1000
| 2 | ЭМ |  |  | 8: 827.64; 10: 165.53
| 3 | в т.ч. ОТм |  |  | 8: 118.8; 10: 23.76
|  | ЗТм |  |  | 4: чел.-ч; 5: 8.8; 7: 1.76
|  | Итого по расценке |  |  | 8: 827.64; 10: 165.53
|  | ФОТ |  |  | 10: 23.76
| Приказ № 812/пр от 21.12.2020 Прил. п.1.1 | НР Земляные работы, выполняемые механизированным способом |  |  | 4: %; 5: 93; 7: 93; 10: 22.1
| Приказ № 774/пр от 11.12.2020 Прил. п.1.1 | СП Земляные работы, выполняемые механизированным способом |  |  | 4: %; 5: 46; 7: 46; 10: 10.93
|  | Всего по позиции |  |  | 10: 198.56
5 | ФЕР27-12-010-04 | Демонтаж тротуарных плит 3х1,5х0,18 (с сохранением материала)- Разборка дорог из сборных железобетонных плит площадью: более 3 м2 |  |  | 4: 100 м3; 5: 0.0324; 6: 1; 7: 0.0324
Объем=((3*1,5*0,18)*4) / 100
| 1 | ОТ |  |  | 8: 315.26; 10: 10.21
| 2 | ЭМ |  |  | 8: 2731.49; 10: 88.5
| 3 | в т.ч. ОТм |  |  | 8: 372.49; 10: 12.07
|  | ЗТ |  |  | 4: чел.-ч; 5: 38.26; 7: 1.2396
|  | ЗТм |  |  | 4: чел.-ч; 5: 29.58; 7: 0.95839
|  | Итого по расценке |  |  | 8: 3046.75; 10: 98.71
|  | ФОТ |  |  | 10: 22.28
| Приказ № 812/пр от 21.12.2020 Прил. п.21 (в ред. пр. № 636/пр от 02.09.2021) | НР Автомобильные дороги |  |  | 4: %; 5: 148; 7: 148; 10: 32.97
| Приказ № 774/пр от 11.12.2020 Прил. п.21 (в ред. пр. № 317/пр от 22.04.2022) | СП Автомобильные дороги |  |  | 4: %; 5: 134; 7: 134; 10: 29.86
|  | Всего по позиции |  |  | 10: 161.54
6 | ФССЦпг-01-01-01-003 | Погрузо-разгрузочные работы при автомобильных перевозках: Погрузка изделий из сборного железобетона, бетона, керамзитобетона массой до 3 т |  |  | 1 т груза | 8 | 1 | 8 | 10.71 |  | 85.68
(Погрузо-разгрузочные работы)
Объем=2*4
|  | Всего по позиции |  |  | 10: 85.68
7 | ФССЦпг-03-21-01-005 | Перевозка грузов автомобилями-самосвалами грузоподъемностью 10 т работающих вне карьера на расстояние: I класс груза до 5 км |  |  | 1 т груза | 8 | 1 | 8 | 6.69 |  | 53.52
Объем=2*4
|  | Всего по позиции |  |  | 10: 53.52
8 | ФЕР27-03-010-01 | Разборка бортовых камней: на бетонном основании |  |  | 4: 100 м; 5: 0.15; 6: 1; 7: 0.15
Объем=15 / 100
| 1 | ОТ |  |  | 8: 615.13; 10: 92.27
|  | ЗТ |  |  | 4: чел.-ч; 5: 76.7; 7: 11.505
|  | Итого по расценке |  |  | 8: 615.13; 10: 92.27
|  | ФОТ |  |  | 10: 92.27
| Приказ № 812/пр от 21.12.2020 Прил. п.21 (в ред. пр. № 636/пр от 02.09.2021) | НР Автомобильные дороги |  |  | 4: %; 5: 148; 7: 148; 10: 136.56
| Приказ № 774/пр от 11.12.2020 Прил. п.21 (в ред. пр. № 317/пр от 22.04.2022) | СП Автомобильные дороги |  |  | 4: %; 5: 134; 7: 134; 10: 123.64
|  | Всего по позиции |  |  | 10: 352.47
9 | ФЕРр68-12-18 | Разборка тротуаров: из мелкоштучных искусственных материалов (брусчатка) на цементно-песчаном монтажном слое толщиной 50 мм |  |  | 4: 100 м2; 5: 0.055; 6: 1; 7: 0.055
Объем=5,5 / 100
| 1 | ОТ |  |  | 8: 2309.05; 10: 127
| 2 | ЭМ |  |  | 8: 2390.83; 10: 131.5
| 3 | в т.ч. ОТм |  |  | 8: 262.03; 10: 14.41
| 4 | М |  |  | 8: 393.95; 10: 21.67
|  | ЗТ |  |  | 4: чел.-ч; 5: 285.42; 7: 15.6981
|  | ЗТм |  |  | 4: чел.-ч; 5: 25.76; 7: 1.4168
|  | Итого по расценке |  |  | 8: 5093.83; 10: 280.17
|  | ФОТ |  |  | 10: 141.41
| Приказ № 812/пр от 21.12.2020 Прил. п.102 | НР Благоустройство (ремонтно-строительные) |  |  | 4: %; 5: 103; 7: 103; 10: 145.65
| Приказ № 774/пр от 11.12.2020 Прил. п.102 | СП Благоустройство (ремонтно-строительные) |  |  | 4: %; 5: 54; 7: 54; 10: 76.36
|  | Всего по позиции |  |  | 10: 502.18
10 | ФЕР07-06-002-07 применительно | Демонтаж плиты перекрытия (1,5х1,5 с люком) - Устройство плит перекрытий каналов площадью: до 5 м2 |  |  | 4: 100 шт; 5: 0.02; 6: 1; 7: 0.02
Объем=2 / 100
| Приказ от 08.08.2022 № 648/пр п.144 табл.2 | Демонтаж (разборка) сборных бетонных и железобетонных строительных конструкций ОЗП=0,8; ЭМ=0,8 к расх.; ЗПМ=0,8; МАТ=0 к расх.; ТЗ=0,8; ТЗМ=0,8
| 1 | ОТ |  |  | 8: 934.08; 9: 0.8; 10: 14.95
| 2 | ЭМ |  |  | 8: 5644.81; 9: 0.8; 10: 90.32
| 3 | в т.ч. ОТм |  |  | 8: 786.51; 9: 0.8; 10: 12.58
| 4 | М |  |  | 8: 247.81; 9: 0; 10: 0
|  | ЗТ |  |  | 4: чел.-ч; 5: 99.37; 6: 0.8; 7: 1.5899
|  | ЗТм |  |  | 4: чел.-ч; 5: 58.26; 6: 0.8; 7: 0.93216
|  | Итого по расценке |  |  | 8: 6826.7; 10: 105.27
|  | ФОТ |  |  | 10: 27.53
| Пр/812-007.0-3 | НР Бетонные и железобетонные сборные конструкции и работы в строительстве |  |  | 4: %; 5: 111; 7: 111; 10: 30.56
| Пр/774-007.0 | СП Бетонные и железобетонные сборные конструкции и работы в строительстве |  |  | 4: %; 5: 73; 7: 73; 10: 20.1
|  | Всего по позиции |  |  | 10: 155.93
11 | ФССЦпг-01-01-01-003 | Погрузо-разгрузочные работы при автомобильных перевозках: Погрузка изделий из сборного железобетона, бетона, керамзитобетона массой до 3 т |  |  | 1 т груза | 1.3 | 1 | 1.3 | 10.71 |  | 13.92
(Погрузо-разгрузочные работы)
Объем=0,65*2
|  | Всего по позиции |  |  | 10: 13.92
12 | ФССЦпг-03-21-01-010 | Перевозка грузов автомобилями-самосвалами грузоподъемностью 10 т работающих вне карьера на расстояние: I класс груза до 10 км |  |  | 1 т груза | 1.3 | 1 | 1.3 | 11.42 |  | 14.85
Объем=0,65*2
|  | Всего по позиции |  |  | 10: 14.85
13 | Калькуляция | Утилизация строительного мусора |  |  | 1 м3 | 0.52 | 1 | 0.52 | 475 |  | 16.14 | 15.3 | 247
(Материалы для строительных работ)
Объем=0,26*2
Цена=570,00/1,2
|  | Всего по позиции |  |  | 10: 16.14; 12: 247
Монтажные работы
14 | ФЕР01-02-013-01 применительно | Уплотнение грунтов катками самоходными грунтовыми вибрационными, массой 18-20 т на первый проход по одному следу толщиной: 20 см |  |  | 4: 1000 м3; 5: 0.165; 6: 1; 7: 0.165
Объем=165 / 1000
| 2 | ЭМ |  |  | 8: 1238.16; 10: 204.3
| 3 | в т.ч. ОТм |  |  | 8: 93.69; 10: 15.46
|  | ЗТм |  |  | 4: чел.-ч; 5: 6.94; 7: 1.1451
|  | Итого по расценке |  |  | 8: 1238.16; 10: 204.3
|  | ФОТ |  |  | 10: 15.46
| Приказ № 812/пр от 21.12.2020 Прил. п.1.1 | НР Земляные работы, выполняемые механизированным способом |  |  | 4: %; 5: 93; 7: 93; 10: 14.38
| Приказ № 774/пр от 11.12.2020 Прил. п.1.1 | СП Земляные работы, выполняемые механизированным способом |  |  | 4: %; 5: 46; 7: 46; 10: 7.11
|  | Всего по позиции |  |  | 10: 225.79
15 | ФЕР01-02-013-06 применительно | На каждый последующий проход по одному следу добавлять: к расценке 01-02-013-01 |  |  | 4: 1000 м3; 5: 0.165; 6: 1; 7: 0.165
Объем=165 / 1000
| 2 | ЭМ |  |  | 8: 450.03; 10: 74.25
| 3 | в т.ч. ОТм |  |  | 8: 17.96; 10: 2.96
|  | ЗТм |  |  | 4: чел.-ч; 5: 1.33; 7: 0.21945
|  | Итого по расценке |  |  | 8: 450.03; 10: 74.25
|  | ФОТ |  |  | 10: 2.96
| Приказ № 812/пр от 21.12.2020 Прил. п.1.1 | НР Земляные работы, выполняемые механизированным способом |  |  | 4: %; 5: 93; 7: 93; 10: 2.75
| Приказ № 774/пр от 11.12.2020 Прил. п.1.1 | СП Земляные работы, выполняемые механизированным способом |  |  | 4: %; 5: 46; 7: 46; 10: 1.36
|  | Всего по позиции |  |  | 10: 78.36
16 | ФССЦ-02.3.01.02-0013 | Песок природный для строительных: работ очень мелкий с крупностью зерен размером свыше 1,25 мм-до 5% по массе |  |  | м3 | 181.5 | 1 | 181.5 | 45.92 |  | 8334.48
(Материалы для строительных работ)
Объем=165*1,1
|  | Всего по позиции |  |  | 10: 8334.48
17 | ФЕР27-02-010-02 | Установка бортовых камней бетонных: при других видах покрытий |  |  | 4: 100 м; 5: 0.3; 6: 1; 7: 0.3
Объем=30 / 100
| 1 | ОТ |  |  | 8: 590.51; 10: 177.15
| 2 | ЭМ |  |  | 8: 73.02; 10: 21.91
| 3 | в т.ч. ОТм |  |  | 8: 8.7; 10: 2.61
| 4 | М |  |  | 8: 3690.05; 10: 1107.02
|  | ЗТ |  |  | 4: чел.-ч; 5: 69.8; 7: 20.94
|  | ЗТм |  |  | 4: чел.-ч; 5: 0.65; 7: 0.195
|  | Итого по расценке |  |  | 8: 4353.58; 10: 1306.08
|  | ФОТ |  |  | 10: 179.76
| Приказ № 812/пр от 21.12.2020 Прил. п.21 (в ред. пр. № 636/пр от 02.09.2021) | НР Автомобильные дороги |  |  | 4: %; 5: 148; 7: 148; 10: 266.04
| Приказ № 774/пр от 11.12.2020 Прил. п.21 (в ред. пр. № 317/пр от 22.04.2022) | СП Автомобильные дороги |  |  | 4: %; 5: 134; 7: 134; 10: 240.88
|  | Всего по позиции |  |  | 10: 1813
18 | ФССЦ-05.2.03.03-0032 | Камни бортовые БР 100.30.15, бетон В30 (М400), объем 0,043 м3 |  |  | шт | 30 | 1 | 30 | 63.12 |  | 1893.6
(Материалы для строительных работ)
|  | Всего по позиции |  |  | 10: 1893.6
19 | ФЕР07-06-002-07 | Устройство плит перекрытий каналов площадью: до 5 м2 // Устройство плиты перекрытия 1,5х1,5 м (2 шт.) |  |  | 4: 100 шт; 5: 0.02; 6: 1; 7: 0.02
Объем=2 / 100
| 1 | ОТ |  |  | 8: 934.08; 10: 18.68
| 2 | ЭМ |  |  | 8: 5644.81; 10: 112.9
| 3 | в т.ч. ОТм |  |  | 8: 786.51; 10: 15.73
| 4 | М |  |  | 8: 247.81; 10: 4.96
|  | ЗТ |  |  | 4: чел.-ч; 5: 99.37; 7: 1.9874
|  | ЗТм |  |  | 4: чел.-ч; 5: 58.26; 7: 1.1652
|  | Итого по расценке |  |  | 8: 6826.7; 10: 136.54
|  | ФОТ |  |  | 10: 34.41
| Пр/812-007.0-3 | НР Бетонные и железобетонные сборные конструкции и работы в строительстве |  |  | 4: %; 5: 111; 7: 111; 10: 38.2
| Пр/774-007.0 | СП Бетонные и железобетонные сборные конструкции и работы в строительстве |  |  | 4: %; 5: 73; 7: 73; 10: 25.12
|  | Всего по позиции |  |  | 10: 199.86
20 | ФССЦ-05.1.06.07-0001 Применительно | Плита перекрытия с отверстиями ПТО 150.150.12-6, бетон B15, объем 0,22 м3, расход арматуры 40,7 кг // плита перекрытия 1,5х1,5 с отверстием 700 мм |  |  | шт | 2 | 1 | 2 | 556.93 |  | 1113.86
(Материалы для строительных работ)
|  | Всего по позиции |  |  | 10: 1113.86
21 | ФЕР23-04-011-01 | Установка люка |  |  | 4: шт; 5: 2; 6: 1; 7: 2
| 1 | ОТ |  |  | 8: 11.32; 10: 22.64
| 2 | ЭМ |  |  | 8: 3.94; 10: 7.88
| 3 | в т.ч. ОТм |  |  | 8: 0.7; 10: 1.4
| 4 | М |  |  | 8: 0.53; 10: 1.06
|  | ЗТ |  |  | 4: чел.-ч; 5: 1.31; 7: 2.62
|  | ЗТм |  |  | 4: чел.-ч; 5: 0.06; 7: 0.12
|  | Итого по расценке |  |  | 8: 15.79; 10: 31.58
|  | ФОТ |  |  | 10: 24.04
| Приказ № 812/пр от 21.12.2020 Прил. п.18 | НР Наружные сети водопровода, канализации, теплоснабжения, газопровода |  |  | 4: %; 5: 118; 7: 118; 10: 28.37
| Приказ № 774/пр от 11.12.2020 Прил. п.18 | СП Наружные сети водопровода, канализации, теплоснабжения, газопровода |  |  | 4: %; 5: 74; 7: 74; 10: 17.79
|  | Всего по позиции |  |  | 10: 77.74
22 | ФССЦ-08.1.02.06-0043 | Люк чугунный тяжелый |  |  | шт | 2 | 1 | 2 | 569.52 |  | 1139.04
(Материалы для строительных работ)
|  | Всего по позиции |  |  | 10: 1139.04
23 | ФЕР01-02-027-01 | Планировка площадей: механизированным способом, группа грунтов 1 |  |  | 4: 1000 м2; 5: 1.888; 6: 1; 7: 1.888
Объем=1888 / 1000
| 2 | ЭМ |  |  | 8: 81.36; 10: 153.61
| 3 | в т.ч. ОТм |  |  | 8: 11.34; 10: 21.41
|  | ЗТм |  |  | 4: чел.-ч; 5: 0.84; 7: 1.5859
|  | Итого по расценке |  |  | 8: 81.36; 10: 153.61
|  | ФОТ |  |  | 10: 21.41
| Приказ № 812/пр от 21.12.2020 Прил. п.1.4 | НР Земляные работы, выполняемые по другим видам работ (подготовительным, сопутствующим, укрепительным) |  |  | 4: %; 5: 90; 7: 90; 10: 19.27
| Приказ № 774/пр от 11.12.2020 Прил. п.1.4 | СП Земляные работы, выполняемые по другим видам работ (подготовительным, сопутствующим, укрепительным) |  |  | 4: %; 5: 41; 7: 41; 10: 8.78
|  | Всего по позиции |  |  | 10: 181.66
24 | ФЕР27-04-001-04 | Устройство подстилающих и выравнивающих слоев оснований: из щебня (отсыпка съездов к домам) |  |  | 4: 100 м3; 5: 0.504; 6: 1; 7: 0.504
Объем=50,4 / 100
| 1 | ОТ |  |  | 8: 173.23; 10: 87.31
| 2 | ЭМ |  |  | 8: 5268.76; 10: 2655.46
| 3 | в т.ч. ОТм |  |  | 8: 267.67; 10: 134.91
| 4 | М |  |  | 8: 17.08; 10: 8.61
|  | ЗТ |  |  | 4: чел.-ч; 5: 21.6; 7: 10.8864
|  | ЗТм |  |  | 4: чел.-ч; 5: 20.6; 7: 10.3824
|  | Итого по расценке |  |  | 8: 5459.07; 10: 2751.38
|  | ФОТ |  |  | 10: 222.22
| Приказ № 812/пр от 21.12.2020 Прил. п.21 (в ред. пр. № 636/пр от 02.09.2021) | НР Автомобильные дороги |  |  | 4: %; 5: 148; 7: 148; 10: 328.89
| Приказ № 774/пр от 11.12.2020 Прил. п.21 (в ред. пр. № 317/пр от 22.04.2022) | СП Автомобильные дороги |  |  | 4: %; 5: 134; 7: 134; 10: 297.77
|  | Всего по позиции |  |  | 10: 3378.04
25 | ФССЦ-02.2.05.04-1697 | Щебень М 800, фракция 10-20 мм, группа 2 |  |  | м3 | 64.008 | 1 | 64.008 | 185.49 |  | 11872.84
(Материалы для строительных работ)
Объем=50,4*1,27
|  | Всего по позиции |  |  | 10: 11872.84
26 | ФЕР27-04-014-01 | Устройство покрытий толщиной 15 см при укатке щебня с пределом прочности на сжатие до 68,6 МПа (700 кгс/см2): однослойных |  |  | 4: 1000 м2; 5: 1.888; 6: 1; 7: 1.888
Объем=1888 / 1000
| 1 | ОТ |  |  | 8: 411.35; 10: 776.63
| 2 | ЭМ |  |  | 8: 6645.96; 10: 12547.57
| 3 | в т.ч. ОТм |  |  | 8: 395.16; 10: 746.06
| 4 | М |  |  | 8: 21921.2; 10: 92.13
|  | ЗТ |  |  | 4: чел.-ч; 5: 49.5; 7: 93.456
|  | ЗТм |  |  | 4: чел.-ч; 5: 34.38; 7: 64.9094
|  | Итого по расценке |  |  | 8: 7106.11; 10: 13416.33
|  | ФОТ |  |  | 10: 1522.69
| Приказ № 812/пр от 21.12.2020 Прил. п.21 (в ред. пр. № 636/пр от 02.09.2021) | НР Автомобильные дороги |  |  | 4: %; 5: 148; 7: 148; 10: 2253.58
| Приказ № 774/пр от 11.12.2020 Прил. п.21 (в ред. пр. № 317/пр от 22.04.2022) | СП Автомобильные дороги |  |  | 4: %; 5: 134; 7: 134; 10: 2040.4
|  | Всего по позиции |  |  | 10: 17710.31
27 | ФЕР27-04-014-04 | На каждый 1 см изменения толщины слоя добавлять или исключать к расценкам 27-04-014-01, 27-04-014-02, 27-04-014-03 |  |  | 4: 1000 м2; 5: 1.888; 6: 1; 7: 1.888
Объем=1888 / 1000
толщина слоя 20 см ПЗ=5 (ОЗП=5; ЭМ=5 к расх.; ЗПМ=5; МАТ=5 к расх.; ТЗ=5; ТЗМ=5)
| 2 | ЭМ |  |  | 8: 468.89; 9: 5; 10: 4426.32
| 3 | в т.ч. ОТм |  |  | 8: 27.84; 9: 5; 10: 262.81
| 4 | М |  |  | 8: 1242.36; 9: 5; 10: 0
|  | ЗТм |  |  | 4: чел.-ч; 5: 2.51; 6: 5; 7: 23.6944
|  | Итого по расценке |  |  | 8: 468.89; 10: 4426.32
|  | ФОТ |  |  | 10: 262.81
| Приказ № 812/пр от 21.12.2020 Прил. п.21 (в ред. пр. № 636/пр от 02.09.2021) | НР Автомобильные дороги |  |  | 4: %; 5: 148; 7: 148; 10: 388.96
| Приказ № 774/пр от 11.12.2020 Прил. п.21 (в ред. пр. № 317/пр от 22.04.2022) | СП Автомобильные дороги |  |  | 4: %; 5: 134; 7: 134; 10: 352.17
|  | Всего по позиции |  |  | 10: 5167.45
28 | ФССЦ-02.2.05.04-1777 | Щебень М 800, фракция 20-40 мм, группа 2 |  |  | м3 | 475.776 | 1 | 475.776 | 108.4 |  | 51574.12
(Материалы для строительных работ)
|  | Всего по позиции |  |  | 10: 51574.12
29 | ФЕР27-06-029-01 | Устройство покрытия из горячих асфальтобетонных смесей асфальтоукладчиками второго типоразмера, толщина слоя 4 см |  |  | 4: 1000 м2; 5: 1.762; 6: 1; 7: 1.762
Объем=1762 / 1000
| 1 | ОТ |  |  | 8: 182.32; 10: 321.25
| 2 | ЭМ |  |  | 8: 7479.03; 10: 7772.85
| 3 | в т.ч. ОТм |  |  | 8: 234.46; 10: 361.35
| 4 | М |  |  | 8: 874.78; 10: 1541.36
|  | ЗТ |  |  | 4: чел.-ч; 5: 20.86; 7: 36.7553
|  | ЗТм |  |  | 4: чел.-ч; 5: 18.85; 7: 33.2137
|  | Итого по расценке |  |  | 8: 5468.48; 10: 9635.46
|  | ФОТ |  |  | 10: 682.6
| Приказ № 812/пр от 21.12.2020 Прил. п.21 (в ред. пр. № 636/пр от 02.09.2021) | НР Автомобильные дороги |  |  | 4: %; 5: 148; 7: 148; 10: 1010.25
| Приказ № 774/пр от 11.12.2020 Прил. п.21 (в ред. пр. № 317/пр от 22.04.2022) | СП Автомобильные дороги |  |  | 4: %; 5: 134; 7: 134; 10: 914.68
|  | Всего по позиции |  |  | 10: 11560.39
30 | ФЕР27-06-030-01 | При изменении толщины покрытия на 0,5 см добавлять или исключать: к расценке 27-06-029-01 |  |  | 4: 1000 м2; 5: 1.762; 6: 1; 7: 1.762
Объем=1762 / 1000
толщиной 5 см ПЗ=2 (ОЗП=2; ЭМ=2 к расх.; ЗПМ=2; МАТ=2 к расх.; ТЗ=2; ТЗМ=2)
| 1 | ОТ |  |  | 8: 3.29; 9: 2; 10: 11.59
| 2 | ЭМ |  |  | 8: 254.89; 9: 2; 10: 368.29
| 3 | в т.ч. ОТм |  |  | 8: 5.95; 9: 2; 10: 15.89
| 4 | М |  |  | 8: 2.94; 9: 2; 10: 10.36
|  | ЗТ |  |  | 4: чел.-ч; 5: 0.35; 6: 2; 7: 1.2334
|  | ЗТм |  |  | 4: чел.-ч; 5: 0.47; 6: 2; 7: 1.6563
|  | Итого по расценке |  |  | 8: 110.74; 10: 390.24
|  | ФОТ |  |  | 10: 27.48
| Приказ № 812/пр от 21.12.2020 Прил. п.21 (в ред. пр. № 636/пр от 02.09.2021) | НР Автомобильные дороги |  |  | 4: %; 5: 148; 7: 148; 10: 40.67
| Приказ № 774/пр от 11.12.2020 Прил. п.21 (в ред. пр. № 317/пр от 22.04.2022) | СП Автомобильные дороги |  |  | 4: %; 5: 134; 7: 134; 10: 36.82
|  | Всего по позиции |  |  | 10: 467.73
31 | ФССЦ-04.2.01.01-0054 применительно | Смеси асфальтобетонные плотные крупнозернистые тип А марка I//Смеси асфальтобетонные плотные тип Г марка II |  |  | т | 213.2 | 1 | 213.2 | 578.89 |  | 123419.35
(Материалы для строительных работ)
|  | Всего по позиции |  |  | 10: 123419.35
32 | ФЕР27-06-035-01 | Подгрунтовочные работы путем розлива битумной эмульсии с применением автогудронатора |  |  | 4: т; 5: 0.74004; 6: 1; 7: 0.74004
Объем=740,04/1000
| 2 | ЭМ |  |  | 8: 124.02; 10: 91.78
| 3 | в т.ч. ОТм |  |  | 8: 3.9; 10: 2.89
| 4 | М |  |  | 8: 1600.83; 10: 1184.68
|  | ЗТм |  |  | 4: чел.-ч; 5: 0.36; 7: 0.26641
|  | Итого по расценке |  |  | 8: 1724.85; 10: 1276.46
|  | ФОТ |  |  | 10: 2.89
| Приказ № 812/пр от 21.12.2020 Прил. п.21 (в ред. пр. № 636/пр от 02.09.2021) | НР Автомобильные дороги |  |  | 4: %; 5: 148; 7: 148; 10: 4.28
| Приказ № 774/пр от 11.12.2020 Прил. п.21 (в ред. пр. № 317/пр от 22.04.2022) | СП Автомобильные дороги |  |  | 4: %; 5: 134; 7: 134; 10: 3.87
|  | Всего по позиции |  |  | 10: 1284.61
33 | ФЕР27-06-029-01 | Устройство покрытия из горячих асфальтобетонных смесей асфальтоукладчиками второго типоразмера, толщина слоя 4 см |  |  | 4: 1000 м2; 5: 1.762; 6: 1; 7: 1.762
Объем=1762 / 1000
| 1 | ОТ |  |  | 8: 182.32; 10: 321.25
| 2 | ЭМ |  |  | 8: 7479.03; 10: 7772.85
| 3 | в т.ч. ОТм |  |  | 8: 234.46; 10: 361.35
| 4 | М |  |  | 8: 874.78; 10: 1541.36
|  | ЗТ |  |  | 4: чел.-ч; 5: 20.86; 7: 36.7553
|  | ЗТм |  |  | 4: чел.-ч; 5: 18.85; 7: 33.2137
|  | Итого по расценке |  |  | 8: 5468.48; 10: 9635.46
|  | ФОТ |  |  | 10: 682.6
| Приказ № 812/пр от 21.12.2020 Прил. п.21 (в ред. пр. № 636/пр от 02.09.2021) | НР Автомобильные дороги |  |  | 4: %; 5: 148; 7: 148; 10: 1010.25
| Приказ № 774/пр от 11.12.2020 Прил. п.21 (в ред. пр. № 317/пр от 22.04.2022) | СП Автомобильные дороги |  |  | 4: %; 5: 134; 7: 134; 10: 914.68
|  | Всего по позиции |  |  | 10: 11560.39
34 | ФССЦ-04.2.01.01-0014 применительно | Смеси асфальтобетонные горячие плотные мелкозернистые, марка I, тип А с модификатором "Унирем" или эквивалент |  |  | т | 172.68 | 1 | 172.68 | 593.64 |  | 102509.76
(Материалы для строительных работ)
|  | Всего по позиции |  |  | 10: 102509.76
35 | ФЕР27-09-016-04 | Разметка проезжей части краской прерывистой линией шириной 0,1 м при соотношении штриха и промежутка: 1:1 |  |  | 4: км; 5: 0.236; 6: 1; 7: 0.236
Объем=236/1000
| 1 | ОТ |  |  | 8: 28.11; 10: 6.63
| 2 | ЭМ |  |  | 8: 177.58; 10: 41.91
| 3 | в т.ч. ОТм |  |  | 8: 25.59; 10: 6.04
| 4 | М |  |  | 8: 32.52; 10: 7.67
|  | ЗТ |  |  | 4: чел.-ч; 5: 3.66; 7: 0.86376
|  | ЗТм |  |  | 4: чел.-ч; 5: 2.04; 7: 0.48144
|  | Итого по расценке |  |  | 8: 238.21; 10: 56.21
|  | ФОТ |  |  | 10: 12.67
| Приказ № 812/пр от 21.12.2020 Прил. п.21 (в ред. пр. № 636/пр от 02.09.2021) | НР Автомобильные дороги |  |  | 4: %; 5: 148; 7: 148; 10: 18.75
| Приказ № 774/пр от 11.12.2020 Прил. п.21 (в ред. пр. № 317/пр от 22.04.2022) | СП Автомобильные дороги |  |  | 4: %; 5: 134; 7: 134; 10: 16.98
|  | Всего по позиции |  |  | 10: 91.94
36 | ФССЦ-01.5.01.01-0007 применительно | Краска разметочная дорожная: белая - Краска разметочная дорожная: К-911, белая, СПЕКТРЛАЙН или эквивалент |  |  | т | 0.004956 | 1 | 0.004956 | 20877 |  | 103.47
(Материалы для строительных работ)
Объем=4,956/1000
|  | Всего по позиции |  |  | 10: 103.47
37 | ФЕР27-09-016-01 | Разметка проезжей части краской сплошной линией шириной: 0,1 м |  |  | 4: км; 5: 0.472; 6: 1; 7: 0.472
Объем=472/1000
| 1 | ОТ |  |  | 8: 28.11; 10: 13.27
| 2 | ЭМ |  |  | 8: 177.58; 10: 83.82
| 3 | в т.ч. ОТм |  |  | 8: 25.59; 10: 12.08
| 4 | М |  |  | 8: 32.52; 10: 15.35
|  | ЗТ |  |  | 4: чел.-ч; 5: 3.66; 7: 1.7275
|  | ЗТм |  |  | 4: чел.-ч; 5: 2.04; 7: 0.96288
|  | Итого по расценке |  |  | 8: 238.21; 10: 112.44
|  | ФОТ |  |  | 10: 25.35
| Приказ № 812/пр от 21.12.2020 Прил. п.21 (в ред. пр. № 636/пр от 02.09.2021) | НР Автомобильные дороги |  |  | 4: %; 5: 148; 7: 148; 10: 37.52
| Приказ № 774/пр от 11.12.2020 Прил. п.21 (в ред. пр. № 317/пр от 22.04.2022) | СП Автомобильные дороги |  |  | 4: %; 5: 134; 7: 134; 10: 33.97
|  | Всего по позиции |  |  | 10: 183.93
38 | ФССЦ-01.5.01.01-0007 применительно | Краска разметочная дорожная: белая - Краска разметочная дорожная: К-911, белая, СПЕКТРЛАЙН или эквивалент |  |  | т | 0.019824 | 1 | 0.019824 | 20877 |  | 413.87
(Материалы для строительных работ)
Объем=19,824/1000
|  | Всего по позиции |  |  | 10: 413.87
39 | ФЕР27-09-016-07 применительно | Разметка проезжей части краской линий регулирования дорожного движения сложной конфигурации по трафаретам с использованием маркировочных машин ручных (разметка пешеходный переход) |  |  | 4: 10 м2; 5: 4.42; 6: 1; 7: 4.42
Объем=44,2 / 10
| 1 | ОТ |  |  | 8: 44.4; 10: 196.25
| 2 | ЭМ |  |  | 8: 149; 10: 658.58
| 3 | в т.ч. ОТм |  |  | 8: 31.51; 10: 139.27
| 4 | М |  |  | 8: 4.03; 10: 17.81
|  | ЗТ |  |  | 4: чел.-ч; 5: 5.08; 7: 22.4536
|  | ЗТм |  |  | 4: чел.-ч; 5: 2.34; 7: 10.3428
|  | Итого по расценке |  |  | 8: 197.43; 10: 872.64
|  | ФОТ |  |  | 10: 335.52
| Приказ № 812/пр от 21.12.2020 Прил. п.21 (в ред. пр. № 636/пр от 02.09.2021) | НР Автомобильные дороги |  |  | 4: %; 5: 148; 7: 148; 10: 496.57
| Приказ № 774/пр от 11.12.2020 Прил. п.21 (в ред. пр. № 317/пр от 22.04.2022) | СП Автомобильные дороги |  |  | 4: %; 5: 134; 7: 134; 10: 449.6
|  | Всего по позиции |  |  | 10: 1818.81
40 | ФССЦ-01.5.01.01-0007 применительно | Краска разметочная дорожная: белая - Краска разметочная дорожная: К-911, белая, СПЕКТРЛАЙН или эквивалент |  |  | т | 0.03094 | 1 | 0.03094 | 20877 |  | 645.93
(Материалы для строительных работ)
|  | Всего по позиции |  |  | 10: 645.93
Итоги по разделу 1 Устройство дороги из асфальтобетона :
|  | Итого прямые затраты (справочно) |  |  | 10: 348973.02
в том числе:
|  | Оплата труда рабочих |  |  | 10: 2555.18
|  | Эксплуатация машин |  |  | 10: 37727.74
|  | в том числе оплата труда машинистов (Отм) |  |  | 10: 2198.4
|  | Материалы |  |  | 10: 308690.1
|  | Строительные работы |  |  | 10: 361535.2
в том числе:
|  | оплата труда |  |  | 10: 2555.18
|  | эксплуатация машин и механизмов |  |  | 10: 37727.74
|  | в том числе оплата труда машинистов (ОТм) |  |  | 10: 2198.4
|  | материалы |  |  | 10: 308690.1
|  | накладные расходы |  |  | 10: 6728.85
|  | сметная прибыль |  |  | 10: 5833.33
|  | Итого ФОТ (справочно) |  |  | 10: 4753.58
|  | Итого накладные расходы (справочно) |  |  | 10: 6728.85
|  | Итого сметная прибыль (справочно) |  |  | 10: 5833.33
|  | Итого по разделу 1 Устройство дороги из асфальтобетона |  |  | 10: 361535.2
Раздел 2. Устройчтво автомобильной парковки
41 | ФЕР27-03-010-01 | Разборка бортовых камней: на бетонном основании (дорожных 100.30.15) |  |  | 4: 100 м; 5: 0.12; 6: 1; 7: 0.12
Объем=12 / 100
| 1 | ОТ |  |  | 8: 615.13; 10: 73.82
|  | ЗТ |  |  | 4: чел.-ч; 5: 76.7; 7: 9.204
|  | Итого по расценке |  |  | 8: 615.13; 10: 73.82
|  | ФОТ |  |  | 10: 73.82
| Приказ № 812/пр от 21.12.2020 Прил. п.21 (в ред. пр. № 636/пр от 02.09.2021) | НР Автомобильные дороги |  |  | 4: %; 5: 148; 7: 148; 10: 109.25
| Приказ № 774/пр от 11.12.2020 Прил. п.21 (в ред. пр. № 317/пр от 22.04.2022) | СП Автомобильные дороги |  |  | 4: %; 5: 134; 7: 134; 10: 98.92
|  | Всего по позиции |  |  | 10: 281.99
42 | ФЕР01-02-057-01 применительно | Разработка грунта вручную -Разработка грунта вручную в траншеях глубиной до 2 м без креплений с откосами, группа грунтов: 1 |  |  | 4: 100 м3; 5: 0.013; 6: 1; 7: 0.013
Объем=1,3 / 100
| 1 | ОТ |  |  | 8: 920.4; 10: 11.97
|  | ЗТ |  |  | 4: чел.-ч; 5: 118; 7: 1.534
|  | Итого по расценке |  |  | 8: 920.4; 10: 11.97
|  | ФОТ |  |  | 10: 11.97
| Приказ № 812/пр от 21.12.2020 Прил. п.1.2 | НР Земляные работы, выполняемые ручным способом |  |  | 4: %; 5: 90; 7: 90; 10: 10.77
| Приказ № 774/пр от 11.12.2020 Прил. п.1.2 | СП Земляные работы, выполняемые ручным способом |  |  | 4: %; 5: 40; 7: 40; 10: 4.79
|  | Всего по позиции |  |  | 10: 27.53
43 | ФЕР27-12-010-04 | Демонтаж тротуарных плит 3х1,5х0,18 - Разборка дорог из сборных железобетонных плит площадью: более 3 м2 |  |  | 4: 100 м3; 5: 0.0324; 6: 1; 7: 0.0324
Объем=((3*1,5*0,18)*4) / 100
| 1 | ОТ |  |  | 8: 315.26; 10: 10.21
| 2 | ЭМ |  |  | 8: 2731.49; 10: 88.5
| 3 | в т.ч. ОТм |  |  | 8: 372.49; 10: 12.07
|  | ЗТ |  |  | 4: чел.-ч; 5: 38.26; 7: 1.2396
|  | ЗТм |  |  | 4: чел.-ч; 5: 29.58; 7: 0.95839
|  | Итого по расценке |  |  | 8: 3046.75; 10: 98.71
|  | ФОТ |  |  | 10: 22.28
| Приказ № 812/пр от 21.12.2020 Прил. п.21 (в ред. пр. № 636/пр от 02.09.2021) | НР Автомобильные дороги |  |  | 4: %; 5: 148; 7: 148; 10: 32.97
| Приказ № 774/пр от 11.12.2020 Прил. п.21 (в ред. пр. № 317/пр от 22.04.2022) | СП Автомобильные дороги |  |  | 4: %; 5: 134; 7: 134; 10: 29.86
|  | Всего по позиции |  |  | 10: 161.54
44 | ФССЦпг-01-01-01-003 | Погрузо-разгрузочные работы при автомобильных перевозках: Погрузка изделий из сборного железобетона, бетона, керамзитобетона массой до 3 т |  |  | 1 т груза | 8 | 1 | 8 | 10.71 |  | 85.68
(Погрузо-разгрузочные работы)
Объем=2*4
|  | Всего по позиции |  |  | 10: 85.68
45 | ФССЦпг-03-21-01-005 | Перевозка грузов автомобилями-самосвалами грузоподъемностью 10 т работающих вне карьера на расстояние: I класс груза до 5 км |  |  | 1 т груза | 8 | 1 | 8 | 6.69 |  | 53.52
Объем=2*4
|  | Всего по позиции |  |  | 10: 53.52
46 | ФССЦпг-01-01-02-003 | Погрузо-разгрузочные работы при автомобильных перевозках: Разгрузка изделий из сборного железобетона, бетона, керамзитобетона массой до 3 т |  |  | 1 т груза | 8 | 1 | 8 | 10.71 |  | 85.68
(Погрузо-разгрузочные работы)
Объем=2*4
|  | Всего по позиции |  |  | 10: 85.68
47 | ФЕР07-06-002-07 применительно | Демонтаж плиты перекрытия колодца 1,5х1,5м (с сохранением материала) - Устройство плит перекрытий каналов площадью: до 5 м2 |  |  | 4: 100 шт; 5: 0.03; 6: 1; 7: 0.03
Объем=3 / 100
| Приказ от 08.08.2022 № 648/пр п.144 табл.2 | Демонтаж (разборка) сборных бетонных и железобетонных строительных конструкций ОЗП=0,8; ЭМ=0,8 к расх.; ЗПМ=0,8; МАТ=0 к расх.; ТЗ=0,8; ТЗМ=0,8
| 1 | ОТ |  |  | 8: 934.08; 9: 0.8; 10: 22.42
| 2 | ЭМ |  |  | 8: 5644.81; 9: 0.8; 10: 135.48
| 3 | в т.ч. ОТм |  |  | 8: 786.51; 9: 0.8; 10: 18.88
| 4 | М |  |  | 8: 247.81; 9: 0; 10: 0
|  | ЗТ |  |  | 4: чел.-ч; 5: 99.37; 6: 0.8; 7: 2.3849
|  | ЗТм |  |  | 4: чел.-ч; 5: 58.26; 6: 0.8; 7: 1.3982
|  | Итого по расценке |  |  | 8: 6826.7; 10: 157.9
|  | ФОТ |  |  | 10: 41.3
| Пр/812-007.0-3 | НР Бетонные и железобетонные сборные конструкции и работы в строительстве |  |  | 4: %; 5: 111; 7: 111; 10: 45.84
| Пр/774-007.0 | СП Бетонные и железобетонные сборные конструкции и работы в строительстве |  |  | 4: %; 5: 73; 7: 73; 10: 30.15
|  | Всего по позиции |  |  | 10: 233.89
48 | ФЕР09-05-007-03 применительно | Понижение канализационного колодца - Вырезка отверстий в металлоконструкциях при толщине стали: от 10 до 20 мм |  |  | 4: 100 м; 5: 0.09; 6: 1; 7: 0.09
Объем=9 / 100
| 1 | ОТ |  |  | 8: 301.3; 10: 27.12
| 2 | ЭМ |  |  | 8: 7.12; 10: 0.64
| 3 | в т.ч. ОТм |  |  | 8: 0.08; 10: 0.01
| 4 | М |  |  | 8: 280.54; 10: 25.25
|  | ЗТ |  |  | 4: чел.-ч; 5: 31.32; 7: 2.8188
|  | ЗТм |  |  | 4: чел.-ч; 5: 0.01; 7: 0.0009
|  | Итого по расценке |  |  | 8: 588.96; 10: 53.01
|  | ФОТ |  |  | 10: 27.13
| Приказ № 812/пр от 21.12.2020 Прил. п.9 | НР Строительные металлические конструкции |  |  | 4: %; 5: 94; 7: 94; 10: 25.5
| Приказ № 774/пр от 11.12.2020 Прил. п.9 | СП Строительные металлические конструкции |  |  | 4: %; 5: 62; 7: 62; 10: 16.82
|  | Всего по позиции |  |  | 10: 95.33
49 | ФЕР01-01-013-07 | Разработка грунта с погрузкой на автомобили-самосвалы экскаваторами с ковшом вместимостью: 0,65 (0,5-1) м3, группа грунтов 1 |  |  | 4: 1000 м3; 5: 0.117; 6: 1; 7: 0.117
Объем=(390*0,3) / 1000
| 1 | ОТ |  |  | 8: 62.4; 10: 7.3
| 2 | ЭМ |  |  | 8: 2464.31; 10: 288.32
| 3 | в т.ч. ОТм |  |  | 8: 313.2; 10: 36.64
| 4 | М |  |  | 8: 3.25; 10: 0.38
|  | ЗТ |  |  | 4: чел.-ч; 5: 8; 7: 0.936
|  | ЗТм |  |  | 4: чел.-ч; 5: 23.2; 7: 2.7144
|  | Итого по расценке |  |  | 8: 2529.96; 10: 296
|  | ФОТ |  |  | 10: 43.94
| Приказ № 812/пр от 21.12.2020 Прил. п.1.1 | НР Земляные работы, выполняемые механизированным способом |  |  | 4: %; 5: 93; 7: 93; 10: 40.86
| Приказ № 774/пр от 11.12.2020 Прил. п.1.1 | СП Земляные работы, выполняемые механизированным способом |  |  | 4: %; 5: 46; 7: 46; 10: 20.21
|  | Всего по позиции |  |  | 10: 357.07
50 | ФССЦпг-03-21-01-005 | Перевозка грузов автомобилями-самосвалами грузоподъемностью 10 т работающих вне карьера на расстояние: I класс груза до 5 км |  |  | 1 т груза | 187.2 | 1 | 187.2 | 6.69 |  | 1252.37
Объем=117*1,6
|  | Всего по позиции |  |  | 10: 1252.37
51 | ФЕР07-06-002-07 | Устройство плит перекрытий каналов площадью: до 5 м2 // Устройство плиты перекрытия 1,5х1,5 м (б/у материал) |  |  | 4: 100 шт; 5: 0.03; 6: 1; 7: 0.03
Объем=3 / 100
| 1 | ОТ |  |  | 8: 934.08; 10: 28.02
| 2 | ЭМ |  |  | 8: 5644.81; 10: 169.34
| 3 | в т.ч. ОТм |  |  | 8: 786.51; 10: 23.6
| 4 | М |  |  | 8: 247.81; 10: 7.43
|  | ЗТ |  |  | 4: чел.-ч; 5: 99.37; 7: 2.9811
|  | ЗТм |  |  | 4: чел.-ч; 5: 58.26; 7: 1.7478
|  | Итого по расценке |  |  | 8: 6826.7; 10: 204.79
|  | ФОТ |  |  | 10: 51.62
| Пр/812-007.0-3 | НР Бетонные и железобетонные сборные конструкции и работы в строительстве |  |  | 4: %; 5: 111; 7: 111; 10: 57.3
| Пр/774-007.0 | СП Бетонные и железобетонные сборные конструкции и работы в строительстве |  |  | 4: %; 5: 73; 7: 73; 10: 37.68
|  | Всего по позиции |  |  | 10: 299.77
52 | ФЕР27-02-010-02 | Установка бортовых камней бетонных: при других видах покрытий |  |  | 4: 100 м; 5: 0.3; 6: 1; 7: 0.3
Объем=30 / 100
| 1 | ОТ |  |  | 8: 590.51; 10: 177.15
| 2 | ЭМ |  |  | 8: 73.02; 10: 21.91
| 3 | в т.ч. ОТм |  |  | 8: 8.7; 10: 2.61
| 4 | М |  |  | 8: 3690.05; 10: 1107.02
|  | ЗТ |  |  | 4: чел.-ч; 5: 69.8; 7: 20.94
|  | ЗТм |  |  | 4: чел.-ч; 5: 0.65; 7: 0.195
|  | Итого по расценке |  |  | 8: 4353.58; 10: 1306.08
|  | ФОТ |  |  | 10: 179.76
| Приказ № 812/пр от 21.12.2020 Прил. п.21 (в ред. пр. № 636/пр от 02.09.2021) | НР Автомобильные дороги |  |  | 4: %; 5: 148; 7: 148; 10: 266.04
| Приказ № 774/пр от 11.12.2020 Прил. п.21 (в ред. пр. № 317/пр от 22.04.2022) | СП Автомобильные дороги |  |  | 4: %; 5: 134; 7: 134; 10: 240.88
|  | Всего по позиции |  |  | 10: 1813
53 | ФССЦ-05.2.03.03-0032 | Камни бортовые БР 100.30.15, бетон В30 (М400), объем 0,043 м3 |  |  | шт | 30 | 1 | 30 | 63.12 |  | 1893.6
(Материалы для строительных работ)
|  | Всего по позиции |  |  | 10: 1893.6
54 | ФЕР27-02-005-01 | Устройство водосбросных сооружений с проезжей части из продольных лотков из сборного бетона |  |  | 4: 100 м3; 5: 0.0016; 6: 1; 7: 0.0016
Объем=0,16 / 100
| 1 | ОТ |  |  | 8: 2790.72; 10: 4.47
| 2 | ЭМ |  |  | 8: 13395.62; 10: 21.43
| 3 | в т.ч. ОТм |  |  | 8: 1622.6; 10: 2.6
| 4 | М |  |  | 8: 19430.86; 10: 31.09
|  | ЗТ |  |  | 4: чел.-ч; 5: 323; 7: 0.5168
|  | ЗТм |  |  | 4: чел.-ч; 5: 122.19; 7: 0.1955
|  | Итого по расценке |  |  | 8: 35617.2; 10: 56.99
|  | ФОТ |  |  | 10: 7.07
| Приказ № 812/пр от 21.12.2020 Прил. п.21 (в ред. пр. № 636/пр от 02.09.2021) | НР Автомобильные дороги |  |  | 4: %; 5: 148; 7: 148; 10: 10.46
| Приказ № 774/пр от 11.12.2020 Прил. п.21 (в ред. пр. № 317/пр от 22.04.2022) | СП Автомобильные дороги |  |  | 4: %; 5: 134; 7: 134; 10: 9.47
|  | Всего по позиции |  |  | 10: 76.92
55 | Прайс-лист | Лоток водоотводный BetoMax ЛВ-30.38.41 с решеткой чугунной щелевой ВЧ |  |  | шт | 8 | 1 | 8 | 21037 |  | 10999.74 | 15.3 | 168296
(Материалы для строительных работ)
|  | Всего по позиции |  |  | 10: 10999.74; 12: 168296
56 | ФЕР22-01-011-05 применительно | Укладка стальных водопроводных труб диаметром 159 мм - Укладка стальных водопроводных труб с гидравлическим испытанием диаметром: 150 мм |  |  | 4: км; 5: 0.006; 6: 1; 7: 0.006
| 1 | ОТ |  |  | 8: 3726; 10: 22.36
| 2 | ЭМ |  |  | 8: 5767.29; 10: 34.6
| 3 | в т.ч. ОТм |  |  | 8: 687.4; 10: 4.12
| 4 | М |  |  | 8: 2012.84; 10: 12.08
|  | ЗТ |  |  | 4: чел.-ч; 5: 360; 7: 2.16
|  | ЗТм |  |  | 4: чел.-ч; 5: 52.86; 7: 0.31716
|  | Итого по расценке |  |  | 8: 11506.13; 10: 69.04
|  | ФОТ |  |  | 10: 26.48
| Приказ № 812/пр от 21.12.2020 Прил. п.18 | НР Наружные сети водопровода, канализации, теплоснабжения, газопровода |  |  | 4: %; 5: 118; 7: 118; 10: 31.25
| Приказ № 774/пр от 11.12.2020 Прил. п.18 | СП Наружные сети водопровода, канализации, теплоснабжения, газопровода |  |  | 4: %; 5: 74; 7: 74; 10: 19.6
|  | Всего по позиции |  |  | 10: 119.89
57 | ФССЦ-23.5.02.02-0073 | Трубы стальные электросварные прямошовные со снятой фаской из стали марок БСт2кп-БСт4кп и БСт2пс-БСт4пс, наружный диаметр 159 мм, толщина стенки 4 мм |  |  | м | 6.024 | 1 | 6.024 | 112 |  | 674.69
(Материалы для строительных работ)
|  | Всего по позиции |  |  | 10: 674.69
58 | ФЕР27-04-001-04 | Устройство подстилающих и выравнивающих слоев оснований: из щебня |  |  | 4: 100 м3; 5: 0.585; 6: 1; 7: 0.585
Объем=(390*0,15) / 100
| 1 | ОТ |  |  | 8: 173.23; 10: 101.34
| 2 | ЭМ |  |  | 8: 5268.76; 10: 3082.22
| 3 | в т.ч. ОТм |  |  | 8: 267.67; 10: 156.59
| 4 | М |  |  | 8: 17.08; 10: 9.99
|  | ЗТ |  |  | 4: чел.-ч; 5: 21.6; 7: 12.636
|  | ЗТм |  |  | 4: чел.-ч; 5: 20.6; 7: 12.051
|  | Итого по расценке |  |  | 8: 5459.07; 10: 3193.55
|  | ФОТ |  |  | 10: 257.93
| Приказ № 812/пр от 21.12.2020 Прил. п.21 (в ред. пр. № 636/пр от 02.09.2021) | НР Автомобильные дороги |  |  | 4: %; 5: 148; 7: 148; 10: 381.74
| Приказ № 774/пр от 11.12.2020 Прил. п.21 (в ред. пр. № 317/пр от 22.04.2022) | СП Автомобильные дороги |  |  | 4: %; 5: 134; 7: 134; 10: 345.63
|  | Всего по позиции |  |  | 10: 3920.92
59 | ФССЦ-02.2.05.04-1692 | Щебень М 600, фракция 10-20 мм, группа 2 |  |  | м3 | 74.295 | 1 | 74.295 | 118.6 |  | 8811.39
(Материалы для строительных работ)
Объем=58,5*1,27
|  | Всего по позиции |  |  | 10: 8811.39
60 | ФЕР27-06-029-01 | Устройство покрытия из горячих асфальтобетонных смесей асфальтоукладчиками второго типоразмера, толщина слоя 4 см |  |  | 4: 1000 м2; 5: 0.39; 6: 1; 7: 0.39
Объем=390 / 1000
| 1 | ОТ |  |  | 8: 182.32; 10: 71.1
| 2 | ЭМ |  |  | 8: 7479.03; 10: 1720.44
| 3 | в т.ч. ОТм |  |  | 8: 234.46; 10: 79.98
| 4 | М |  |  | 8: 874.78; 10: 341.16
|  | ЗТ |  |  | 4: чел.-ч; 5: 20.86; 7: 8.1354
|  | ЗТм |  |  | 4: чел.-ч; 5: 18.85; 7: 7.3515
|  | Итого по расценке |  |  | 8: 5468.48; 10: 2132.7
|  | ФОТ |  |  | 10: 151.08
| Приказ № 812/пр от 21.12.2020 Прил. п.21 (в ред. пр. № 636/пр от 02.09.2021) | НР Автомобильные дороги |  |  | 4: %; 5: 148; 7: 148; 10: 223.6
| Приказ № 774/пр от 11.12.2020 Прил. п.21 (в ред. пр. № 317/пр от 22.04.2022) | СП Автомобильные дороги |  |  | 4: %; 5: 134; 7: 134; 10: 202.45
|  | Всего по позиции |  |  | 10: 2558.75
61 | ФЕР27-06-030-01 | При изменении толщины покрытия на 0,5 см добавлять или исключать: к расценке 27-06-029-01 |  |  | 4: 1000 м2; 5: 0.39; 6: 1; 7: 0.39
Объем=390 / 1000
толщиной 5 см ПЗ=2 (ОЗП=2; ЭМ=2 к расх.; ЗПМ=2; МАТ=2 к расх.; ТЗ=2; ТЗМ=2)
| 1 | ОТ |  |  | 8: 3.29; 9: 2; 10: 2.57
| 2 | ЭМ |  |  | 8: 254.89; 9: 2; 10: 81.52
| 3 | в т.ч. ОТм |  |  | 8: 5.95; 9: 2; 10: 3.52
| 4 | М |  |  | 8: 2.94; 9: 2; 10: 2.29
|  | ЗТ |  |  | 4: чел.-ч; 5: 0.35; 6: 2; 7: 0.273
|  | ЗТм |  |  | 4: чел.-ч; 5: 0.47; 6: 2; 7: 0.3666
|  | Итого по расценке |  |  | 8: 110.74; 10: 86.38
|  | ФОТ |  |  | 10: 6.09
| Приказ № 812/пр от 21.12.2020 Прил. п.21 (в ред. пр. № 636/пр от 02.09.2021) | НР Автомобильные дороги |  |  | 4: %; 5: 148; 7: 148; 10: 9.01
| Приказ № 774/пр от 11.12.2020 Прил. п.21 (в ред. пр. № 317/пр от 22.04.2022) | СП Автомобильные дороги |  |  | 4: %; 5: 134; 7: 134; 10: 8.16
|  | Всего по позиции |  |  | 10: 103.55
62 | ФССЦ-04.2.01.01-0054 применительно | Смеси асфальтобетонные плотные крупнозернистые тип А марка I//Смеси асфальтобетонные плотные тип Г марка II |  |  | т | 47.19 | 1 | 47.19 | 578.89 |  | 27317.82
(Материалы для строительных работ)
|  | Всего по позиции |  |  | 10: 27317.82
63 | ФЕР27-06-035-01 | Подгрунтовочные работы путем розлива битумной эмульсии с применением автогудронатора |  |  | 4: т; 5: 0.3276; 6: 1; 7: 0.3276
Объем=327,6/1000
| 2 | ЭМ |  |  | 8: 124.02; 10: 40.63
| 3 | в т.ч. ОТм |  |  | 8: 3.9; 10: 1.28
| 4 | М |  |  | 8: 1600.83; 10: 524.43
|  | ЗТм |  |  | 4: чел.-ч; 5: 0.36; 7: 0.11794
|  | Итого по расценке |  |  | 8: 1724.85; 10: 565.06
|  | ФОТ |  |  | 10: 1.28
| Приказ № 812/пр от 21.12.2020 Прил. п.21 (в ред. пр. № 636/пр от 02.09.2021) | НР Автомобильные дороги |  |  | 4: %; 5: 148; 7: 148; 10: 1.89
| Приказ № 774/пр от 11.12.2020 Прил. п.21 (в ред. пр. № 317/пр от 22.04.2022) | СП Автомобильные дороги |  |  | 4: %; 5: 134; 7: 134; 10: 1.72
|  | Всего по позиции |  |  | 10: 568.67
64 | ФЕР27-06-029-01 | Устройство покрытия из горячих асфальтобетонных смесей асфальтоукладчиками второго типоразмера, толщина слоя 4 см |  |  | 4: 1000 м2; 5: 0.39; 6: 1; 7: 0.39
Объем=390 / 1000
| 1 | ОТ |  |  | 8: 182.32; 10: 71.1
| 2 | ЭМ |  |  | 8: 7479.03; 10: 1720.44
| 3 | в т.ч. ОТм |  |  | 8: 234.46; 10: 79.98
| 4 | М |  |  | 8: 874.78; 10: 341.16
|  | ЗТ |  |  | 4: чел.-ч; 5: 20.86; 7: 8.1354
|  | ЗТм |  |  | 4: чел.-ч; 5: 18.85; 7: 7.3515
|  | Итого по расценке |  |  | 8: 5468.48; 10: 2132.7
|  | ФОТ |  |  | 10: 151.08
| Приказ № 812/пр от 21.12.2020 Прил. п.21 (в ред. пр. № 636/пр от 02.09.2021) | НР Автомобильные дороги |  |  | 4: %; 5: 148; 7: 148; 10: 223.6
| Приказ № 774/пр от 11.12.2020 Прил. п.21 (в ред. пр. № 317/пр от 22.04.2022) | СП Автомобильные дороги |  |  | 4: %; 5: 134; 7: 134; 10: 202.45
|  | Всего по позиции |  |  | 10: 2558.75
65 | ФССЦ-04.2.01.01-0014 применительно | Смеси асфальтобетонные горячие плотные мелкозернистые, марка I, тип А с модификатором "Унирем" или эквивалент |  |  | т | 38.22 | 1 | 38.22 | 593.64 |  | 22688.92
(Материалы для строительных работ)
|  | Всего по позиции |  |  | 10: 22688.92
Итоги по разделу 2 Устройчтво автомобильной парковки :
|  | Итого прямые затраты (справочно) |  |  | 10: 84302.11
в том числе:
|  | Оплата труда рабочих |  |  | 10: 630.95
|  | Эксплуатация машин |  |  | 10: 8711.36
|  | в том числе оплата труда машинистов (Отм) |  |  | 10: 421.88
|  | Материалы |  |  | 10: 74959.8
|  | Строительные работы |  |  | 10: 87040.98
|  | Строительные работы |  |  | 10: 85788.61
в том числе:
|  | оплата труда |  |  | 10: 630.95
|  | эксплуатация машин и механизмов |  |  | 10: 7458.99
|  | в том числе оплата труда машинистов (ОТм) |  |  | 10: 421.88
|  | материалы |  |  | 10: 74959.8
|  | накладные расходы |  |  | 10: 1470.08
|  | сметная прибыль |  |  | 10: 1268.79
|  | Транспортные расходы (перевозка), относимые на стоимость строительных работ |  |  | 10: 1252.37
|  | Итого ФОТ (справочно) |  |  | 10: 1052.83
|  | Итого накладные расходы (справочно) |  |  | 10: 1470.08
|  | Итого сметная прибыль (справочно) |  |  | 10: 1268.79
|  | Итого по разделу 2 Устройчтво автомобильной парковки |  |  | 10: 87040.98
Итоги по смете:
|  | Итого прямые затраты (справочно) |  |  | 10: 433275.13
в том числе:
|  | Оплата труда рабочих |  |  | 10: 3186.13
|  | Эксплуатация машин |  |  | 10: 46439.1
|  | в том числе оплата труда машинистов (Отм) |  |  | 10: 2620.28
|  | Материалы |  |  | 10: 383649.9
|  | Строительные работы |  |  | 10: 448576.18; 12: 6863215.55
| ФЕР, 3 кв 2023 (СМР), Письмо Минстроя России от 24.07.2023г. №44208-АЛ/09 прил.4 | Строительные работы |  |  | 10: 447323.81; 11: 15.3; 12: 6844054.29
в том числе:
|  | оплата труда |  |  | 10: 3186.13
|  | эксплуатация машин и механизмов |  |  | 10: 45186.73
|  | в том числе оплата труда машинистов (ОТм) |  |  | 10: 2620.28
|  | материалы |  |  | 10: 383649.9
|  | накладные расходы |  |  | 10: 8198.93
|  | сметная прибыль |  |  | 10: 7102.12
| ФЕР, 3 кв 2023 (СМР), Письмо Минстроя России от 24.07.2023г. №44208-АЛ/09 прил.4 | Транспортные расходы (перевозка), относимые на стоимость строительных работ |  |  | 10: 1252.37; 11: 15.3; 12: 19161.26
|  | Итого ФОТ (справочно) |  |  | 10: 5806.41
|  | Итого накладные расходы (справочно) |  |  | 10: 8198.93
|  | Итого сметная прибыль (справочно) |  |  | 10: 7102.12
|  | НДС 20% |  |  | 10: 89715.24; 12: 1372643.11
|  | ВСЕГО по смете |  |  | 10: 538291.42; 12: 8235858.66
Начальная (максимальная) цена контракта принята в сумме 8 235 858,66 рублей