## Локальная смета
Приложение 1
к техническому заданию
_____________________Многоэтажная застройка 5а микрорайона (инженерные сети, 2 этап, 2 очередь)___________-
(наименование стройки)
ЛОКАЛЬНЫЙ СМЕТНЫЙ РАСЧЕТ
НА МОНТАЖ ТК ПО УЛ. ДЕКАБРИСТОВ 8, 10 (ДОПОЛНИТЕЛЬНЫЕ РАБОТЫ)
Основание: дефектный акт
| Средства на оплату труда _______________________________________________________________________________________________ |  | ___________________________11,256 |  | тыс. руб.
| Сметная трудоемкость _______________________________________________________________________________________________ |  | _______________________________________________________________________________________________303,58 |  | чел.час
Составлена в ценах 2001 г.
№ пп | Шифр и номер позиции норматива | Наименование работ и затрат, единица измерения | Количество | Стоимость единицы, руб. |  |  | Общая стоимость, руб. |  |  |  | Затраты труда рабочих, чел.-ч, не занятых обслуживанием машин
|  |  |  | всего | эксплуатации машин | материалы | Всего | оплаты труда | эксплуатация машин | материалы
|  |  |  | оплаты труда | в т.ч. оплаты труда |  |  |  | в т.ч. оплаты труда |  | на единицу | всего
1 | 2 | 3 | 4 | 5 | 6 | 7 | 8 | 9 | 10 | 11 | 12 | 13
Раздел 1. Демонтажные работы
1 | ТЕР27-12-010-04 Пр.рег.службы по тарифам ХМАО №44-нп от 08.07.2011 | Демонтаж плит перекрытия (100 м3 сборных железобетонных плит) НР (60,81 руб.): 149% от ФОТ (40,81 руб.) СП (38,77 руб.): 95% от ФОТ (40,81 руб.) | 0.025 | 6958,56 990,55 | 5968,01 642,08 |  | 173.96 | 24.76 | 149,2 16,05 |  | 38.26 | 0.96
2 | ТЕР01-01-001-19 Пр.рег.службы по тарифам ХМАО №44-нп от 08.07.2011 | Разработка грунта в отвал экскаваторами «драглайн» одноковшовыми электрическими шагающими при работе на гидроэнергетическом строительстве с ковшом вместимостью: 5-6 м3, группа грунтов 1 (1000 м3 грунта) НР (21,45 руб.): 100% от ФОТ (21,45 руб.) СП (10,73 руб.): 50% от ФОТ (21,45 руб.) | 0.04 | 4203,54 79,54 | 4124 456,83 |  | 168.14 | 3.18 | 164,96 18,27 |  | 2.79 | 0.11
3 | ТЕР07-05-001-03 Пр.рег.службы по тарифам ХМАО №44-нп от 08.07.2011 | Демонтаж блоков ФБС (100 шт. сборных конструкций) КОЭФ. К ПОЗИЦИИ: Демонтаж (разборка) сборных бетонных и железобетонных конструкций ОЗП=0,8; ЭМ=0,8 к расх.; ЗПМ=0,8; МАТ=0 к расх.; ТЗ=0,8; ТЗМ=0,8 НР (1621,31 руб.): 163% от ФОТ (994,67 руб.) СП (994,67 руб.): 100% от ФОТ (994,67 руб.) | 0.28 | 9757,43 2343,97 | 7413,46 1208,42 |  | 2732.08 | 656.31 | 2075,77 338,36 |  | 83.21 | 23.3
4 | ТЕРр66-16-6 Пр.рег.службы по тарифам ХМАО №44-нп от 08.07.2011 | Демонтаж трубопроводов в непроходных каналах краном диаметром труб: до 250 мм (100 м трубопровода) НР (411,64 руб.): 108% от ФОТ (381,15 руб.) СП (259,18 руб.): 68% от ФОТ (381,15 руб.) | 0.22 | 2598,11 1596,68 | 878,21 135,80 | 123.22 | 571.58 | 351.27 | 193,21 29,88 | 27.1 | 59.6 | 13.11
5 | ТЕРр66-16-4 Пр.рег.службы по тарифам ХМАО №44-нп от 08.07.2011 | Демонтаж трубопроводов в непроходных каналах краном диаметром труб: до 150 мм (100 м трубопровода) НР (262,06 руб.): 108% от ФОТ (242,65 руб.) СП (165 руб.): 68% от ФОТ (242,65 руб.) | 0.22 | 1650,96 1012,66 | 593,32 90,27 | 44.98 | 363.21 | 222.79 | 130,53 19,86 | 9.89 | 37.8 | 8.32
6 | ТЕРр66-16-3 Пр.рег.службы по тарифам ХМАО №44-нп от 08.07.2011 | Демонтаж трубопроводов в непроходных каналах краном диаметром труб: до 100 мм (100 м трубопровода) НР (363,25 руб.): 108% от ФОТ (336,34 руб.) СП (228,71 руб.): 68% от ФОТ (336,34 руб.) | 0.33 | 1486,89 940,33 | 522,11 78,88 | 24.45 | 490.67 | 310.31 | 172,3 26,03 | 8.06 | 35.1 | 11.58
7 | ТЕРр66-16-2 Пр.рег.службы по тарифам ХМАО №44-нп от 08.07.2011 | Демонтаж трубопроводов в непроходных каналах краном диаметром труб: до 80 мм (100 м трубопровода) НР (350,84 руб.): 108% от ФОТ (324,85 руб.) СП (220,9 руб.): 68% от ФОТ (324,85 руб.) | 0.33 | 1447,78 905,50 | 522,11 78,88 | 20.17 | 477.77 | 298.82 | 172,3 26,03 | 6.65 | 33.8 | 11.15
8 | ТЕРр66-26-2 Пр.рег.службы по тарифам ХМАО №44-нп от 08.07.2011 | Демонтаж задвижек диаметром: до 100 мм (1 задвижка) НР (144,75 руб.): 78% от ФОТ (185,58 руб.) СП (92,79 руб.): 50% от ФОТ (185,58 руб.) | 6 | 45,25 30,93 | 14.32 |  | 271.5 | 185.58 | 85.92 |  | 1.14 | 6.84
9 | ТЕРр66-26-1 Пр.рег.службы по тарифам ХМАО №44-нп от 08.07.2011 | Демонтаж задвижек диаметром: до 50 мм (1 задвижка) НР (116,18 руб.): 78% от ФОТ (148,95 руб.) СП (74,48 руб.): 50% от ФОТ (148,95 руб.) | 9 | 30,87 16,55 | 14.32 |  | 277.83 | 148.95 | 128.88 |  | 0.61 | 5.49
10 | ТЕР01-03-031-01 Пр.рег.службы по тарифам ХМАО №44-нп от 08.07.2011 | Засыпка траншей и котлованов с перемещением грунта до 5 м бульдозерами мощностью: 59 кВт (80 л.с.), группа грунтов 1 м (1000 м3 грунта) НР (12,36 руб.): 100% от ФОТ (12,36 руб.) СП (6,18 руб.): 50% от ФОТ (12,36 руб.) | 0.04 | 1413.98 | 1413,98 309,02 |  | 56.56 |  | 56,56 12,36
11 | 311-01-104-1 | Погрузочные работы: Изделия из сборного железобетона, бетона, керамзитобетона массой свыше 6 тонн (1 т) НР (246,75 руб.): 100% от ФОТ (246,75 руб.) СП (148,05 руб.): 60% от ФОТ (246,75 руб.) | 47 | 16,82 2,97 | 13,85 2,28 |  | 790.54 | 139.59 | 650,95 107,16
12 | 311-01-115-1 | Погрузочные работы: Металлические конструкции массой до 3 тонн (1 т) НР (17,85 руб.): 100% от ФОТ (17,85 руб.) СП (10,71 руб.): 60% от ФОТ (17,85 руб.) | 3 | 18,1 3,48 | 14,62 2,47 |  | 54.3 | 10.44 | 43,86 7,41
13 | 310-1009-1 | Перевозка грузов бортовым автомобилем, грузоподъемностью 15 т, 1 класс дорог, расстояние превозки 9 км; нормативное время пробега 1.828; класс груза 1 (1 т) НР 0% от ФОТ СП 0% от ФОТ | 50 | 27.85 | 27.85 |  | 1392.5 |  | 1392.5
Итого прямые затраты по разделу в ценах 2001г. | [6 empty] | 7820.64 | 2352 | 5416,94 601,41 | 51.7 |  | 80.86
Накладные расходы | [6 empty] | 3629.25
Сметная прибыль | [6 empty] | 2250.17
Итоги по разделу 1 Демонтажные работы :
Автомобильные дороги | [6 empty] | 273.54 |  |  |  |  | 0.96
Земляные работы, выполняемые механизированным способом | [6 empty] | 275.42 |  |  |  |  | 0.11
Бетонные и железобетонные сборные конструкции в жилищно-гражданском строительстве | [6 empty] | 5348.06 |  |  |  |  | 23.3
Наружные инженерные сети: другие работы | [6 empty] | 4164.81 |  |  |  |  | 44.16
Наружные инженерные сети: разборка, очистка | [6 empty] | 977.53 |  |  |  |  | 12.33
Погрузо-разгрузочные работы при автоперевозках | [6 empty] | 1268.2
Перевозка грузов автотранспортом | [6 empty] | 1392.5
Итого | [6 empty] | 13700.06 |  |  |  |  | 80.86
В том числе:
Материалы | [6 empty] | 51.7
Машины и механизмы | [6 empty] | 5416.94
ФОТ | [6 empty] | 2953.41
Накладные расходы | [6 empty] | 3629.25
Сметная прибыль | [6 empty] | 2250.17
Итого по разделу 1 Демонтажные работы | [6 empty] | 13700.06 |  |  |  |  | 80.86
Раздел 2. Завоз материалов
14 | 311-01-104-1 | Погрузочные работы: Изделия из сборного железобетона, бетона, керамзитобетона массой свыше 6 тонн (1 т) НР (246,75 руб.): 100% от ФОТ (246,75 руб.) СП (148,05 руб.): 60% от ФОТ (246,75 руб.) | 47 | 16,82 2,97 | 13,85 2,28 |  | 790.54 | 139.59 | 650,95 107,16
15 | 311-01-115-1 | Погрузочные работы: Металлические конструкции массой до 3 тонн (1 т) НР (17,85 руб.): 100% от ФОТ (17,85 руб.) СП (10,71 руб.): 60% от ФОТ (17,85 руб.) | 3 | 18,1 3,48 | 14,62 2,47 |  | 54.3 | 10.44 | 43,86 7,41
16 | 310-1009-1 | Перевозка грузов бортовым автомобилем, грузоподъемностью 15 т, 1 класс дорог, расстояние превозки 9 км; нормативное время пробега 1.828; класс груза 1 (1 т) НР 0% от ФОТ СП 0% от ФОТ | 50 | 27.85 | 27.85 |  | 1392.5 |  | 1392.5
Итого прямые затраты по разделу в ценах 2001г. | [6 empty] | 2237.34 | 150.03 | 2087,31 114,57
Накладные расходы | [6 empty] | 264.6
Сметная прибыль | [6 empty] | 158.76
Итоги по разделу 3 Завоз материалов :
Погрузо-разгрузочные работы при автоперевозках | [6 empty] | 1268.2
Перевозка грузов автотранспортом | [6 empty] | 1392.5
Итого | [6 empty] | 2660.7
В том числе:
Машины и механизмы | [6 empty] | 2087.31
ФОТ | [6 empty] | 264.6
Накладные расходы | [6 empty] | 264.6
Сметная прибыль | [6 empty] | 158.76
Итого по разделу 3 Завоз материалов | [6 empty] | 2660.7
Раздел 3. Монтажные работы
17 | ТЕР07-05-001-03 Пр.рег.службы по тарифам ХМАО №44-нп от 08.07.2011 | Установка блоков стен подвалов массой: до 1,5 т (100 шт. сборных конструкций) НР (2533,3 руб.): 163% от ФОТ (1554,17 руб.) СП (1554,17 руб.): 100% от ФОТ (1554,17 руб.) | 0.35 | 15038,57 2929,96 | 9266,83 1510,52 | 2841.78 | 5263.5 | 1025.49 | 3243,39 528,68 | 994.62 | 104.01 | 36.4
18 | Прайс-лист | ФБС 24-4-6 (шт) | 35 | 519.02 |  | 519.02 | 18165.7 |  |  | 18165.7
19 | ТЕР27-06-001-04 Пр.рег.службы по тарифам ХМАО №44-нп от 08.07.2011 | Монтаж плит перекрытия ТК (100 м3 сборных железобетонных плит) НР (309 руб.): 149% от ФОТ (207,38 руб.) СП (197,01 руб.): 95% от ФОТ (207,38 руб.) | 0.03552 | 22208,34 3970,91 | 15707,06 1867,44 | 2530.37 | 788.84 | 141.05 | 557,91 66,33 | 89.88 | 137.64 | 4.89
20 | ТСЦ-403-0693 Пр.рег.службы по тарифам ХМАО №44-нп от 08.07.2011 | Плиты перекрытий железобетонные (м3) | 3.552 | 5383.54 |  | 5383.54 | 19122.33 |  |  | 19122.33
21 | ТЕР27-04-001-01 Пр.рег.службы по тарифам ХМАО №44-нп от 08.07.2011 | Устройство подстилающих и выравнивающих слоев оснований: из песка (100 м3 материала основания (в плотном теле)) НР (207,81 руб.): 149% от ФОТ (139,47 руб.) СП (132,5 руб.): 95% от ФОТ (139,47 руб.) | 0.15 | 3887,47 395,99 | 3479,03 533,82 | 12.45 | 583.12 | 59.4 | 521,85 80,07 | 1.87 | 15.72 | 2.36
22 | ТСЦ-408-0122 Пр.рег.службы по тарифам ХМАО №44-нп от 08.07.2011 | Песок природный для строительных: работ средний (м3) | 15 | 78.47 |  | 78.47 | 1177.05 |  |  | 1177.05
23 | ТЕР24-01-020-07 Пр.рег.службы по тарифам ХМАО №44-нп от 08.07.2011 | Бесканальная прокладка трубопроводов в изоляции из пенополиуретана (ППУ) с изоляцией стыков скорлупами при условном давлении 1,6 МПа, температуре 150°С, диаметр труб: 200 мм (1 км трубопровода) 98 479,74 = 950 307,39 - 1000 x 804,13 - 149 x 300,84 - 0,33 x 8 704,50 НР (1468,75 руб.): 137% от ФОТ (1072,08 руб.) СП (954,15 руб.): 89% от ФОТ (1072,08 руб.) | 0.03 | 98479,74 30492,11 | 39307,72 5244,04 | 28679.91 | 2954.39 | 914.76 | 1179,23 157,32 | 860.4 | 978.88 | 29.37
24 | прайс-лист | Труба изолированная ППУ в ПЭ оболочке D219 (м.п.) | 30 | 542.82 |  | 542.82 | 16284.6 |  |  | 16284.6
25 | ТЕР24-01-020-04 Пр.рег.службы по тарифам ХМАО №44-нп от 08.07.2011 | Бесканальная прокладка трубопроводов в изоляции из пенополиуретана (ППУ) с изоляцией стыков скорлупами при условном давлении 1,6 МПа, температуре 150°С, диаметр труб: 100 мм (1 км трубопровода) 59 974,34 = 577 154,95 - 1000 x 463,26 - 172 x 300,84 - 0,25 x 8 704,50 НР (352,91 руб.): 137% от ФОТ (257,6 руб.) СП (229,26 руб.): 89% от ФОТ (257,6 руб.) | 0.011 | 59974,34 20824,09 | 20388,99 2593,39 | 18761.26 | 659.72 | 229.07 | 224,28 28,53 | 206.37 | 668.51 | 7.35
26 | прайс-лист | Труба изолированная ППУ в ПЭ оболочке D108 (м.п.) | 11 | 213.35 |  | 213.35 | 2346.85 |  |  | 2346.85
27 | ТЕР24-01-020-03 Пр.рег.службы по тарифам ХМАО №44-нп от 08.07.2011 | Бесканальная прокладка трубопроводов в изоляции из пенополиуретана (ППУ) с изоляцией стыков скорлупами при условном давлении 1,6 МПа, температуре 150°С, диаметр труб: 80 мм (1 км трубопровода) 52 537,77 = 519 836,34 - 1000 x 415,38 - 172 x 300,84 - 0,02 x 8 704,50 НР (907,79 руб.): 137% от ФОТ (662,62 руб.) СП (589,73 руб.): 89% от ФОТ (662,62 руб.) | 0.033 | 52537,77 17545,59 | 18871,71 2533,97 | 16120.47 | 1733.75 | 579 | 622,77 83,62 | 531.98 | 571.89 | 18.87
28 | прайс-лист | Труба изолированная ППУ в ПЭ оболочке D89 (м.п.) | 33 | 193.45 |  | 193.45 | 6383.85 |  |  | 6383.85
29 | ТЕР24-01-020-01 Пр.рег.службы по тарифам ХМАО №44-нп от 08.07.2011 | Бесканальная прокладка трубопроводов в изоляции из пенополиуретана (ППУ) с изоляцией стыков скорлупами при условном давлении 1,6 МПа, температуре 150°С, диаметр труб: 50 мм (1 км трубопровода) 45 726,64 = 371 195,21 - 1000 x 273,55 - 172 x 300,84 - 0,02 x 8 704,50 НР (828,54 руб.): 137% от ФОТ (604,77 руб.) СП (538,25 руб.): 89% от ФОТ (604,77 руб.) | 0.033 | 45726,64 15878,74 | 17911,28 2447,43 | 11936.62 | 1508.98 | 524 | 591,07 80,77 | 393.91 | 517.56 | 17.08
30 | прайс-лист | Труба изолированная ППУ в ПЭ оболочке D57 (м.п.) | 33 | 136.01 |  | 136.01 | 4488.33 |  |  | 4488.33
31 | ТЕР16-05-001-06 Пр.рег.службы по тарифам ХМАО №44-нп от 08.07.2011 | Установка вентилей, задвижек, затворов, клапанов обратных, кранов проходных на трубопроводах из стальных труб диаметром: до 200 мм (1 шт.) НР (665,5 руб.): 134% от ФОТ (496,64 руб.) СП (412,21 руб.): 83% от ФОТ (496,64 руб.) | 2 | 805,33 245,47 | 44,87 2,85 | 514.99 | 1610.66 | 490.94 | 89,74 5,70 | 1029.98 | 8.61 | 17.22
32 | прайс-лист | Кран шаровый DN200 (шт) | 2 | 7915.07 |  | 7915.07 | 15830.14 |  |  | 15830.14
33 | ТЕР16-05-001-03 Пр.рег.службы по тарифам ХМАО №44-нп от 08.07.2011 | Установка вентилей, задвижек, затворов, клапанов обратных, кранов проходных на трубопроводах из стальных труб диаметром: до 100 мм (1 шт.) НР (785,76 руб.): 134% от ФОТ (586,39 руб.) СП (486,7 руб.): 83% от ФОТ (586,39 руб.) | 7 | 333,7 82,96 | 15,95 0,81 | 234.79 | 2335.9 | 580.72 | 111,65 5,67 | 1643.53 | 2.91 | 20.37
34 | прайс-лист | Кран шаровый DN100 (шт) | 2 | 1473.37 |  | 1473.37 | 2946.74 |  |  | 2946.74
35 | прайс-лист | Кран шаровый DN80 (шт) | 5 | 1097.21 |  | 1097.21 | 5486.05 |  |  | 5486.05
36 | прайс-лист | Кран шаровый DN50 (шт) | 6 | 516.72 |  | 516.72 | 3100.32 |  |  | 3100.32
37 | ТЕР16-05-001-02 Пр.рег.службы по тарифам ХМАО №44-нп от 08.07.2011 | Установка вентилей, задвижек, затворов, клапанов обратных, кранов проходных на трубопроводах из стальных труб диаметром: до 50 мм (1 шт.) НР (336,96 руб.): 134% от ФОТ (251,46 руб.) СП (208,71 руб.): 83% от ФОТ (251,46 руб.) | 6 | 189,94 41,91 | 7.78 | 140.25 | 1139.64 | 251.46 | 46.68 | 841.5 | 1.47 | 8.82
38 | ТЕР22-03-002-01 Пр.рег.службы по тарифам ХМАО №44-нп от 08.07.2011 Применительно | Установка фасонных частей: отводов, колен, патрубков, переходов (10 фасонных частей) НР (798,89 руб.): 137% от ФОТ (583,13 руб.) СП (518,99 руб.): 89% от ФОТ (583,13 руб.) | 2.4 | 814,58 136,85 | 533,26 106,12 | 144.47 | 1954.99 | 328.44 | 1279,82 254,69 | 346.73 | 4.8 | 11.52
39 | прайс-лист | Отвод в изоляции ППУ ПЭ 89х3,5х500 мм (шт) | 8 | 315.25 |  | 315.25 | 2522 |  |  | 2522
40 | прайс-лист | Отвод в изоляции ППУ ПЭ 57х3,5х500 мм (шт) | 16 | 253.42 |  | 253.42 | 4054.72 |  |  | 4054.72
41 | ТЕР22-02-009-06 Пр.рег.службы по тарифам ХМАО №44-нп от 08.07.2011 | Нанесение усиленной антикоррозионной изоляции из полимерных липких лент на стальные трубопроводы диаметром: 200 мм (1 км трубопровода) НР (335,55 руб.): 137% от ФОТ (244,93 руб.) СП (217,99 руб.): 89% от ФОТ (244,93 руб.) | 0.03 | 166590,59 1923,81 | 46708,29 6240,55 | 117958.49 | 4997.72 | 57.71 | 1401,25 187,22 | 3538.76 | 60.88 | 1.83
42 | ТЕР22-02-009-03 Пр.рег.службы по тарифам ХМАО №44-нп от 08.07.2011 | Нанесение усиленной антикоррозионной изоляции из полимерных липких лент на стальные трубопроводы диаметром: 100 мм (1 км трубопровода) НР (316,92 руб.): 137% от ФОТ (231,33 руб.) СП (205,88 руб.): 89% от ФОТ (231,33 руб.) | 0.044 | 65277,71 5027,50 | 1971,89 229,99 | 58278.32 | 2872.22 | 221.21 | 86,76 10,12 | 2564.25 | 168.2 | 7.4
43 | ТЕР22-02-009-01 Пр.рег.службы по тарифам ХМАО №44-нп от 08.07.2011 | Нанесение усиленной антикоррозионной изоляции из полимерных липких лент на стальные трубопроводы диаметром: 50 мм (1 км трубопровода) НР (202,58 руб.): 137% от ФОТ (147,87 руб.) СП (131,6 руб.): 89% от ФОТ (147,87 руб.) | 0.033 | 36225,87 4368,72 | 1029,55 112,23 | 30827.6 | 1195.45 | 144.17 | 33,98 3,70 | 1017.3 | 146.16 | 4.82
44 | ТСЦ-509-0068 Пр.рег.службы по тарифам ХМАО №44-нп от 08.07.2011 | Обертка защитная на полиэтиленовой основе (м2) | 12.58 | 56 |  | 56 | 704.48 |  |  | 704.48
45 | ТЕР13-03-002-04 Пр.рег.службы по тарифам ХМАО №44-нп от 08.07.2011 | Огрунтовка металлических поверхностей за один раз: грунтовкой ГФ-021или эквивалент (100 м2 окрашиваемой поверхности) НР (21,27 руб.): 95% от ФОТ (22,39 руб.) СП (15,67 руб.): 70% от ФОТ (22,39 руб.) | 0.1258 | 465,28 177,67 | 14,81 0,30 | 272.8 | 58.53 | 22.35 | 1,86 0,04 | 34.32 | 5.31 | 0.67
46 | ТЕР13-03-004-23 Пр.рег.службы по тарифам ХМАО №44-нп от 08.07.2011 | Окраска металлических огрунтованных поверхностей: краской БТ-177 или эквивалент серебристой (100 м2 окрашиваемой поверхности) НР (9,85 руб.): 95% от ФОТ (10,37 руб.) СП (7,26 руб.): 70% от ФОТ (10,37 руб.) | 0.1258 | 334,22 82,11 | 19,11 0,30 | 233 | 42.04 | 10.33 | 2,4 0,04 | 29.31 | 2.88 | 0.36
47 | ТЕР08-02-001-01 Пр.рег.службы по тарифам ХМАО №44-нп от 08.07.2011 | Кладка стен кирпичных наружных: простых при высоте этажа до 4 м (1 м3 кладки) НР (230,16 руб.): 128% от ФОТ (179,81 руб.) СП (143,85 руб.): 80% от ФОТ (179,81 руб.) | 1.1435 | 1420,96 140,99 | 68,46 16,26 | 1211.51 | 1624.87 | 161.22 | 78,28 18,59 | 1385.37 | 5.4 | 6.17
48 | ТЕР06-01-001-01 Пр.рег.службы по тарифам ХМАО №44-нп от 08.07.2011 | Устройство бетонной подготовки (100 м3 бетона, бутобетона и железобетона в деле) НР (169,74 руб.): 110% от ФОТ (154,31 руб.) СП (100,3 руб.): 65% от ФОТ (154,31 руб.) | 0.03 | 92061,79 4411,80 | 3137,89 731,88 | 84512.1 | 2761.85 | 132.35 | 94,14 21,96 | 2535.36 | 180 | 5.4
49 | ТЕР09-03-039-02 Пр.рег.службы по тарифам ХМАО №44-нп от 08.07.2011 | Монтаж опорных конструкций: для крепления трубопроводов внутри зданий и сооружений массой до 0,5 т (1 т конструкций) НР (470,63 руб.): 95% от ФОТ (495,4 руб.) СП (421,09 руб.): 85% от ФОТ (495,4 руб.) | 0.35 | 1751,03 1410,96 | 204,32 4,47 | 135.75 | 612.86 | 493.84 | 71,51 1,56 | 47.51 | 49.49 | 17.32
50 | ТСЦ-101-3690 Пр.рег.службы по тарифам ХМАО №44-нп от 08.07.2011 | Швеллеры: № 20 сталь марки Ст3пс (т) | 0.15 | 5452 |  | 5452 | 817.8 |  |  | 817.8
51 | ТСЦ-101-1628 Пр.рег.службы по тарифам ХМАО №44-нп от 08.07.2011 | Сталь листовая углеродистая обыкновенного качества марки ВСт3пс5 толщиной: 8-20 мм (т) | 0.2 | 6800.35 |  | 6800.35 | 1360.07 |  |  | 1360.07
52 | ТЕР16-07-001-02 Пр.рег.службы по тарифам ХМАО №44-нп от 08.07.2011 Применительно | Установка сбросников диаметром: 25 мм (1 кран) 10,14 = 1 394,39 - 20 x 66,49 - 2 x 6,71 - 1 x 41,03 НР (182,31 руб.): 134% от ФОТ (136,05 руб.) СП (112,92 руб.): 83% от ФОТ (136,05 руб.) | 15 | 10,14 9,07 |  | 1.07 | 152.1 | 136.05 |  | 16.05 | 0.3 | 4.5
53 | ТСЦ-302-1833 Пр.рег.службы по тарифам ХМАО №44-нп от 08.07.2011 | Кран шаровой муфтовый 11Б27П1 или эквивалент, диаметром: 25 мм (шт.) | 15 | 58.24 |  | 58.24 | 873.6 |  |  | 873.6
Итого прямые затраты по разделу в ценах 2001г. | [6 empty] | 140515.76 | 6503.56 | 10238,57 1534,61 | 123773.63 |  | 222.72
Накладные расходы | [6 empty] | 11134.21
Сметная прибыль | [6 empty] | 7178.25
Итоги по разделу 4 Монтажные работы :
Бетонные и железобетонные сборные конструкции в жилищно-гражданском строительстве | [6 empty] | 27516.67 |  |  |  |  | 36.4
Автомобильные дороги | [6 empty] | 23222.14 |  |  |  |  | 7.25
Наружные сети водопровода, канализации, теплоснабжения, газопровода | [6 empty] | 26475 |  |  |  |  | 98.24
Материалы | [6 empty] | 66495.07
Сантехнические работы - внутренние (трубопроводы, водопровод, канализация, отопление, газоснабжение, вентиляция и кондиционирование воздуха) | [6 empty] | 8429.37 |  |  |  |  | 50.91
Защита строительных конструкций и оборудования от коррозии | [6 empty] | 154.62 |  |  |  |  | 1.03
Конструкции из кирпича и блоков | [6 empty] | 1998.88 |  |  |  |  | 6.17
Бетонные и железобетонные монолитные конструкции в промышленном строительстве | [6 empty] | 3031.89 |  |  |  |  | 5.4
Строительные металлические конструкции | [6 empty] | 1504.58 |  |  |  |  | 17.32
Итого | [6 empty] | 158828.22 |  |  |  |  | 222.72
В том числе:
Материалы | [6 empty] | 123773.63
Машины и механизмы | [6 empty] | 10238.57
ФОТ | [6 empty] | 8038.17
Накладные расходы | [6 empty] | 11134.21
Сметная прибыль | [6 empty] | 7178.25
Итого по разделу 4 Монтажные работы | [6 empty] | 158828.22 |  |  |  |  | 222.72
ИТОГИ ПО СМЕТЕ:
Итого прямые затраты по смете в ценах 2001г. | [6 empty] | 150573.74 | 9005.59 | 17742,82 2250,59 | 123825.33 |  | 303.58
Накладные расходы | [6 empty] | 15028.05
Сметная прибыль | [6 empty] | 9587.18
Итоги по смете:
Автомобильные дороги | [6 empty] | 23495.67 |  |  |  |  | 8.21
Земляные работы, выполняемые механизированным способом | [6 empty] | 275.42 |  |  |  |  | 0.11
Бетонные и железобетонные сборные конструкции в жилищно-гражданском строительстве | [6 empty] | 32864.73 |  |  |  |  | 59.7
Наружные инженерные сети: другие работы | [6 empty] | 4164.81 |  |  |  |  | 44.16
Наружные инженерные сети: разборка, очистка | [6 empty] | 977.53 |  |  |  |  | 12.33
Погрузо-разгрузочные работы при автоперевозках | [6 empty] | 2536.4
Перевозка грузов автотранспортом | [6 empty] | 2785
Наружные сети водопровода, канализации, теплоснабжения, газопровода | [6 empty] | 26475 |  |  |  |  | 98.24
Материалы | [6 empty] | 66495.07
Сантехнические работы - внутренние (трубопроводы, водопровод, канализация, отопление, газоснабжение, вентиляция и кондиционирование воздуха) | [6 empty] | 8429.37 |  |  |  |  | 50.91
Защита строительных конструкций и оборудования от коррозии | [6 empty] | 154.62 |  |  |  |  | 1.03
Конструкции из кирпича и блоков | [6 empty] | 1998.88 |  |  |  |  | 6.17
Бетонные и железобетонные монолитные конструкции в промышленном строительстве | [6 empty] | 3031.89 |  |  |  |  | 5.4
Строительные металлические конструкции | [6 empty] | 1504.58 |  |  |  |  | 17.32
Итого | [6 empty] | 175188.97 |  |  |  |  | 303.58
В том числе:
Материалы | [6 empty] | 123825.33
Машины и механизмы | [6 empty] | 17742.82
ФОТ | [6 empty] | 11256.18
Накладные расходы | [6 empty] | 15028.05
Сметная прибыль | [6 empty] | 9587.18
175 188,97
НДС 18%
ВСЕГО по смете