## ЛСР по форме №4 с материалами
Приложение 1
к техническому заданию
ЛОКАЛЬНЫЙ СМЕТНЫЙ РАСЧЕТ
ВЫПОЛНЕНИЕ РАБОТ ПО РЕМОНТУ ПРОЕЗЖЕЙ ЧАСТИ ДОРОГИ ПО УЛ. СТУДЕНЧЕСКАЯ (ОТ УЛ. САДОВАЯ ДО УЛ. МЕНДЕЛЕЕВА)
В ГОРОДЕ ЮГОРСКЕ
| Средства на оплату труда _______________________________________________________________________________________________ |  | ___________________________6,367 |  | тыс. руб.
| Сметная трудоемкость _______________________________________________________________________________________________ |  | _______________________________________________________________________________________________537,71 |  | чел.час
Составлен(а) в ценах 2001 г.
№ пп | Шифр и номер позиции норматива | Наименование работ и затрат, единица измерения | Количество | Стоимость единицы, руб. |  |  | Общая стоимость, руб. |  |  |  | Затраты труда рабочих, чел.-ч, не занятых обслуживанием машин
|  |  |  | всего | эксплуата- ции машин | мате- риалы | Всего | оплаты труда | эксплуата- ции машин | мате- риалы
|  |  |  | оплаты труда | в т.ч. оплаты труда |  |  |  | в т.ч. оплаты труда |  | на единицу | всего
1 | 2 | 3 | 4 | 5 | 6 | 7 | 8 | 9 | 10 | 11 | 12 | 13
Раздел 1. Ремонтные работы
14 | ФЕРр68-12-8 | Снятие деформированных асфальтобетонных покрытий самоходными холодными фрезами с шириной фрезерования 500-1000 мм и толщиной слоя: до 70 мм (1000 м2 покрытия) НР (632,64 руб.): 109% от ФОТ СП (348,24 руб.): 60% от ФОТ | 2,04 2040 / 1000 | 5455,1 76,99 | 5378,11 207,52 |  | 11128.4 | 157.06 | 10971,34 423,34 |  | 9.87 | 20.13
15 | ФЕР27-06-026-01 | Розлив вяжущих материалов (1 т) (МДС35-IV п.4.7.При ремонте и реконструкции зданий и сооружений работы, аналогичные технологическим процессам в новом строительстве ОЗП=1,15; ЭМ=1,25 к расх.; ЗПМ=1,25; ТЗ=1,15; ТЗМ=1,25) НР (13,59 руб.): 149% от ФОТ СП (7,36 руб.): 95%*0.85 от ФОТ | 1,02 2040*0,5/1000 | 1581.11 | 48,88 8,94 | 1532.23 | 1612.73 |  | 49,86 9,12 | 1562.87
23 | ФЕР27-06-020-01 | Устройство покрытия толщиной 4 см из горячих асфальтобетонных смесей плотных мелкозернистых типа АБВ, плотность каменных материалов: 2,5-2,9 т/м3 (1000 м2 покрытия) (МДС35-IV п.4.7.При ремонте и реконструкции зданий и сооружений работы, аналогичные технологическим процессам в новом строительстве ОЗП=1,15; ЭМ=1,25 к расх.; ЗПМ=1,25; ТЗ=1,15; ТЗМ=1,25) НР (2285,48 руб.): 149% от ФОТ СП (1238,61 руб.): 95%*0.85 от ФОТ | 2,04 2040 / 1000 | 47318,12 423,72 | 2982,78 328,18 | 43911.62 | 96528.96 | 864.39 | 6084,87 669,49 | 89579.7 | 44.045 | 89.85
26 | ФЕР27-06-021-01 | На каждые 0,5 см изменения толщины покрытия добавлять или исключать: к расценке 27-06-020-01 (1000 м2 покрытия) (ПЗ=7 (ОЗП=7; ЭМ=7 к расх.; ЗПМ=7; МАТ=7 к расх.; ТЗ=7; ТЗМ=7); МДС35-IV п.4.7.При ремонте и реконструкции зданий и сооружений работы, аналогичные технологическим процессам в новом строительстве ОЗП=1,15; ЭМ=1,25 к расх.; ЗПМ=1,25; ТЗ=1,15; ТЗМ=1,25) НР (21,28 руб.): 149% от ФОТ СП (11,53 руб.): 95%*0.85 от ФОТ | 2,04 2040 / 1000 | 38335,12 7 | 27.13 | 38300.99 | 78203.64 | 14.28 | 55.35 | 78134.01 | 0.7245 | 1.48
27 | ФССЦпг-01-01-01-042 | Погрузочные работы при автомобильных перевозках: мусора строительного с погрузкой транспортерами (1 т груза) НР 100% от ФОТ СП 60% от ФОТ | 173.4 | 7.96 | 7.96 |  | 1380.26 |  | 1380.26
28 | ФССЦпг-03-21-01-009 | Перевозка грузов автомобилями-самосвалами грузоподъемностью 10 т, работающих вне карьера, на расстояние: до 9 км I класс груза (1 т груза) НР 0% от ФОТ СП 0% от ФОТ | 173.4 | 10.47 | 10.47 |  | 1815.5 |  | 1815.5
29 | ФЕР27-09-016-02 | Разметка проезжей части краской сплошной линией шириной : 0,2 м (1 км линии) (МДС35-IV п.4.7.При ремонте и реконструкции зданий и сооружений работы, аналогичные технологическим процессам в новом строительстве ОЗП=1,15; ЭМ=1,25 к расх.; ЗПМ=1,25; ТЗ=1,15; ТЗМ=1,25) НР (23,96 руб.): 149% от ФОТ СП (12,98 руб.): 95%*0.85 от ФОТ | 0,25 250/1000 | 2382,62 32,33 | 221,98 31,98 | 2128.31 | 595.66 | 8.08 | 55,5 8,00 | 532.08 | 4.209 | 1.05
Итого прямые затраты по разделу в ценах 2001г. | [6 empty] | 191265.15 | 1043.81 | 20412,68 1109,95 | 169808.66 |  | 112.51
Накладные расходы | [6 empty] | 2976.95
Сметная прибыль | [6 empty] | 1618.73
Итоги по разделу 1 Ремонтные работы :
Благоустройство | [6 empty] | 12109.28 |  |  |  |  | 20.13
Автомобильные дороги | [6 empty] | 180555.79 |  |  |  |  | 92.38
Погрузо-разгрузочные работы при автоперевозках | [6 empty] | 1380.26
Перевозка грузов автотранспортом | [6 empty] | 1815.5
Итого | [6 empty] | 195860.83 |  |  |  |  | 112.51
В том числе:
Материалы | [6 empty] | 169808.66
Машины и механизмы | [6 empty] | 20412.68
ФОТ | [6 empty] | 2153.76
Накладные расходы | [6 empty] | 2976.95
Сметная прибыль | [6 empty] | 1618.73
Итого по разделу 1 Ремонтные работы | [6 empty] | 195860.83 |  |  |  |  | 112.51
Раздел 2. Демонтажные работы
3 | ФЕР09-06-024-10 | Демонтаж ограждения (с сохранением материала)- Монтаж: лестниц, площадок, ограждений, панелей и дверок с теплоизоляционной обшивкой (1 т конструкций) (МДС36 п.3.3.1.Демонтаж (разборка) металлических конструкций ОЗП=0,7; ЭМ=0,7 к расх.; ЗПМ=0,7; МАТ=0 к расх.; ТЗ=0,7; ТЗМ=0,7; МДС35-IV п.4.7.При ремонте и реконструкции зданий и сооружений работы, аналогичные технологическим процессам в новом строительстве ОЗП=1,15; ЭМ=1,25 к расх.; ЗПМ=1,25; ТЗ=1,15; ТЗМ=1,25) НР (214,9 руб.): 95% от ФОТ СП (163,44 руб.): 85%*0.85 от ФОТ | 0.75 | 562,72 296,29 | 266,43 5,32 |  | 422.04 | 222.22 | 199,82 3,99 |  | 30.7993 | 23.1
4 | ФЕР09-03-012-12 | Демонтаж стоек ограждения - Монтаж опорных стоек для пролетов: до 24 м (1 т конструкций) (МДС36 п.3.3.1.Демонтаж (разборка) металлических конструкций ОЗП=0,7; ЭМ=0,7 к расх.; ЗПМ=0,7; МАТ=0 к расх.; ТЗ=0,7; ТЗМ=0,7; МДС35-IV п.4.7.При ремонте и реконструкции зданий и сооружений работы, аналогичные технологическим процессам в новом строительстве ОЗП=1,15; ЭМ=1,25 к расх.; ЗПМ=1,25; ТЗ=1,15; ТЗМ=1,25) НР (4,47 руб.): 95% от ФОТ СП (3,4 руб.): 85%*0.85 от ФОТ | 0,06396 63,96/1000 | 287,28 47,58 | 239,7 26,17 |  | 18.37 | 3.04 | 15,33 1,67 |  | 5.305 | 0.34
5 | ФЕР33-04-042-05 | Демонтаж опор ВЛ 0,38-10 кВ: с приставками одностоечных с подкосом (1 опора) (МДС35-IV п.4.7.При ремонте и реконструкции зданий и сооружений работы, аналогичные технологическим процессам в новом строительстве ОЗП=1,15; ЭМ=1,25 к расх.; ЗПМ=1,25; ТЗ=1,15; ТЗМ=1,25) НР (64,94 руб.): 113% от ФОТ СП (29,31 руб.): 60%*0.85 от ФОТ | 1 | 365,07 27,53 | 337,54 29,94 |  | 365.07 | 27.53 | 337,54 29,94 |  | 3.036 | 3.04
Итого прямые затраты по разделу в ценах 2001г. | [6 empty] | 805.48 | 252.79 | 552,69 35,60 |  |  | 26.48
Накладные расходы | [6 empty] | 284.31
Сметная прибыль | [6 empty] | 196.15
Итоги по разделу 2 Демонтажные работы :
Строительные металлические конструкции | [6 empty] | 826.62 |  |  |  |  | 23.44
Линии электропередачи | [6 empty] | 459.32 |  |  |  |  | 3.04
Итого | [6 empty] | 1285.94 |  |  |  |  | 26.48
В том числе:
Машины и механизмы | [6 empty] | 552.69
ФОТ | [6 empty] | 288.39
Накладные расходы | [6 empty] | 284.31
Сметная прибыль | [6 empty] | 196.15
Итого по разделу 2 Демонтажные работы | [6 empty] | 1285.94 |  |  |  |  | 26.48
Раздел 3. Монтажные работы
8 | ФЕР01-02-027-02 | Планировка площадей: механизированным способом, группа грунтов 2 (1000 м2 спланированной площади) (МДС35-IV п.4.7.При ремонте и реконструкции зданий и сооружений работы, аналогичные технологическим процессам в новом строительстве ОЗП=1,15; ЭМ=1,25 к расх.; ЗПМ=1,25; ТЗ=1,15; ТЗМ=1,25) НР (7,8 руб.): 84% от ФОТ СП (3,55 руб.): 45%*0.85 от ФОТ | 0.5 | 132.34 | 132,34 18,56 |  | 66.17 |  | 66,17 9,28
9 | ФЕР27-04-001-01 | Устройство подстилающих и выравнивающих слоев оснований: из песка (100 м3 материала основания (в плотном теле)) (МДС35-IV п.4.7.При ремонте и реконструкции зданий и сооружений работы, аналогичные технологическим процессам в новом строительстве ОЗП=1,15; ЭМ=1,25 к расх.; ЗПМ=1,25; ТЗ=1,15; ТЗМ=1,25) НР (273,34 руб.): 149% от ФОТ СП (148,14 руб.): 95%*0.85 от ФОТ | 0,5 500*0,1/100 | 2836,83 144,98 | 2679,65 221,91 | 12.2 | 1418.42 | 72.49 | 1339,83 110,96 | 6.1 | 18.078 | 9.04
10 | ФССЦ-408-0122 | Песок природный для строительных: работ средний (м3) | 55 500*0,1*1,1 | 55.26 |  | 55.26 | 3039.3 |  |  | 3039.3
11 | ФЕР27-04-003-05 | Устройство оснований и покрытий из песчано-гравийных или щебеночно-песчаных смесей: непрерывной гранулометрии С-4 и С-6, однослойных толщиной 15 см (1000 м2 основания или покрытия) (МДС35-IV п.4.7.При ремонте и реконструкции зданий и сооружений работы, аналогичные технологическим процессам в новом строительстве ОЗП=1,15; ЭМ=1,25 к расх.; ЗПМ=1,25; ТЗ=1,15; ТЗМ=1,25) НР (438,46 руб.): 149% от ФОТ СП (237,62 руб.): 95%*0.85 от ФОТ | 0,459 459/1000 | 4117,83 291,44 | 3765,39 349,68 | 61 | 1890.08 | 133.77 | 1728,31 160,50 | 28 | 34.1665 | 15.68
12 | ФЕР27-04-003-08 | На каждый 1 см изменения толщины слоя добавлять или исключать к расценкам с 27-04-003-05 по 27-04-003-07 (1000 м2 основания или покрытия) (ПЗ=5 (ОЗП=5; ЭМ=5 к расх.; ЗПМ=5; МАТ=5 к расх.; ТЗ=5; ТЗМ=5); МДС35-IV п.4.7.При ремонте и реконструкции зданий и сооружений работы, аналогичные технологическим процессам в новом строительстве ОЗП=1,15; ЭМ=1,25 к расх.; ЗПМ=1,25; ТЗ=1,15; ТЗМ=1,25) НР (-26,54 руб.): 149% от ФОТ СП (-14,38 руб.): 95%*0.85 от ФОТ | -0,459 -459/1000 | 444.63 | 444,63 38,81 |  | -204.09 |  | -204,09 -17,81
13 | ФССЦ-408-0261 | Смеси готовые щебеночно-песчаные (ГОСТ 25607-2009) номер: С1, размер зерен 0-40 мм (м3) | 58,293 459*0,1*1,27 | 165.83 |  | 165.83 | 9666.73 |  |  | 9666.73
1 | ФЕР27-06-020-01 | Устройство покрытия толщиной 4 см из горячих асфальтобетонных смесей плотных мелкозернистых типа АБВ, плотность каменных материалов: 2,5-2,9 т/м3 (1000 м2 покрытия) (МДС35-IV п.4.7.При ремонте и реконструкции зданий и сооружений работы, аналогичные технологическим процессам в новом строительстве ОЗП=1,15; ЭМ=1,25 к расх.; ЗПМ=1,25; ТЗ=1,15; ТЗМ=1,25) НР (514,23 руб.): 149% от ФОТ СП (278,68 руб.): 95%*0.85 от ФОТ | 0,459 459/1000 | 47318,12 423,72 | 2982,78 328,18 | 43911.62 | 21719.02 | 194.49 | 1369,1 150,63 | 20155.43 | 44.045 | 20.22
2 | ФЕР27-06-021-01 | На каждые 0,5 см изменения толщины покрытия добавлять или исключать: к расценке 27-06-020-01 (1000 м2 покрытия) (ПЗ=2 (ОЗП=2; ЭМ=2 к расх.; ЗПМ=2; МАТ=2 к расх.; ТЗ=2; ТЗМ=2); МДС35-IV п.4.7.При ремонте и реконструкции зданий и сооружений работы, аналогичные технологическим процессам в новом строительстве ОЗП=1,15; ЭМ=1,25 к расх.; ЗПМ=1,25; ТЗ=1,15; ТЗМ=1,25) НР (1,37 руб.): 149% от ФОТ СП (0,74 руб.): 95%*0.85 от ФОТ | 0,459 459/1000 | 10952,89 2 | 7.75 | 10943.14 | 5027.38 | 0.92 | 3.56 | 5022.9 | 0.207 | 0.1
Монтаж ограждения
16 | ФЕР01-02-058-02 | Копание ям вручную без креплений для стоек и столбов: без откосов глубиной до 0,7 м, группа грунтов 2 (100 м3 грунта) (МДС35-IV п.4.7.При ремонте и реконструкции зданий и сооружений работы, аналогичные технологическим процессам в новом строительстве ОЗП=1,15; ЭМ=1,25 к расх.; ЗПМ=1,25; ТЗ=1,15; ТЗМ=1,25) НР (24,69 руб.): 84% от ФОТ СП (11,24 руб.): 45%*0.85 от ФОТ | 0,0117 1,17/100 | 2511,6 2511,6 |  |  | 29.39 | 29.39 |  |  | 322 | 3.77
17 | ФЕР09-03-012-12 Применительно | Монтаж опорных стоек для пролетов: до 24 м (1 т конструкций) (МДС35-IV п.4.7.При ремонте и реконструкции зданий и сооружений работы, аналогичные технологическим процессам в новом строительстве ОЗП=1,15; ЭМ=1,25 к расх.; ЗПМ=1,25; ТЗ=1,15; ТЗМ=1,25) НР (6,4 руб.): 95% от ФОТ СП (4,87 руб.): 85%*0.85 от ФОТ | 0,06396 63,96/1000 | 531,74 67,98 | 342,43 37,39 | 121.33 | 34.01 | 4.35 | 21,9 2,39 | 7.76 | 7.5785 | 0.48
18 | ФССЦ-103-0132 | Трубы стальные электросварные прямошовные со снятой фаской из стали наружный диаметр: 32 мм, толщина стенки 3 мм (м) | 26 | 14.64 |  | 14.64 | 380.64 |  |  | 380.64
19 | ФЕР09-06-024-10 Применительно | Монтаж: лестниц, площадок, ограждений, панелей и дверок с теплоизоляционной обшивкой (1 т конструкций) (МДС35-IV п.4.7.При ремонте и реконструкции зданий и сооружений работы, аналогичные технологическим процессам в новом строительстве ОЗП=1,15; ЭМ=1,25 к расх.; ЗПМ=1,25; ТЗ=1,15; ТЗМ=1,25) НР (306,99 руб.): 95% от ФОТ СП (233,48 руб.): 85%*0.85 от ФОТ | 0.75 | 905,59 423,27 | 380,61 7,6 | 101.71 | 679.19 | 317.45 | 285,46 5,70 | 76.28 | 43.999 | 33
20 | ФЕР06-01-001-01 | Устройство бетонной подготовки (100 м3 бетона, бутобетона и железобетона в деле) (МДС35-IV п.4.7.При ремонте и реконструкции зданий и сооружений работы, аналогичные технологическим процессам в новом строительстве ОЗП=1,15; ЭМ=1,25 к расх.; ЗПМ=1,25; ТЗ=1,15; ТЗМ=1,25) НР (24,68 руб.): 110% от ФОТ СП (12,4 руб.): 65%*0.85 от ФОТ | 0,0117 1,17/100 | 59193,25 1614,6 | 1988,16 303,75 | 55590.49 | 692.56 | 18.89 | 23,26 3,55 | 650.41 | 207 | 2.42
Бордюрный камень
6 | ФЕР27-02-010-02 | Установка бортовых камней бетонных: при других видах покрытий (100 м бортового камня) (МДС35-IV п.4.7.При ремонте и реконструкции зданий и сооружений работы, аналогичные технологическим процессам в новом строительстве ОЗП=1,15; ЭМ=1,25 к расх.; ЗПМ=1,25; ТЗ=1,15; ТЗМ=1,25) НР (2609,57 руб.): 149% от ФОТ СП (1414,25 руб.): 95%*0.85 от ФОТ | 2,33 233/100 | 4529,79 740,19 | 99,55 11,48 | 3690.05 | 10554.41 | 1724.64 | 231,95 26,75 | 8597.82 | 87.492 | 203.86
7 | ФССЦ-403-8023 | Камни бортовые: БР 100.20.8 /бетон В22,5, объем 0,016 м3/ (ГОСТ 6665-91) (шт.) | 233 | 22.36 |  | 22.36 | 5209.88 |  |  | 5209.88
Озеленение
21 | ФЕР47-01-046-04 | Подготовка почвы для устройства партерного и обыкновенного газона с внесением растительной земли слоем 15 см: вручную (100 м2) (МДС35-IV п.4.7.При ремонте и реконструкции зданий и сооружений работы, аналогичные технологическим процессам в новом строительстве ОЗП=1,15; ЭМ=1,25 к расх.; ЗПМ=1,25; ТЗ=1,15; ТЗМ=1,25) НР (883,88 руб.): 121% от ФОТ СП (558,82 руб.): 90%*0.85 от ФОТ | 2 200/100 | 2343,74 365,24 |  | 1978.5 | 4687.48 | 730.48 |  | 3957 | 46 | 92
22 | ФЕР47-01-046-06 | Посев газонов партерных, мавританских и обыкновенных вручную (100 м2) (МДС35-IV п.4.7.При ремонте и реконструкции зданий и сооружений работы, аналогичные технологическим процессам в новом строительстве ОЗП=1,15; ЭМ=1,25 к расх.; ЗПМ=1,25; ТЗ=1,15; ТЗМ=1,25) НР (237,18 руб.): 121% от ФОТ СП (149,96 руб.): 90%*0.85 от ФОТ | 2 200/100 | 751,93 58,28 | 376,75 39,73 | 316.9 | 1503.86 | 116.56 | 753,5 79,46 | 633.8 | 6.8885 | 13.78
Прочие работы
24 | ФЕР33-04-003-01 | Установка железобетонных опор ВЛ 0,38; 6-10 кВ с траверсами без приставок: одностоечных (1 опора) (МДС35-IV п.4.7.При ремонте и реконструкции зданий и сооружений работы, аналогичные технологическим процессам в новом строительстве ОЗП=1,15; ЭМ=1,25 к расх.; ЗПМ=1,25; ТЗ=1,15; ТЗМ=1,25) НР (56,53 руб.): 113% от ФОТ СП (25,52 руб.): 60%*0.85 от ФОТ | 1 | 240,1 38,72 | 155,78 11,31 | 45.6 | 240.1 | 38.72 | 155,78 11,31 | 45.6 | 4.37 | 4.37
25 | прайс-лист | Железобетонная опора (шт) | 1 | 478,44 5800,00/1,18/10,89*1,06 |  | 478,44 5800,00/1,18/10,89*1,06 | 478.44 |  |  | 478.44
Итого прямые затраты по разделу в ценах 2001г. | [6 empty] | 67112.97 | 3382.15 | 5774,73 542,72 | 57956.09 |  | 398.72
Накладные расходы | [6 empty] | 5358.61
Сметная прибыль | [6 empty] | 3064.88
Итоги по разделу 3 Монтажные работы :
Земляные работы, выполняемые по другим видам работ (подготовительным, сопутствующим, укрепительным) | [6 empty] | 77.52
Автомобильные дороги | [6 empty] | 64196.62 |  |  |  |  | 248.9
Земляные работы, выполняемые ручным способом | [6 empty] | 65.32 |  |  |  |  | 3.77
Строительные металлические конструкции | [6 empty] | 1645.59 |  |  |  |  | 33.48
Бетонные и железобетонные монолитные конструкции в промышленном строительстве | [6 empty] | 729.64 |  |  |  |  | 2.42
Озеленение. Защитные лесонасаждения | [6 empty] | 8021.18 |  |  |  |  | 105.78
Линии электропередачи | [6 empty] | 322.15 |  |  |  |  | 4.37
Материалы | [6 empty] | 478.44
Итого | [6 empty] | 75536.46 |  |  |  |  | 398.72
В том числе:
Материалы | [6 empty] | 57956.09
Машины и механизмы | [6 empty] | 5774.73
ФОТ | [6 empty] | 3924.87
Накладные расходы | [6 empty] | 5358.61
Сметная прибыль | [6 empty] | 3064.88
Итого по разделу 3 Монтажные работы | [6 empty] | 75536.46 |  |  |  |  | 398.72
ИТОГИ ПО СМЕТЕ:
Итого прямые затраты по смете в ценах 2001г. | [6 empty] | 259183.6 | 4678.75 | 26740,10 1688,27 | 227764.75 |  | 537.71
Накладные расходы | [6 empty] | 8619.87
Сметная прибыль | [6 empty] | 4879.76
Итоги по смете:
Благоустройство | [6 empty] | 12109.28 |  |  |  |  | 20.13
Автомобильные дороги | [6 empty] | 244752.4 |  |  |  |  | 341.28
Погрузо-разгрузочные работы при автоперевозках | [6 empty] | 1380.26
Перевозка грузов автотранспортом | [6 empty] | 1815.5
Строительные металлические конструкции | [6 empty] | 2472.21 |  |  |  |  | 56.92
Линии электропередачи | [6 empty] | 781.48 |  |  |  |  | 7.41
Земляные работы, выполняемые по другим видам работ (подготовительным, сопутствующим, укрепительным) | [6 empty] | 77.52
Земляные работы, выполняемые ручным способом | [6 empty] | 65.32 |  |  |  |  | 3.77
Бетонные и железобетонные монолитные конструкции в промышленном строительстве | [6 empty] | 729.64 |  |  |  |  | 2.42
Озеленение. Защитные лесонасаждения | [6 empty] | 8021.18 |  |  |  |  | 105.78
Материалы | [6 empty] | 478.44
Итого в ценах 2001 г. | [6 empty] | 272683.23 |  |  |  |  | 537.71
В том числе:
Материалы
Машины и механизмы
ФОТ
Накладные расходы
Сметная прибыль
Индекс перевода в текущие цены
НДС 18%
ВСЕГО по смете в текущих ценах с НДС 18%