## Локальная смета
Приложение
к техническому заданию
ЛОКАЛЬНЫЙ СМЕТНЫЙ РАСЧЕТ
ВЫПОЛНЕНИЕ РАБОТ ПО СНОСУ ВЕТХОГО ЖИЛЬЯ ПО АДРЕСУ: УЛ. ПОПОВА ДОМ 19 В ГОРОДЕ ЮГОРСКЕ
Основание: Дефектный акт
| Средства на оплату труда _______________________________________________________________________________________________ |  | ___________________________11,099 |  | тыс. руб.
| Сметная трудоемкость _______________________________________________________________________________________________ |  | _______________________________________________________________________________________________407,79 |  | чел.час
Составлен(а) в ценах 2001 г.
№ пп | Шифр и номер позиции норматива | Наименование работ и затрат, единица измерения | Количество | Стоимость единицы, руб. |  |  | Общая стоимость, руб. |  |  |  | Затраты труда рабочих, чел.-ч, не занятых обслуживанием машин
|  |  |  | всего | эксплуата- ции машин | мате- риалы | Всего | оплаты труда | эксплуата- ции машин | мате- риалы
|  |  |  | оплаты труда | в т.ч. оплаты труда |  |  |  | в т.ч. оплаты труда |  | на единицу | всего
1 | 2 | 3 | 4 | 5 | 6 | 7 | 8 | 9 | 10 | 11 | 12 | 13
Раздел 1. Снос
1 | ТЕР46-04-008-04 | Разборка покрытий кровель: из волнистых и полуволнистых асбестоцементных листов (100 м2 покрытия) НР (271,24 руб.): 116% от ФОТ (233,83 руб.) СП (163,68 руб.): 70% от ФОТ (233,83 руб.) | 0,6 | 429,27 389,71 | 39.56 |  | 257.56 | 233.83 | 23.73 |  | 15.9 | 9.54
2 | ТЕРр53-1-8 | Разборка брусчатых: неоштукатуренных стен (100 м2 стен) НР (191,68 руб.): 90% от ФОТ (212,98 руб.) СП (149,09 руб.): 70% от ФОТ (212,98 руб.) | 0,09 | 3290,16 2188,83 | 1101,33 177,68 |  | 296.11 | 196.99 | 99,12 15,99 |  | 92.2 | 8.3
3 | ТЕР46-04-006-03 | Разборка деревянных перегородок: чистых щитовых дощатых (100 м2) НР (2945,51 руб.): 116% от ФОТ (2539,23 руб.) СП (1777,46 руб.): 70% от ФОТ (2539,23 руб.) | 2,72 | 1161,32 695,58 | 465,74 237,96 |  | 3158.79 | 1891.98 | 1266,81 647,25 |  | 29.3 | 79.7
4 | ТЕРр60-1-1 | Разборка кладки печей: необлицованных (1 м3 кладки) НР (169,33 руб.): 82% от ФОТ (206,5 руб.) СП (130,1 руб.): 63% от ФОТ (206,5 руб.) | 1.25 | 165,2 165,2 |  |  | 206.5 | 206.5 |  |  | 6.74 | 8.43
5 | ТЕРр67-3-1 | Демонтаж кабеля. Демонтаж СИП (100 м) НР (42,12 руб.): 89% от ФОТ (47,33 руб.) СП (30,76 руб.): 65% от ФОТ (47,33 руб.) | 0,2 | 236,96 236,28 | 0,68 0,35 |  | 47.39 | 47.26 | 0,13 0,07 |  | 9.64 | 1.93
6 | ТЕР46-06-002-03 | Разборка надземной части тесовых сараев без сохранения годных материалов (10 м2 площади застройки) НР (7954,33 руб.): 116% от ФОТ (6857,18 руб.) СП (4800,03 руб.): 70% от ФОТ (6857,18 руб.) | 19,5 | 351,65 351,65 |  |  | 6857.18 | 6857.18 |  |  | 13.96 | 272.22
7 | ТЕР46-06-008-01 | Разборка индивидуальных металлических гаражей с вывозкой (1 гараж) НР (970,71 руб.): 116% от ФОТ (836,82 руб.) СП (585,77 руб.): 70% от ФОТ (836,82 руб.) | 1 | 1104,5 827,06 | 277,44 9,76 |  | 1104.5 | 827.06 | 277,44 9,76 |  | 27.67 | 27.67
8 | ТЕР01-02-027-02 | Планировка площадей: механизированным способом, группа грунтов 2 (1000 м2 спланированной площади) НР (21,46 руб.): 84% от ФОТ (25,55 руб.) СП (11,5 руб.): 45% от ФОТ (25,55 руб.) | 0,55 | 272.7 | 272,7 46,46 |  | 149.99 |  | 149,99 25,55
9 | ТСЦ-408-0122 | Песок природный для строительных: работ средний (м3) | 165 | 78.47 |  | 78.47 | 12947.55 |  |  | 12947.55
Утилизация строительного мусора
10 | 311-01-147-1 | Погрузочные работы: Мусор строительный с погрузкой транспортерами (1 т) НР (139,5 руб.): 100% от ФОТ (139,5 руб.) СП (83,7 руб.): 60% от ФОТ (139,5 руб.) | 75 | 6.1 | 6,1 1,86 |  | 457.5 |  | 457,5 139,50
11 | 310-2009-1 | Перевозка грузов бортовым автомобилем, грузоподъемностью 10 т, 1 класс дорог, расстояние превозки 9 км; нормативное время пробега 1.494; класс груза 1 (1 т) НР 0% от ФОТ СП 0% от ФОТ | 75 | 29.7 | 29.7 |  | 2227.5 |  | 2227.5
12 | Калькуляция | Утилизация мусора (м3) | 62,5 | 121,07 |  | 121,07 | 7566.88 |  |  | 7566.88
Итого прямые затраты по разделу в ценах 2001г. | [6 empty] | 35277.45 | 10260.8 | 4502,22 838,12 | 20514.43 |  | 407.79
Накладные расходы | [6 empty] | 12705.88
Сметная прибыль | [6 empty] | 7732.09
Итоги по разделу 1 Снос :
Итого Строительные работы | [6 empty] | 55595.15 |  |  |  |  | 405.86
Итого Монтажные работы | [6 empty] | 120.27 |  |  |  |  | 1.93
Итого | [6 empty] | 55715.42 |  |  |  |  | 407.79
В том числе:
Материалы | [6 empty] | 20514.43
Машины и механизмы | [6 empty] | 4502.22
ФОТ | [6 empty] | 11098.92
Накладные расходы | [6 empty] | 12705.88
Сметная прибыль | [6 empty] | 7732.09
Итого по разделу 1 Снос | [6 empty] | 55715.42 |  |  |  |  | 407.79
ИТОГИ ПО СМЕТЕ:
Итого прямые затраты по смете в ценах 2001г. | [6 empty] | 35277.45 | 10260.8 | 4502,22 838,12 | 20514.43 |  | 407.79
Накладные расходы | [6 empty] | 12705.88
Сметная прибыль | [6 empty] | 7732.09
Итоги по смете:
Итого Строительные работы | [6 empty] | 55595.15 |  |  |  |  | 405.86
Итого Монтажные работы | [6 empty] | 120.27 |  |  |  |  | 1.93
Итого в ценах 2001 г. | [6 empty] | 55715.42 |  |  |  |  | 407.79
В том числе:
Материалы | [6 empty] | 20514.43
Машины и механизмы | [6 empty] | 4502.22
ФОТ | [6 empty] | 11098.92
Накладные расходы | [6 empty] | 12705.88
Сметная прибыль | [6 empty] | 7732.09
Индекс перевода в текущие цены
НДС 18%
ВСЕГО по смете в текущих ценах с НДС 18%