## ЛСР по форме №4 с материалами
Приложение
к техническому заданию
ЛОКАЛЬНЫЙ СМЕТНЫЙ РАСЧЕТ
(локальная смета)
на | Выполнение противопаводковых работ на территории города Югорска в местах подверженных затоплению
(наименование работ и затрат, наименование объекта)
| Средства на оплату труда _______________________________________________________________________________________________ |  | ___________________________25,055 |  | тыс. руб.
| Сметная трудоемкость _______________________________________________________________________________________________ |  | _______________________________________________________________________________________________636,06 |  | чел.час
Составлена в ценах 2001 г. - 220,490 тыс.руб.
№ пп | Шифр и номер позиции норматива | Наименование работ и затрат, единица измерения | Количество | Стоимость единицы, руб. |  |  | Общая стоимость, руб. |  |  |  | Затраты труда рабочих, чел.-ч, не занятых обслуживанием машин
|  |  |  | всего | эксплуата- ции машин | мате- риалы | Всего | оплаты труда | эксплуата- ции машин | мате- риалы
|  |  |  | оплаты труда | в т.ч. оплаты труда |  |  |  | в т.ч. оплаты труда |  | на единицу | всего
1 | 2 | 3 | 4 | 5 | 6 | 7 | 8 | 9 | 10 | 11 | 12 | 13
Раздел 1. Противопаводковые работы
1 | ТЕР04-05-003-01 Применительно. | Откачка воды в местах подверженных затоплению - Откачка воды из шахтных колодцев (1 час откачки) 48,75 = 199,35 - 1 x 150,60 НР (5752,5 руб.): 118% от ФОТ (4875 руб.) СП (2486,25 руб.): 51% от ФОТ (4875 руб.) | 100 | 48,75 48,75 |  |  | 4875 | 4875 |  |  | 1.71 | 171
2 | ТСЭМ-310113 | Насосы (маш.-ч) НР 0% от ФОТ СП 0% от ФОТ | 100 | 40.88 | 40,88 9,99 |  | 4088 |  | 4088 999,00
3 | ТСЭМ-400302 | КАМАЗ - (вывоз) - Спецавтомашины (маш.-ч) НР 0% от ФОТ СП 0% от ФОТ | 52.68 | 223.24 | 223,24 34,79 |  | 11760.28 |  | 11760,28 1832,74
Итого прямые затраты по разделу в ценах 2001г. | [6 empty] | 20723.28 | 4875 | 15848,28 2831,74 |  |  | 171
Накладные расходы | [6 empty] | 5752.5
Сметная прибыль | [6 empty] | 2486.25
Итого по смете в ценах 2001 г. | [6 empty] | 28962.03 |  |  |  |  | 171
В том числе:
Машины и механизмы | [6 empty] | 15848.28
ФОТ | [6 empty] | 7706.74
Итого по разделу 1 Противопаводковые работы | [6 empty] | 28962.03 |  |  |  |  | 171
Раздел 2. Вывоз снега
4 | ТЕР01-02-087-03 | Уборка снега со строительных площадок и дорог: бульдозерами с перемещениями на расстояние до 20 м (1000 м3 снега) НР (338,54 руб.): 84% от ФОТ (403,02 руб.) СП (181,36 руб.): 45% от ФОТ (403,02 руб.) | 4.023 | 475.95 | 475,95 100,18 |  | 1914.75 |  | 1914,75 403,02
5 | ТССЦпг01-01-01-045 | Погрузочные работы при автомобильных перевозках: прочих материалов, деталей (с использованием погрузчика) (1 т груза) НР (16944,88 руб.): 100% от ФОТ (16944,88 руб.) СП (10166,93 руб.): 60% от ФОТ (16944,88 руб.) | 1609.2 | 45,18 7,08 | 21,25 3,45 |  | 72703.66 | 11393.14 | 34195,5 5551,74 |  | 0.289 | 465.06
6 | ТССЦпг03-21-04-010 | Перевозка грузов автомобилями-самосвалами грузоподъемностью 10 т, работающих вне карьера, на расстояние: до 10 км IV класс груза (1 т груза) НР 0% от ФОТ СП 0% от ФОТ | 1609.2 | 55.48 | 55.48 |  | 89278.42 |  | 89278.42
Итого прямые затраты по разделу в ценах 2001г. | [6 empty] | 163896.83 | 11393.14 | 125388,67 5954,76 |  |  | 465.06
Накладные расходы | [6 empty] | 17283.42
Сметная прибыль | [6 empty] | 10348.29
Итого по смете в ценах 2001 г. | [6 empty] | 191528.54 |  |  |  |  | 465.06
В том числе:
Машины и механизмы | [6 empty] | 125388.67
ФОТ | [6 empty] | 17347.9
Итого по разделу 2 Вывоз снега | [6 empty] | 191528.54 |  |  |  |  | 465.06
ИТОГИ ПО СМЕТЕ:
Итого прямые затраты по смете в ценах 2001г. | [6 empty] | 184620.11 | 16268.14 | 141236,95 8786,50 |  |  | 636.06
Накладные расходы | [6 empty] | 23035.92
Сметная прибыль | [6 empty] | 12834.54
ВСЕГО по смете | [6 empty] | 1106176.5 |  |  |  |  | 636.06
Итого Строительные работы | [6 empty] | 204642.29 |  |  |  |  | 636.06
Итого Монтажные работы | [6 empty] | 15848.28
Итого по смете в ценах 2001 г. | [6 empty] | 220490.57 |  |  |  |  | 636.06
В том числе:
Машины и механизмы | [6 empty] | 141236.95
ФОТ | [6 empty] | 25054.64
Накладные расходы | [6 empty] | 23035.92
Сметная прибыль | [6 empty] | 12834.54
С индексом удорожания -
НДС 18%
ВСЕГО по смете в текущих ценах с НДС